## Intro
2016-06-26
GPS Garmin 152H connecté à l'entrée NMEA de l'afficheur NKE Gyrographic 90-60-348
(Le GPS n'est pas déplacé)
Les trames NMEA proviennent d'un convertisseur NKE Topline vers NMEA 90-60-357

## Types de trames
$IIDBT | Profondeur en pieds | F | Profondeur en mètres | M
$IIDPT | Distance transducteur fond | transducteur surface | transducteur quille
$IIHDG | Compas magnétique
$IIHDM | Compas magnétique | M
$IIHDT | Compas vrai | T
$IIMTA | Température air | C
$IIMTW | Température eau | C
$IIMWD | Direction vent de 0° à 359° vrai | T | Direction vent de 0° à 359° magnétique | M | Vitesse vent noeuds | N | Vitesse vent m/s | M
$IIMWV | Wind Angle 0 to 360 | R = Relative, T = True | Wind Speed | Units, K/M/N | Status, A = Data Valid
$IIVHW | Cap compas vrai | T | Cap compas magnétique | M | Vitesse surface nœuds | N | Vitesse surface km/hr
$IIVLW | Loch total en milles | N | Loch journalier en milles | N
$IIVWR | Angle vent apparent 0° à 180° | L= bâbord, R=Tribord | Vitesse surface nœuds | N | Vitesse vent m/s | M | Vitesse surface km/hr | K
$IIVWT | Angle vent réel 0° à 180° | L= bâbord, R=Tribord | Vitesse surface nœuds | N | Vitesse vent m/s | M | Vitesse surface km/hr | K

## Trames
$IIDBT | 0000.0 | f | 0000.0 | M |  |  | 79
$IIVLW | 0000.0 | N | 000.00 | N | 4D
$IIVHW | 250.5 | T | 254. | M | 00.00 | N | 00.00 | K | 64
$IIMWV | 148 | R | 00.0 | N | A | 1E
$IIVWR | 148. | R | 00.0 | N | 00.0 | M | 000.0 | K | 74
$IIMWD |  |  | 253. | M | 00.0 | N | 00.0 | M | 0A
$IIMTA | 27.8 | C | 8
$IIMTW | 28.4 | C | 1D
$IIVWT | 001. | L | 00.0 | N | 00.0 | M | 000.0 | K | 60
$IIHDG | 254. |  |  |  |  | 7A
$IIHDM | 254. | M | 11
$IIHDT | 250.5 | T | 20
$IIDPT | 0000.0 |  |  | 72
$IIDBT | 0000.0 | f | 0000.0 | M |  |  | 79
$IIVLW | 0000.0 | N | 000.00 | N | 4D
$IIVHW | 250.5 | T | 254. | M | 00.00 | N | 00.00 | K | 64
$IIMWV | 148 | R | 00.0 | N | A | 1E
$IIVWR | 148. | R | 00.0 | N | 00.0 | M | 000.0 | K | 74
$IIMWD |  |  | 253. | M | 00.0 | N | 00.0 | M | 0A
$IIMTA | 27.8 | C | 8
$IIMTW | 28.4 | C | 1D
$IIVWT | 001. | L | 00.0 | N | 00.0 | M | 000.0 | K | 60
$IIHDG | 254. |  |  |  |  | 7A
$IIHDM | 254. | M | 11
$IIHDT | 250.5 | T | 20
$IIDPT | 0000.0 |  |  | 72
$IIDBT | 0000.0 | f | 0000.0 | M |  |  | 79
$IIVLW | 0000.0 | N | 000.00 | N | 4D
$IIVHW | 250.5 | T | 254. | M | 00.00 | N | 00.00 | K | 64
$IIMWV | 148 | R | 00.0 | N | A | 1E
$IIVWR | 148. | R | 00.0 | N | 00.0 | M | 000.0 | K | 74
$IIMWD |  |  | 253. | M | 00.0 | N | 00.0 | M | 0A
$IIMTA | 27.8 | C | 8
$IIMTW | 28.4 | C | 1D
$IIVWT | 001. | L | 00.0 | N | 00.0 | M | 000.0 | K | 60
$IIHDG | 254. |  |  |  |  | 7A
$IIHDM | 254. | M | 11
$IIHDT | 250.5 | T | 20
$IIDPT | 0000.0 |  |  | 72
$IIDBT | 0000.0 | f | 0000.0 | M |  |  | 79
$IIVLW | 0000.0 | N | 000.00 | N | 4D
$IIVHW | 250.5 | T | 254. | M | 00.00 | N | 00.00 | K | 64
$IIMWV | 148 | R | 00.0 | N | A | 1E
$IIVWR | 148. | R | 00.0 | N | 00.0 | M | 000.0 | K | 74
$IIMWD |  |  | 253. | M | 00.0 | N | 00.0 | M | 0A
$IIMTA | 27.8 | C | 8
$IIMTW | 28.4 | C | 1D
$IIVWT | 001. | L | 00.0 | N | 00.0 | M | 000.0 | K | 60
$IIHDG | 254. |  |  |  |  | 7A
$IIHDM | 254. | M | 11
$IIHDT | 250.5 | T | 20
$IIDPT | 0000.0 |  |  | 72
$IIDBT | 0000.0 | f | 0000.0 | M |  |  | 79
$IIVLW | 0000.0 | N | 000.00 | N | 4D
$IIVHW | 250.5 | T | 254. | M | 00.00 | N | 00.00 | K | 64
$IIMWV | 148 | R | 00.0 | N | A | 1E
$IIVWR | 148. | R | 00.0 | N | 00.0 | M | 000.0 | K | 74
$IIMWD |  |  | 253. | M | 00.0 | N | 00.0 | M | 0A
$IIMTA | 27.8 | C | 8
$IIMTW | 28.4 | C | 1D
$IIVWT | 001. | L | 00.0 | N | 00.0 | M | 000.0 | K | 60
$IIHDG | 254. |  |  |  |  | 7A
$IIHDM | 254. | M | 11
$IIHDT | 250.5 | T | 20
$IIDPT | 0000.0 |  |  | 72
$IIDBT | 0000.0 | f | 0000.0 | M |  |  | 79
$IIVLW | 0000.0 | N | 000.00 | N | 4D
$IIVHW | 250.5 | T | 254. | M | 00.00 | N | 00.00 | K | 64
$IIMWV | 148 | R | 00.0 | N | A | 1E
$IIVWR | 148. | R | 00.0 | N | 00.0 | M | 000.0 | K | 74
$IIMWD |  |  | 253. | M | 00.0 | N | 00.0 | M | 0A
$IIMTA | 27.8 | C | 8
$IIMTW | 28.3 | C | 1A
$IIVWT | 001. | L | 00.0 | N | 00.0 | M | 000.0 | K | 60
$IIHDG | 254. |  |  |  |  | 7A
$IIHDM | 254. | M | 11
$IIHDT | 250.5 | T | 20
$IIDPT | 0000.0 |  |  | 72
$IIDBT | 0000.0 | f | 0000.0 | M |  |  | 79
$IIVLW | 0000.0 | N | 000.00 | N | 4D
$IIVHW | 250.5 | T | 254. | M | 00.00 | N | 00.00 | K | 64
$IIMWV | 148 | R | 00.0 | N | A | 1E
$IIVWR | 148. | R | 00.0 | N | 00.0 | M | 000.0 | K | 74
$IIMWD |  |  | 253. | M | 00.0 | N | 00.0 | M | 0A
$IIMTA | 27.8 | C | 8
$IIMTW | 28.4 | C | 1D
$IIVWT | 001. | L | 00.0 | N | 00.0 | M | 000.0 | K | 60
$IIHDG | 254. |  |  |  |  | 7A
$IIHDM | 254. | M | 11
$IIHDT | 250.5 | T | 20
$IIDPT | 0000.0 |  |  | 72
$IIDBT | 0000.0 | f | 0000.0 | M |  |  | 79
$IIVLW | 0000.0 | N | 000.00 | N | 4D
$IIVHW | 250.5 | T | 254. | M | 00.00 | N | 00.00 | K | 64
$IIMWV | 148 | R | 00.0 | N | A | 1E
$IIVWR | 148. | R | 00.0 | N | 00.0 | M | 000.0 | K | 74
$IIMWD |  |  | 253. | M | 00.0 | N | 00.0 | M | 0A
$IIMTA | 27.8 | C | 8
$IIMTW | 28.3 | C | 1A
$IIVWT | 001. | L | 00.0 | N | 00.0 | M | 000.0 | K | 60
$IIHDG | 254. |  |  |  |  | 7A
$IIHDM | 254. | M | 11
$IIHDT | 250.5 | T | 20
$IIDPT | 0000.0 |  |  | 72
$IIDBT | 0000.0 | f | 0000.0 | M |  |  | 79
$IIVLW | 0000.0 | N | 000.00 | N | 4D
$IIVHW | 250.5 | T | 254. | M | 00.00 | N | 00.00 | K | 64
$IIMWV | 148 | R | 00.0 | N | A | 1E
$IIVWR | 148. | R | 00.0 | N | 00.0 | M | 000.0 | K | 74
$IIMWD |  |  | 253. | M | 00.0 | N | 00.0 | M | 0A
$IIMTA | 27.8 | C | 8
$IIMTW | 28.3 | C | 1A
$IIVWT | 001. | L | 00.0 | N | 00.0 | M | 000.0 | K | 60
$IIHDG | 254. |  |  |  |  | 7A
$IIHDM | 254. | M | 11
$IIHDT | 250.5 | T | 20
$IIDPT | 0000.0 |  |  | 72
$IIDBT | 0000.0 | f | 0000.0 | M |  |  | 79
$IIVLW | 0000.0 | N | 000.00 | N | 4D
$IIVHW | 250.5 | T | 254. | M | 00.00 | N | 00.00 | K | 64
$IIMWV | 148 | R | 00.0 | N | A | 1E
$IIVWR | 148. | R | 00.0 | N | 00.0 | M | 000.0 | K | 74
$IIMWD |  |  | 253. | M | 00.0 | N | 00.0 | M | 0A
$IIMTA | 27.8 | C | 8
$IIMTW | 28.3 | C | 1A
$IIVWT | 001. | L | 00.0 | N | 00.0 | M | 000.0 | K | 60
$IIHDG | 254. |  |  |  |  | 7A
$IIHDM | 254. | M | 11
$IIHDT | 250.5 | T | 20
$IIDPT | 0000.0 |  |  | 72
$IIDBT | 0000.0 | f | 0000.0 | M |  |  | 79
$IIVLW | 0000.0 | N | 000.00 | N | 4D
$IIVHW | 250.5 | T | 254. | M | 00.00 | N | 00.00 | K | 64
$IIMWV | 148 | R | 00.0 | N | A | 1E
$IIVWR | 148. | R | 00.0 | N | 00.0 | M | 000.0 | K | 74
$IIMWD |  |  | 253. | M | 00.0 | N | 00.0 | M | 0A
$IIMTA | 27.8 | C | 8
$IIMTW | 28.3 | C | 1A
$IIVWT | 001. | L | 00.0 | N | 00.0 | M | 000.0 | K | 60
$IIHDG | 254. |  |  |  |  | 7A
$IIHDM | 254. | M | 11
$IIHDT | 250.5 | T | 20
$IIDPT | 0000.0 |  |  | 72
$IIDBT | 0000.0 | f | 0000.0 | M |  |  | 79
$IIVLW | 0000.0 | N | 000.00 | N | 4D
$IIVHW | 250.5 | T | 254. | M | 00.00 | N | 00.00 | K | 64
$IIMWV | 148 | R | 00.0 | N | A | 1E
$IIVWR | 148. | R | 00.0 | N | 00.0 | M | 000.0 | K | 74
$IIMWD |  |  | 253. | M | 00.0 | N | 00.0 | M | 0A
$IIMTA | 27.8 | C | 8
$IIMTW | 28.3 | C | 1A
$IIVWT | 001. | L | 00.0 | N | 00.0 | M | 000.0 | K | 60
$IIHDG | 254. |  |  |  |  | 7A
$IIHDM | 254. | M | 11
$IIHDT | 250.5 | T | 20
$IIDPT | 0000.0 |  |  | 72
$IIDBT | 0000.0 | f | 0000.0 | M |  |  | 79
$IIVLW | 0000.0 | N | 000.00 | N | 4D
$IIVHW | 250.5 | T | 254. | M | 00.00 | N | 00.00 | K | 64
$IIMWV | 148 | R | 00.0 | N | A | 1E
$IIVWR | 148. | R | 00.0 | N | 00.0 | M | 000.0 | K | 74
$IIMWD |  |  | 253. | M | 00.0 | N | 00.0 | M | 0A
$IIMTA | 27.8 | C | 8
$IIMTW | 28.3 | C | 1A
$IIVWT | 001. | L | 00.0 | N | 00.0 | M | 000.0 | K | 60
$IIHDG | 254. |  |  |  |  | 7A
$IIHDM | 254. | M | 11
$IIHDT | 250.5 | T | 20
$IIDPT | 0000.0 |  |  | 72
$IIDBT | 0000.0 | f | 0000.0 | M |  |  | 79
$IIVLW | 0000.0 | N | 000.00 | N | 4D
$IIVHW | 250.5 | T | 254. | M | 00.00 | N | 00.00 | K | 64
$IIMWV | 148 | R | 00.0 | N | A | 1E
$IIVWR | 148. | R | 00.0 | N | 00.0 | M | 000.0 | K | 74
$IIMWD |  |  | 253. | M | 00.0 | N | 00.0 | M | 0A
$IIMTA | 27.8 | C | 8
$IIMTW | 28.3 | C | 1A
$IIVWT | 001. | L | 00.0 | N | 00.0 | M | 000.0 | K | 60
$IIHDG | 254. |  |  |  |  | 7A
$IIHDM | 254. | M | 11
$IIHDT | 250.5 | T | 20
$IIDPT | 0000.0 |  |  | 72
$IIDBT | 0000.0 | f | 0000.0 | M |  |  | 79
$IIVLW | 0000.0 | N | 000.00 | N | 4D
$IIVHW | 250.5 | T | 254. | M | 00.00 | N | 00.00 | K | 64
$IIMWV | 148 | R | 00.0 | N | A | 1E
$IIVWR | 148. | R | 00.0 | N | 00.0 | M | 000.0 | K | 74
$IIMWD |  |  | 253. | M | 00.0 | N | 00.0 | M | 0A
$IIMTA | 27.8 | C | 8
$IIMTW | 28.3 | C | 1A
$IIVWT | 001. | L | 00.0 | N | 00.0 | M | 000.0 | K | 60
$IIHDG | 254. |  |  |  |  | 7A
$IIHDM | 254. | M | 11
$IIHDT | 250.5 | T | 20
$IIDPT | 0000.0 |  |  | 72
$IIDBT | 0000.0 | f | 0000.0 | M |  |  | 79
$IIVLW | 0000.0 | N | 000.00 | N | 4D
$IIVHW | 250.5 | T | 254. | M | 00.00 | N | 00.00 | K | 64
$IIMWV | 148 | R | 00.0 | N | A | 1E
$IIVWR | 148. | R | 00.0 | N | 00.0 | M | 000.0 | K | 74
$IIMWD |  |  | 253. | M | 00.0 | N | 00.0 | M | 0A
$IIMTA | 27.8 | C | 8
$IIMTW | 28.3 | C | 1A
$IIVWT | 001. | L | 00.0 | N | 00.0 | M | 000.0 | K | 60
$IIHDG | 254. |  |  |  |  | 7A
$IIHDM | 254. | M | 11
$IIHDT | 250.5 | T | 20
$IIDPT | 0000.0 |  |  | 72
$IIDBT | 0000.0 | f | 0000.0 | M |  |  | 79
$IIVLW | 0000.0 | N | 000.00 | N | 4D
$IIVHW | 250.5 | T | 254. | M | 00.00 | N | 00.00 | K | 64
$IIMWV | 148 | R | 00.0 | N | A | 1E
$IIVWR | 148. | R | 00.0 | N | 00.0 | M | 000.0 | K | 74
$IIMWD |  |  | 253. | M | 00.0 | N | 00.0 | M | 0A
$IIMTA | 27.8 | C | 8
$IIMTW | 28.2 | C | 1B
$IIVWT | 001. | L | 00.0 | N | 00.0 | M | 000.0 | K | 60
$IIHDG | 254. |  |  |  |  | 7A
$IIHDM | 254. | M | 11
$IIHDT | 250.5 | T | 20
$IIDPT | 0000.0 |  |  | 72
$IIDBT | 0000.0 | f | 0000.0 | M |  |  | 79
$IIVLW | 0000.0 | N | 000.00 | N | 4D
$IIVHW | 250.5 | T | 254. | M | 00.00 | N | 00.00 | K | 64
$IIMWV | 148 | R | 00.0 | N | A | 1E
$IIVWR | 148. | R | 00.0 | N | 00.0 | M | 000.0 | K | 74
$IIMWD |  |  | 253. | M | 00.0 | N | 00.0 | M | 0A
$IIMTA | 27.8 | C | 8
$IIMTW | 28.2 | C | 1B
$IIVWT | 001. | L | 00.0 | N | 00.0 | M | 000.0 | K | 60
$IIHDG | 254. |  |  |  |  | 7A
$IIHDM | 254. | M | 11
$IIHDT | 250.5 | T | 20
$IIDPT | 0000.0 |  |  | 72
$IIDBT | 0000.0 | f | 0000.0 | M |  |  | 79
$IIVLW | 0000.0 | N | 000.00 | N | 4D
$IIVHW | 250.5 | T | 254. | M | 00.00 | N | 00.00 | K | 64
$IIMWV | 148 | R | 00.0 | N | A | 1E
$IIVWR | 148. | R | 00.0 | N | 00.0 | M | 000.0 | K | 74
$IIMWD |  |  | 253. | M | 00.0 | N | 00.0 | M | 0A
$IIMTA | 27.8 | C | 8
$IIMTW | 28.2 | C | 1B
$IIVWT | 001. | L | 00.0 | N | 00.0 | M | 000.0 | K | 60
$IIHDG | 254. |  |  |  |  | 7A
$IIHDM | 254. | M | 11
$IIHDT | 250.5 | T | 20
$IIDPT | 0000.0 |  |  | 72
$IIDBT | 0000.0 | f | 0000.0 | M |  |  | 79
$IIVLW | 0000.0 | N | 000.00 | N | 4D
$IIVHW | 250.5 | T | 254. | M | 00.00 | N | 00.00 | K | 64
$IIMWV | 148 | R | 00.0 | N | A | 1E
$IIVWR | 148. | R | 00.0 | N | 00.0 | M | 000.0 | K | 74
$IIMWD |  |  | 253. | M | 00.0 | N | 00.0 | M | 0A
$IIMTA | 27.8 | C | 8
$IIMTW | 28.2 | C | 1B
$IIVWT | 001. | L | 00.0 | N | 00.0 | M | 000.0 | K | 60
$IIHDG | 254. |  |  |  |  | 7A
$IIHDM | 254. | M | 11
$IIHDT | 250.5 | T | 20
$IIDPT | 0000.0 |  |  | 72
$IIDBT | 0000.0 | f | 0000.0 | M |  |  | 79
$IIVLW | 0000.0 | N | 000.00 | N | 4D
$IIVHW | 250.5 | T | 254. | M | 00.00 | N | 00.00 | K | 64
$IIMWV | 148 | R | 00.0 | N | A | 1E
$IIVWR | 148. | R | 00.0 | N | 00.0 | M | 000.0 | K | 74
$IIMWD |  |  | 253. | M | 00.0 | N | 00.0 | M | 0A
$IIMTA | 27.8 | C | 8
$IIMTW | 28.2 | C | 1B
$IIVWT | 001. | L | 00.0 | N | 00.0 | M | 000.0 | K | 60
$IIHDG | 254. |  |  |  |  | 7A
$IIHDM | 254. | M | 11
$IIHDT | 250.5 | T | 20
$IIDPT | 0000.0 |  |  | 72
$IIDBT | 0000.0 | f | 0000.0 | M |  |  | 79
$IIVLW | 0000.0 | N | 000.00 | N | 4D
$IIVHW | 250.5 | T | 254. | M | 00.00 | N | 00.00 | K | 64
$IIMWV | 148 | R | 00.0 | N | A | 1E
$IIVWR | 148. | R | 00.0 | N | 00.0 | M | 000.0 | K | 74
$IIMWD |  |  | 253. | M | 00.0 | N | 00.0 | M | 0A
$IIMTA | 27.8 | C | 8
$IIMTW | 28.2 | C | 1B
$IIVWT | 001. | L | 00.0 | N | 00.0 | M | 000.0 | K | 60
$IIHDG | 254. |  |  |  |  | 7A
$IIHDM | 254. | M | 11
$IIHDT | 250.5 | T | 20
$IIDPT | 0000.0 |  |  | 72
$IIDBT | 0000.0 | f | 0000.0 | M |  |  | 79
$IIVLW | 0000.0 | N | 000.00 | N | 4D
$IIVHW | 250.5 | T | 254. | M | 00.00 | N | 00.00 | K | 64
$IIMWV | 148 | R | 00.0 | N | A | 1E
$IIVWR | 148. | R | 00.0 | N | 00.0 | M | 000.0 | K | 74
$IIMWD |  |  | 253. | M | 00.0 | N | 00.0 | M | 0A
$IIMTA | 27.8 | C | 8
$IIMTW | 28.3 | C | 1A
$IIVWT | 001. | L | 00.0 | N | 00.0 | M | 000.0 | K | 60
$IIHDG | 254. |  |  |  |  | 7A
$IIHDM | 254. | M | 11
$IIHDT | 250.5 | T | 20
$IIDPT | 0000.0 |  |  | 72
$IIDBT | 0000.0 | f | 0000.0 | M |  |  | 79
$IIVLW | 0000.0 | N | 000.00 | N | 4D
$IIVHW | 250.5 | T | 254. | M | 00.00 | N | 00.00 | K | 64
$IIMWV | 148 | R | 00.0 | N | A | 1E
$IIVWR | 148. | R | 00.0 | N | 00.0 | M | 000.0 | K | 74
$IIMWD |  |  | 253. | M | 00.0 | N | 00.0 | M | 0A
$IIMTA | 27.8 | C | 8
$IIMTW | 28.3 | C | 1A
$IIVWT | 001. | L | 00.0 | N | 00.0 | M | 000.0 | K | 60
$IIHDG | 254. |  |  |  |  | 7A
$IIHDM | 254. | M | 11
$IIHDT | 250.5 | T | 20
$IIDPT | 0000.0 |  |  | 72
$IIDBT | 0000.0 | f | 0000.0 | M |  |  | 79
$IIVLW | 0000.0 | N | 000.00 | N | 4D
$IIVHW | 250.5 | T | 254. | M | 00.00 | N | 00.00 | K | 64
$IIMWV | 148 | R | 00.0 | N | A | 1E
$IIVWR | 148. | R | 00.0 | N | 00.0 | M | 000.0 | K | 74
$IIMWD |  |  | 253. | M | 00.0 | N | 00.0 | M | 0A
$IIMTA | 27.8 | C | 8
$IIMTW | 28.3 | C | 1A
$IIVWT | 001. | L | 00.0 | N | 00.0 | M | 000.0 | K | 60
$IIHDG | 254. |  |  |  |  | 7A
$IIHDM | 254. | M | 11
$IIHDT | 250.5 | T | 20
$IIDPT | 0000.0 |  |  | 72
$IIDBT | 0000.0 | f | 0000.0 | M |  |  | 79
$IIVLW | 0000.0 | N | 000.00 | N | 4D
$IIVHW | 250.5 | T | 254. | M | 00.00 | N | 00.00 | K | 64
$IIMWV | 148 | R | 00.0 | N | A | 1E
$IIVWR | 148. | R | 00.0 | N | 00.0 | M | 000.0 | K | 74
$IIMWD |  |  | 253. | M | 00.0 | N | 00.0 | M | 0A
$IIMTA | 27.8 | C | 8
$IIMTW | 28.3 | C | 1A
$IIVWT | 001. | L | 00.0 | N | 00.0 | M | 000.0 | K | 60
$IIHDG | 254. |  |  |  |  | 7A
$IIHDM | 254. | M | 11
$IIHDT | 250.5 | T | 20
$IIDPT | 0000.0 |  |  | 72
$IIDBT | 0000.0 | f | 0000.0 | M |  |  | 79
$IIVLW | 0000.0 | N | 000.00 | N | 4D
$IIVHW | 250.5 | T | 254. | M | 00.00 | N | 00.00 | K | 64
$IIMWV | 148 | R | 00.0 | N | A | 1E
$IIVWR | 148. | R | 00.0 | N | 00.0 | M | 000.0 | K | 74
$IIMWD |  |  | 253. | M | 00.0 | N | 00.0 | M | 0A
$IIMTA | 27.8 | C | 8
$IIMTW | 28.3 | C | 1A
$IIVWT | 001. | L | 00.0 | N | 00.0 | M | 000.0 | K | 60
$IIHDG | 254. |  |  |  |  | 7A
$IIHDM | 254. | M | 11
$IIHDT | 250.5 | T | 20
$IIDPT | 0000.0 |  |  | 72
$IIDBT | 0000.0 | f | 0000.0 | M |  |  | 79
$IIVLW | 0000.0 | N | 000.00 | N | 4D
$IIVHW | 250.5 | T | 254. | M | 00.00 | N | 00.00 | K | 64
$IIMWV | 148 | R | 00.0 | N | A | 1E
$IIVWR | 148. | R | 00.0 | N | 00.0 | M | 000.0 | K | 74
$IIMWD |  |  | 253. | M | 00.0 | N | 00.0 | M | 0A
$IIMTA | 27.8 | C | 8
$IIMTW | 28.3 | C | 1A
$IIVWT | 001. | L | 00.0 | N | 00.0 | M | 000.0 | K | 60
$IIHDG | 254. |  |  |  |  | 7A
$IIHDM | 254. | M | 11
$IIHDT | 250.5 | T | 20
$IIDPT | 0000.0 |  |  | 72
$IIDBT | 0000.0 | f | 0000.0 | M |  |  | 79
$IIVLW | 0000.0 | N | 000.00 | N | 4D
$IIVHW | 250.5 | T | 254. | M | 00.00 | N | 00.00 | K | 64
$IIMWV | 148 | R | 00.0 | N | A | 1E
$IIVWR | 148. | R | 00.0 | N | 00.0 | M | 000.0 | K | 74
$IIMWD |  |  | 253. | M | 00.0 | N | 00.0 | M | 0A
$IIMTA | 27.8 | C | 8
$IIMTW | 28.2 | C | 1B
$IIVWT | 001. | L | 00.0 | N | 00.0 | M | 000.0 | K | 60
$IIHDG | 254. |  |  |  |  | 7A
$IIHDM | 254. | M | 11
$IIHDT | 250.5 | T | 20
$IIDPT | 0000.0 |  |  | 72
$IIDBT | 0000.0 | f | 0000.0 | M |  |  | 79
$IIVLW | 0000.0 | N | 000.00 | N | 4D
$IIVHW | 250.5 | T | 254. | M | 00.00 | N | 00.00 | K | 64
$IIMWV | 148 | R | 00.0 | N | A | 1E
$IIVWR | 148. | R | 00.0 | N | 00.0 | M | 000.0 | K | 74
$IIMWD |  |  | 253. | M | 00.0 | N | 00.0 | M | 0A
$IIMTA | 27.8 | C | 8
$IIMTW | 28.2 | C | 1B
$IIVWT | 001. | L | 00.0 | N | 00.0 | M | 000.0 | K | 60
$IIHDG | 254. |  |  |  |  | 7A
$IIHDM | 254. | M | 11
$IIHDT | 250.5 | T | 20
$IIDPT | 0000.0 |  |  | 72
$IIDBT | 0000.0 | f | 0000.0 | M |  |  | 79
$IIVLW | 0000.0 | N | 000.00 | N | 4D
$IIVHW | 250.5 | T | 254. | M | 00.00 | N | 00.00 | K | 64
$IIMWV | 148 | R | 00.0 | N | A | 1E
$IIVWR | 148. | R | 00.0 | N | 00.0 | M | 000.0 | K | 74
$IIMWD |  |  | 253. | M | 00.0 | N | 00.0 | M | 0A
$IIMTA | 27.8 | C | 8
$IIMTW | 28.3 | C | 1A
$IIVWT | 001. | L | 00.0 | N | 00.0 | M | 000.0 | K | 60
$IIHDG | 254. |  |  |  |  | 7A
$IIHDM | 254. | M | 11
$IIHDT | 250.5 | T | 20
$IIDPT | 0000.0 |  |  | 72
$IIDBT | 0000.0 | f | 0000.0 | M |  |  | 79
$IIVLW | 0000.0 | N | 000.00 | N | 4D
$IIVHW | 250.5 | T | 254. | M | 00.00 | N | 00.00 | K | 64
$IIMWV | 148 | R | 00.0 | N | A | 1E
$IIVWR | 148. | R | 00.0 | N | 00.0 | M | 000.0 | K | 74
$IIMWD |  |  | 253. | M | 00.0 | N | 00.0 | M | 0A
$IIMTA | 27.8 | C | 8
$IIMTW | 28.3 | C | 1A
$IIVWT | 001. | L | 00.0 | N | 00.0 | M | 000.0 | K | 60
$IIHDG | 254. |  |  |  |  | 7A
$IIHDM | 254. | M | 11
$IIHDT | 250.5 | T | 20
$IIDPT | 0000.0 |  |  | 72
$IIDBT | 0000.0 | f | 0000.0 | M |  |  | 79
$IIVLW | 0000.0 | N | 000.00 | N | 4D
$IIVHW | 250.5 | T | 254. | M | 00.00 | N | 00.00 | K | 64
$IIMWV | 148 | R | 00.0 | N | A | 1E
$IIVWR | 148. | R | 00.0 | N | 00.0 | M | 000.0 | K | 74
$IIMWD |  |  | 253. | M | 00.0 | N | 00.0 | M | 0A
$IIMTA | 27.8 | C | 8
$IIMTW | 28.2 | C | 1B
$IIVWT | 001. | L | 00.0 | N | 00.0 | M | 000.0 | K | 60
$IIHDG | 254. |  |  |  |  | 7A
$IIHDM | 254. | M | 11
$IIHDT | 250.5 | T | 20
$IIDPT | 0000.0 |  |  | 72
$IIDBT | 0000.0 | f | 0000.0 | M |  |  | 79
$IIVLW | 0000.0 | N | 000.00 | N | 4D
$IIVHW | 250.5 | T | 254. | M | 00.00 | N | 00.00 | K | 64
$IIMWV | 148 | R | 00.0 | N | A | 1E
$IIVWR | 148. | R | 00.0 | N | 00.0 | M | 000.0 | K | 74
$IIMWD |  |  | 253. | M | 00.0 | N | 00.0 | M | 0A
$IIMTA | 27.8 | C | 8
$IIMTW | 28.3 | C | 1A
$IIVWT | 001. | L | 00.0 | N | 00.0 | M | 000.0 | K | 60
$IIHDG | 254. |  |  |  |  | 7A
$IIHDM | 254. | M | 11
$IIHDT | 250.5 | T | 20
$IIDPT | 0000.0 |  |  | 72
$IIDBT | 0000.0 | f | 0000.0 | M |  |  | 79
$IIVLW | 0000.0 | N | 000.00 | N | 4D
$IIVHW | 250.5 | T | 254. | M | 00.00 | N | 00.00 | K | 64
$IIMWV | 148 | R | 00.0 | N | A | 1E
$IIVWR | 148. | R | 00.0 | N | 00.0 | M | 000.0 | K | 74
$IIMWD |  |  | 253. | M | 00.0 | N | 00.0 | M | 0A
$IIMTA | 27.8 | C | 8
$IIMTW | 28.3 | C | 1A
$IIVWT | 001. | L | 00.0 | N | 00.0 | M | 000.0 | K | 60
$IIHDG | 254. |  |  |  |  | 7A
$IIHDM | 254. | M | 11
$IIHDT | 250.5 | T | 20
$IIDPT | 0000.0 |  |  | 72
$IIDBT | 0000.0 | f | 0000.0 | M |  |  | 79
$IIVLW | 0000.0 | N | 000.00 | N | 4D
$IIVHW | 250.5 | T | 254. | M | 00.00 | N | 00.00 | K | 64
$IIMWV | 148 | R | 00.0 | N | A | 1E
$IIVWR | 148. | R | 00.0 | N | 00.0 | M | 000.0 | K | 74
$IIMWD |  |  | 253. | M | 00.0 | N | 00.0 | M | 0A
$IIMTA | 27.8 | C | 8
$IIMTW | 28.2 | C | 1B
$IIVWT | 001. | L | 00.0 | N | 00.0 | M | 000.0 | K | 60
$IIHDG | 254. |  |  |  |  | 7A
$IIHDM | 254. | M | 11
$IIHDT | 250.5 | T | 20
$IIDPT | 0000.0 |  |  | 72
$IIDBT | 0000.0 | f | 0000.0 | M |  |  | 79
$IIVLW | 0000.0 | N | 000.00 | N | 4D
$IIVHW | 250.5 | T | 254. | M | 00.00 | N | 00.00 | K | 64
$IIMWV | 148 | R | 00.0 | N | A | 1E
$IIVWR | 148. | R | 00.0 | N | 00.0 | M | 000.0 | K | 74
$IIMWD |  |  | 253. | M | 00.0 | N | 00.0 | M | 0A
$IIMTA | 27.8 | C | 8
$IIMTW | 28.2 | C | 1B
$IIVWT | 001. | L | 00.0 | N | 00.0 | M | 000.0 | K | 60
$IIHDG | 254. |  |  |  |  | 7A
$IIHDM | 254. | M | 11
$IIHDT | 250.5 | T | 20
$IIDPT | 0000.0 |  |  | 72
$IIDBT | 0000.0 | f | 0000.0 | M |  |  | 79
$IIVLW | 0000.0 | N | 000.00 | N | 4D
$IIVHW | 250.5 | T | 254. | M | 00.00 | N | 00.00 | K | 64
$IIMWV | 148 | R | 00.0 | N | A | 1E
$IIVWR | 148. | R | 00.0 | N | 00.0 | M | 000.0 | K | 74
$IIMWD |  |  | 253. | M | 00.0 | N | 00.0 | M | 0A
$IIMTA | 27.8 | C | 8
$IIMTW | 28.2 | C | 1B
$IIVWT | 001. | L | 00.0 | N | 00.0 | M | 000.0 | K | 60
$IIHDG | 254. |  |  |  |  | 7A
$IIHDM | 254. | M | 11
$IIHDT | 250.5 | T | 20
$IIDPT | 0000.0 |  |  | 72
$IIDBT | 0000.0 | f | 0000.0 | M |  |  | 79
$IIVLW | 0000.0 | N | 000.00 | N | 4D
$IIVHW | 250.5 | T | 254. | M | 00.00 | N | 00.00 | K | 64
$IIMWV | 148 | R | 00.0 | N | A | 1E
$IIVWR | 148. | R | 00.0 | N | 00.0 | M | 000.0 | K | 74
$IIMWD |  |  | 253. | M | 00.0 | N | 00.0 | M | 0A
$IIMTA | 27.8 | C | 8
$IIMTW | 28.1 | C | 18
$IIVWT | 001. | L | 00.0 | N | 00.0 | M | 000.0 | K | 60
$IIHDG | 254. |  |  |  |  | 7A
$IIHDM | 254. | M | 11
$IIHDT | 250.5 | T | 20
$IIDPT | 0000.0 |  |  | 72
$IIDBT | 0000.0 | f | 0000.0 | M |  |  | 79
$IIVLW | 0000.0 | N | 000.00 | N | 4D
$IIVHW | 250.5 | T | 254. | M | 00.00 | N | 00.00 | K | 64
$IIMWV | 148 | R | 00.0 | N | A | 1E
$IIVWR | 148. | R | 00.0 | N | 00.0 | M | 000.0 | K | 74
$IIMWD |  |  | 253. | M | 00.0 | N | 00.0 | M | 0A
$IIMTA | 27.8 | C | 8
$IIMTW | 28.1 | C | 18
$IIVWT | 001. | L | 00.0 | N | 00.0 | M | 000.0 | K | 60
$IIHDG | 254. |  |  |  |  | 7A
$IIHDM | 254. | M | 11
$IIHDT | 250.5 | T | 20
$IIDPT | 0000.0 |  |  | 72
$IIDBT | 0000.0 | f | 0000.0 | M |  |  | 79
$IIVLW | 0000.0 | N | 000.00 | N | 4D
$IIVHW | 250.5 | T | 254. | M | 00.00 | N | 00.00 | K | 64
$IIMWV | 148 | R | 00.0 | N | A | 1E
$IIVWR | 148. | R | 00.0 | N | 00.0 | M | 000.0 | K | 74
$IIMWD |  |  | 253. | M | 00.0 | N | 00.0 | M | 0A
$IIMTA | 27.8 | C | 8
$IIMTW | 28.1 | C | 18
$IIVWT | 001. | L | 00.0 | N | 00.0 | M | 000.0 | K | 60
$IIHDG | 254. |  |  |  |  | 7A
$IIHDM | 254. | M | 11
$IIHDT | 250.5 | T | 20
$IIDPT | 0000.0 |  |  | 72
$IIDBT | 0000.0 | f | 0000.0 | M |  |  | 79
$IIVLW | 0000.0 | N | 000.00 | N | 4D
$IIVHW | 250.5 | T | 254. | M | 00.00 | N | 00.00 | K | 64
$IIMWV | 148 | R | 00.0 | N | A | 1E
$IIVWR | 148. | R | 00.0 | N | 00.0 | M | 000.0 | K | 74
$IIMWD |  |  | 253. | M | 00.0 | N | 00.0 | M | 0A
$IIMTA | 27.8 | C | 8
$IIMTW | 28.2 | C | 1B
$IIVWT | 001. | L | 00.0 | N | 00.0 | M | 000.0 | K | 60
$IIHDG | 254. |  |  |  |  | 7A
$IIHDM | 254. | M | 11
$IIHDT | 250.5 | T | 20
$IIDPT | 0000.0 |  |  | 72
$IIDBT | 0000.0 | f | 0000.0 | M |  |  | 79
$IIVLW | 0000.0 | N | 000.00 | N | 4D
$IIVHW | 250.5 | T | 254. | M | 00.00 | N | 00.00 | K | 64
$IIMWV | 148 | R | 00.0 | N | A | 1E
$IIVWR | 148. | R | 00.0 | N | 00.0 | M | 000.0 | K | 74
$IIMWD |  |  | 253. | M | 00.0 | N | 00.0 | M | 0A
$IIMTA | 27.8 | C | 8
$IIMTW | 28.1 | C | 18
$IIVWT | 001. | L | 00.0 | N | 00.0 | M | 000.0 | K | 60
$IIHDG | 254. |  |  |  |  | 7A
$IIHDM | 254. | M | 11
$IIHDT | 250.5 | T | 20
$IIDPT | 0000.0 |  |  | 72
$IIDBT | 0000.0 | f | 0000.0 | M |  |  | 79
$IIVLW | 0000.0 | N | 000.00 | N | 4D
$IIVHW | 250.5 | T | 254. | M | 00.00 | N | 00.00 | K | 64
$IIMWV | 148 | R | 00.0 | N | A | 1E
$IIVWR | 148. | R | 00.0 | N | 00.0 | M | 000.0 | K | 74
$IIMWD |  |  | 253. | M | 00.0 | N | 00.0 | M | 0A
$IIMTA | 27.8 | C | 8
$IIMTW | 28.2 | C | 1B
$IIVWT | 001. | L | 00.0 | N | 00.0 | M | 000.0 | K | 60
$IIHDG | 254. |  |  |  |  | 7A
$IIHDM | 254. | M | 11
$IIHDT | 250.5 | T | 20
$IIDPT | 0000.0 |  |  | 72
$IIDBT | 0000.0 | f | 0000.0 | M |  |  | 79
$IIVLW | 0000.0 | N | 000.00 | N | 4D
$IIVHW | 250.5 | T | 254. | M | 00.00 | N | 00.00 | K | 64
$IIMWV | 148 | R | 00.0 | N | A | 1E
$IIVWR | 148. | R | 00.0 | N | 00.0 | M | 000.0 | K | 74
$IIMWD |  |  | 253. | M | 00.0 | N | 00.0 | M | 0A
$IIMTA | 27.8 | C | 8
$IIMTW | 28.2 | C | 1B
$IIVWT | 001. | L | 00.0 | N | 00.0 | M | 000.0 | K | 60
$IIHDG | 254. |  |  |  |  | 7A
$IIHDM | 254. | M | 11
$IIHDT | 250.5 | T | 20
$IIDPT | 0000.0 |  |  | 72
$IIDBT | 0000.0 | f | 0000.0 | M |  |  | 79
$IIVLW | 0000.0 | N | 000.00 | N | 4D
$IIVHW | 250.5 | T | 254. | M | 00.00 | N | 00.00 | K | 64
$IIMWV | 148 | R | 00.0 | N | A | 1E
$IIVWR | 148. | R | 00.0 | N | 00.0 | M | 000.0 | K | 74
$IIMWD |  |  | 253. | M | 00.0 | N | 00.0 | M | 0A
$IIMTA | 27.8 | C | 8
$IIMTW | 28.2 | C | 1B
$IIVWT | 001. | L | 00.0 | N | 00.0 | M | 000.0 | K | 60
$IIHDG | 254. |  |  |  |  | 7A
$IIHDM | 254. | M | 11
$IIHDT | 250.5 | T | 20
$IIDPT | 0000.0 |  |  | 72
$IIDBT | 0000.0 | f | 0000.0 | M |  |  | 79
$IIVLW | 0000.0 | N | 000.00 | N | 4D
$IIVHW | 250.5 | T | 254. | M | 00.00 | N | 00.00 | K | 64
$IIMWV | 148 | R | 00.0 | N | A | 1E
$IIVWR | 148. | R | 00.0 | N | 00.0 | M | 000.0 | K | 74
$IIMWD |  |  | 253. | M | 00.0 | N | 00.0 | M | 0A
$IIMTA | 27.8 | C | 8
$IIMTW | 28.2 | C | 1B
$IIVWT | 001. | L | 00.0 | N | 00.0 | M | 000.0 | K | 60
$IIHDG | 254. |  |  |  |  | 7A
$IIHDM | 254. | M | 11
$IIHDT | 250.5 | T | 20
$IIDPT | 0000.0 |  |  | 72
$IIDBT | 0000.0 | f | 0000.0 | M |  |  | 79
$IIVLW | 0000.0 | N | 000.00 | N | 4D
$IIVHW | 250.5 | T | 254. | M | 00.00 | N | 00.00 | K | 64
$IIMWV | 148 | R | 00.0 | N | A | 1E
$IIVWR | 148. | R | 00.0 | N | 00.0 | M | 000.0 | K | 74
$IIMWD |  |  | 253. | M | 00.0 | N | 00.0 | M | 0A
$IIMTA | 27.8 | C | 8
$IIMTW | 28.2 | C | 1B
$IIVWT | 001. | L | 00.0 | N | 00.0 | M | 000.0 | K | 60
$IIHDG | 254. |  |  |  |  | 7A
$IIHDM | 254. | M | 11
$IIHDT | 250.5 | T | 20
$IIDPT | 0000.0 |  |  | 72
$IIDBT | 0000.0 | f | 0000.0 | M |  |  | 79
$IIVLW | 0000.0 | N | 000.00 | N | 4D
$IIVHW | 250.5 | T | 254. | M | 00.00 | N | 00.00 | K | 64
$IIMWV | 148 | R | 00.0 | N | A | 1E
$IIVWR | 148. | R | 00.0 | N | 00.0 | M | 000.0 | K | 74
$IIMWD |  |  | 253. | M | 00.0 | N | 00.0 | M | 0A
$IIMTA | 27.8 | C | 8
$IIMTW | 28.2 | C | 1B
$IIVWT | 001. | L | 00.0 | N | 00.0 | M | 000.0 | K | 60
$IIHDG | 254. |  |  |  |  | 7A
$IIHDM | 254. | M | 11
$IIHDT | 250.5 | T | 20
$IIDPT | 0000.0 |  |  | 72
$IIDBT | 0000.0 | f | 0000.0 | M |  |  | 79
$IIVLW | 0000.0 | N | 000.00 | N | 4D
$IIVHW | 250.5 | T | 254. | M | 00.00 | N | 00.00 | K | 64
$IIMWV | 148 | R | 00.0 | N | A | 1E
$IIVWR | 148. | R | 00.0 | N | 00.0 | M | 000.0 | K | 74
$IIMWD |  |  | 253. | M | 00.0 | N | 00.0 | M | 0A
$IIMTA | 27.8 | C | 8
$IIMTW | 28.2 | C | 1B
$IIVWT | 001. | L | 00.0 | N | 00.0 | M | 000.0 | K | 60
$IIHDG | 254. |  |  |  |  | 7A
$IIHDM | 254. | M | 11
$IIHDT | 250.5 | T | 20
$IIDPT | 0000.0 |  |  | 72
$IIDBT | 0000.0 | f | 0000.0 | M |  |  | 79
$IIVLW | 0000.0 | N | 000.00 | N | 4D
$IIVHW | 250.5 | T | 254. | M | 00.00 | N | 00.00 | K | 64
$IIMWV | 148 | R | 00.0 | N | A | 1E
$IIVWR | 148. | R | 00.0 | N | 00.0 | M | 000.0 | K | 74
$IIMWD |  |  | 253. | M | 00.0 | N | 00.0 | M | 0A
$IIMTA | 27.8 | C | 8
$IIMTW | 28.2 | C | 1B
$IIVWT | 001. | L | 00.0 | N | 00.0 | M | 000.0 | K | 60
$IIHDG | 254. |  |  |  |  | 7A
$IIHDM | 254. | M | 11
$IIHDT | 250.5 | T | 20
$IIDPT | 0000.0 |  |  | 72
$IIDBT | 0000.0 | f | 0000.0 | M |  |  | 79
$IIVLW | 0000.0 | N | 000.00 | N | 4D
$IIVHW | 250.5 | T | 254. | M | 00.00 | N | 00.00 | K | 64
$IIMWV | 148 | R | 00.0 | N | A | 1E
$IIVWR | 148. | R | 00.0 | N | 00.0 | M | 000.0 | K | 74
$IIMWD |  |  | 253. | M | 00.0 | N | 00.0 | M | 0A
$IIMTA | 27.8 | C | 8
$IIMTW | 28.2 | C | 1B
$IIVWT | 001. | L | 00.0 | N | 00.0 | M | 000.0 | K | 60
$IIHDG | 254. |  |  |  |  | 7A
$IIHDM | 254. | M | 11
$IIHDT | 250.5 | T | 20
$IIDPT | 0000.0 |  |  | 72
$IIDBT | 0000.0 | f | 0000.0 | M |  |  | 79
$IIVLW | 0000.0 | N | 000.00 | N | 4D
$IIVHW | 250.5 | T | 254. | M | 00.00 | N | 00.00 | K | 64
$IIMWV | 148 | R | 00.0 | N | A | 1E
$IIVWR | 148. | R | 00.0 | N | 00.0 | M | 000.0 | K | 74
$IIMWD |  |  | 253. | M | 00.0 | N | 00.0 | M | 0A
$IIMTA | 27.8 | C | 8
$IIMTW | 28.3 | C | 1A
$IIVWT | 001. | L | 00.0 | N | 00.0 | M | 000.0 | K | 60
$IIHDG | 254. |  |  |  |  | 7A
$IIHDM | 254. | M | 11
$IIHDT | 250.5 | T | 20
$IIDPT | 0000.0 |  |  | 72
$IIDBT | 0000.0 | f | 0000.0 | M |  |  | 79
$IIVLW | 0000.0 | N | 000.00 | N | 4D
$IIVHW | 250.5 | T | 254. | M | 00.00 | N | 00.00 | K | 64
$IIMWV | 148 | R | 00.0 | N | A | 1E
$IIVWR | 148. | R | 00.0 | N | 00.0 | M | 000.0 | K | 74
$IIMWD |  |  | 253. | M | 00.0 | N | 00.0 | M | 0A
$IIMTA | 27.8 | C | 8
$IIMTW | 28.3 | C | 1A
$IIVWT | 001. | L | 00.0 | N | 00.0 | M | 000.0 | K | 60
$IIHDG | 254. |  |  |  |  | 7A
$IIHDM | 254. | M | 11
$IIHDT | 250.5 | T | 20
$IIDPT | 0000.0 |  |  | 72
$IIDBT | 0000.0 | f | 0000.0 | M |  |  | 79
$IIVLW | 0000.0 | N | 000.00 | N | 4D
$IIVHW | 250.5 | T | 254. | M | 00.00 | N | 00.00 | K | 64
$IIMWV | 148 | R | 00.0 | N | A | 1E
$IIVWR | 148. | R | 00.0 | N | 00.0 | M | 000.0 | K | 74
$IIMWD |  |  | 253. | M | 00.0 | N | 00.0 | M | 0A
$IIMTA | 27.8 | C | 8
$IIMTW | 28.3 | C | 1A
$IIVWT | 001. | L | 00.0 | N | 00.0 | M | 000.0 | K | 60
$IIHDG | 254. |  |  |  |  | 7A
$IIHDM | 254. | M | 11
$IIHDT | 250.5 | T | 20
$IIDPT | 0000.0 |  |  | 72
$IIDBT | 0000.0 | f | 0000.0 | M |  |  | 79
$IIVLW | 0000.0 | N | 000.00 | N | 4D
$IIVHW | 250.5 | T | 254. | M | 00.00 | N | 00.00 | K | 64
$IIMWV | 148 | R | 00.0 | N | A | 1E
$IIVWR | 148. | R | 00.0 | N | 00.0 | M | 000.0 | K | 74
$IIMWD |  |  | 253. | M | 00.0 | N | 00.0 | M | 0A
$IIMTA | 27.8 | C | 8
$IIMTW | 28.3 | C | 1A
$IIVWT | 001. | L | 00.0 | N | 00.0 | M | 000.0 | K | 60
$IIHDG | 254. |  |  |  |  | 7A
$IIHDM | 254. | M | 11
$IIHDT | 250.5 | T | 20
$IIDPT | 0000.0 |  |  | 72
$IIDBT | 0000.0 | f | 0000.0 | M |  |  | 79
$IIVLW | 0000.0 | N | 000.00 | N | 4D
$IIVHW | 250.5 | T | 254. | M | 00.00 | N | 00.00 | K | 64
$IIMWV | 148 | R | 00.0 | N | A | 1E
$IIVWR | 148. | R | 00.0 | N | 00.0 | M | 000.0 | K | 74
$IIMWD |  |  | 253. | M | 00.0 | N | 00.0 | M | 0A
$IIMTA | 27.8 | C | 8
$IIMTW | 28.3 | C | 1A
$IIVWT | 001. | L | 00.0 | N | 00.0 | M | 000.0 | K | 60
$IIHDG | 254. |  |  |  |  | 7A
$IIHDM | 254. | M | 11
$IIHDT | 250.5 | T | 20
$IIDPT | 0000.0 |  |  | 72
$IIDBT | 0000.0 | f | 0000.0 | M |  |  | 79
$IIVLW | 0000.0 | N | 000.00 | N | 4D
$IIVHW | 250.5 | T | 254. | M | 00.00 | N | 00.00 | K | 64
$IIMWV | 148 | R | 00.0 | N | A | 1E
$IIVWR | 148. | R | 00.0 | N | 00.0 | M | 000.0 | K | 74
$IIMWD |  |  | 253. | M | 00.0 | N | 00.0 | M | 0A
$IIMTA | 27.8 | C | 8
$IIMTW | 28.3 | C | 1A
$IIVWT | 001. | L | 00.0 | N | 00.0 | M | 000.0 | K | 60
$IIHDG | 254. |  |  |  |  | 7A
$IIHDM | 254. | M | 11
$IIHDT | 250.5 | T | 20
$IIDPT | 0000.0 |  |  | 72
$IIDBT | 0000.0 | f | 0000.0 | M |  |  | 79
$IIVLW | 0000.0 | N | 000.00 | N | 4D
$IIVHW | 250.5 | T | 254. | M | 00.00 | N | 00.00 | K | 64
$IIMWV | 148 | R | 00.0 | N | A | 1E
$IIVWR | 148. | R | 00.0 | N | 00.0 | M | 000.0 | K | 74
$IIMWD |  |  | 253. | M | 00.0 | N | 00.0 | M | 0A
$IIMTA | 27.8 | C | 8
$IIMTW | 28.3 | C | 1A
$IIVWT | 001. | L | 00.0 | N | 00.0 | M | 000.0 | K | 60
$IIHDG | 254. |  |  |  |  | 7A
$IIHDM | 254. | M | 11
$IIHDT | 250.5 | T | 20
$IIDPT | 0000.0 |  |  | 72
$IIDBT | 0000.0 | f | 0000.0 | M |  |  | 79
$IIVLW | 0000.0 | N | 000.00 | N | 4D
$IIVHW | 250.5 | T | 254. | M | 00.00 | N | 00.00 | K | 64
$IIMWV | 148 | R | 00.0 | N | A | 1E
$IIVWR | 148. | R | 00.0 | N | 00.0 | M | 000.0 | K | 74
$IIMWD |  |  | 253. | M | 00.0 | N | 00.0 | M | 0A
$IIMTA | 27.8 | C | 8
$IIMTW | 28.3 | C | 1A
$IIVWT | 001. | L | 00.0 | N | 00.0 | M | 000.0 | K | 60
$IIHDG | 254. |  |  |  |  | 7A
$IIHDM | 254. | M | 11
$IIHDT | 250.5 | T | 20
$IIDPT | 0000.0 |  |  | 72
$IIDBT | 0000.0 | f | 0000.0 | M |  |  | 79
$IIVLW | 0000.0 | N | 000.00 | N | 4D
$IIVHW | 250.5 | T | 254. | M | 00.00 | N | 00.00 | K | 64
$IIMWV | 148 | R | 00.0 | N | A | 1E
$IIVWR | 148. | R | 00.0 | N | 00.0 | M | 000.0 | K | 74
$IIMWD |  |  | 253. | M | 00.0 | N | 00.0 | M | 0A
$IIMTA | 27.8 | C | 8
$IIMTW | 28.3 | C | 1A
$IIVWT | 001. | L | 00.0 | N | 00.0 | M | 000.0 | K | 60
$IIHDG | 254. |  |  |  |  | 7A
$IIHDM | 254. | M | 11
$IIHDT | 250.5 | T | 20
$IIDPT | 0000.0 |  |  | 72
$IIDBT | 0000.0 | f | 0000.0 | M |  |  | 79
$IIVLW | 0000.0 | N | 000.00 | N | 4D
$IIVHW | 250.5 | T | 254. | M | 00.00 | N | 00.00 | K | 64
$IIMWV | 148 | R | 00.0 | N | A | 1E
$IIVWR | 148. | R | 00.0 | N | 00.0 | M | 000.0 | K | 74
$IIMWD |  |  | 253. | M | 00.0 | N | 00.0 | M | 0A
$IIMTA | 27.8 | C | 8
$IIMTW | 28.3 | C | 1A
$IIVWT | 001. | L | 00.0 | N | 00.0 | M | 000.0 | K | 60
$IIHDG | 254. |  |  |  |  | 7A
$IIHDM | 254. | M | 11
$IIHDT | 250.5 | T | 20
$IIDPT | 0000.0 |  |  | 72
$IIDBT | 0000.0 | f | 0000.0 | M |  |  | 79
$IIVLW | 0000.0 | N | 000.00 | N | 4D
$IIVHW | 250.5 | T | 254. | M | 00.00 | N | 00.00 | K | 64
$IIMWV | 148 | R | 00.0 | N | A | 1E
$IIVWR | 148. | R | 00.0 | N | 00.0 | M | 000.0 | K | 74
$IIMWD |  |  | 253. | M | 00.0 | N | 00.0 | M | 0A
$IIMTA | 27.8 | C | 8
$IIMTW | 28.3 | C | 1A
$IIVWT | 001. | L | 00.0 | N | 00.0 | M | 000.0 | K | 60
$IIHDG | 254. |  |  |  |  | 7A
$IIHDM | 254. | M | 11
$IIHDT | 250.5 | T | 20
$IIDPT | 0000.0 |  |  | 72
$IIDBT | 0000.0 | f | 0000.0 | M |  |  | 79
$IIVLW | 0000.0 | N | 000.00 | N | 4D
$IIVHW | 250.5 | T | 254. | M | 00.00 | N | 00.00 | K | 64
$IIMWV | 148 | R | 00.0 | N | A | 1E
$IIVWR | 148. | R | 00.0 | N | 00.0 | M | 000.0 | K | 74
$IIMWD |  |  | 253. | M | 00.0 | N | 00.0 | M | 0A
$IIMTA | 27.8 | C | 8
$IIMTW | 28.3 | C | 1A
$IIVWT | 001. | L | 00.0 | N | 00.0 | M | 000.0 | K | 60
$IIHDG | 254. |  |  |  |  | 7A
$IIHDM | 254. | M | 11
$IIHDT | 250.5 | T | 20
$IIDPT | 0000.0 |  |  | 72
$IIDBT | 0000.0 | f | 0000.0 | M |  |  | 79
$IIVLW | 0000.0 | N | 000.00 | N | 4D
$IIVHW | 250.5 | T | 254. | M | 00.00 | N | 00.00 | K | 64
$IIMWV | 148 | R | 00.0 | N | A | 1E
$IIVWR | 148. | R | 00.0 | N | 00.0 | M | 000.0 | K | 74
$IIMWD |  |  | 253. | M | 00.0 | N | 00.0 | M | 0A
$IIMTA | 27.8 | C | 8
$IIMTW | 28.3 | C | 1A
$IIVWT | 001. | L | 00.0 | N | 00.0 | M | 000.0 | K | 60
$IIHDG | 254. |  |  |  |  | 7A
$IIHDM | 254. | M | 11
$IIHDT | 250.5 | T | 20
$IIDPT | 0000.0 |  |  | 72
$IIDBT | 0000.0 | f | 0000.0 | M |  |  | 79
$IIVLW | 0000.0 | N | 000.00 | N | 4D
$IIVHW | 250.5 | T | 254. | M | 00.00 | N | 00.00 | K | 64
$IIMWV | 148 | R | 00.0 | N | A | 1E
$IIVWR | 148. | R | 00.0 | N | 00.0 | M | 000.0 | K | 74
$IIMWD |  |  | 253. | M | 00.0 | N | 00.0 | M | 0A
$IIMTA | 27.8 | C | 8
$IIMTW | 28.3 | C | 1A
$IIVWT | 001. | L | 00.0 | N | 00.0 | M | 000.0 | K | 60
$IIHDG | 254. |  |  |  |  | 7A
$IIHDM | 254. | M | 11
$IIHDT | 250.5 | T | 20
$IIDPT | 0000.0 |  |  | 72
$IIDBT | 0000.0 | f | 0000.0 | M |  |  | 79
$IIVLW | 0000.0 | N | 000.00 | N | 4D
$IIVHW | 250.5 | T | 254. | M | 00.00 | N | 00.00 | K | 64
$IIMWV | 148 | R | 00.0 | N | A | 1E
$IIVWR | 148. | R | 00.0 | N | 00.0 | M | 000.0 | K | 74
$IIMWD |  |  | 253. | M | 00.0 | N | 00.0 | M | 0A
$IIMTA | 27.8 | C | 8
$IIMTW | 28.3 | C | 1A
$IIVWT | 001. | L | 00.0 | N | 00.0 | M | 000.0 | K | 60
$IIHDG | 254. |  |  |  |  | 7A
$IIHDM | 254. | M | 11
$IIHDT | 250.5 | T | 20
$IIDPT | 0000.0 |  |  | 72
$IIDBT | 0000.0 | f | 0000.0 | M |  |  | 79
$IIVLW | 0000.0 | N | 000.00 | N | 4D
$IIVHW | 250.5 | T | 254. | M | 00.00 | N | 00.00 | K | 64
$IIMWV | 148 | R | 00.0 | N | A | 1E
$IIVWR | 148. | R | 00.0 | N | 00.0 | M | 000.0 | K | 74
$IIMWD |  |  | 253. | M | 00.0 | N | 00.0 | M | 0A
$IIMTA | 27.8 | C | 8
$IIMTW | 28.2 | C | 1B
$IIVWT | 001. | L | 00.0 | N | 00.0 | M | 000.0 | K | 60
$IIHDG | 254. |  |  |  |  | 7A
$IIHDM | 254. | M | 11
$IIHDT | 250.5 | T | 20
$IIDPT | 0000.0 |  |  | 72
$IIDBT | 0000.0 | f | 0000.0 | M |  |  | 79
$IIVLW | 0000.0 | N | 000.00 | N | 4D
$IIVHW | 250.5 | T | 254. | M | 00.00 | N | 00.00 | K | 64
$IIMWV | 148 | R | 00.0 | N | A | 1E
$IIVWR | 148. | R | 00.0 | N | 00.0 | M | 000.0 | K | 74
$IIMWD |  |  | 253. | M | 00.0 | N | 00.0 | M | 0A
$IIMTA | 27.8 | C | 8
$IIMTW | 28.2 | C | 1B
$IIVWT | 001. | L | 00.0 | N | 00.0 | M | 000.0 | K | 60
$IIHDG | 254. |  |  |  |  | 7A
$IIHDM | 254. | M | 11
$IIHDT | 250.5 | T | 20
$IIDPT | 0000.0 |  |  | 72
$IIDBT | 0000.0 | f | 0000.0 | M |  |  | 79
$IIVLW | 0000.0 | N | 000.00 | N | 4D
$IIVHW | 250.5 | T | 254. | M | 00.00 | N | 00.00 | K | 64
$IIMWV | 148 | R | 00.0 | N | A | 1E
$IIVWR | 148. | R | 00.0 | N | 00.0 | M | 000.0 | K | 74
$IIMWD |  |  | 253. | M | 00.0 | N | 00.0 | M | 0A
$IIMTA | 27.8 | C | 8
$IIMTW | 28.2 | C | 1B
$IIVWT | 001. | L | 00.0 | N | 00.0 | M | 000.0 | K | 60
$IIHDG | 254. |  |  |  |  | 7A
$IIHDM | 254. | M | 11
$IIHDT | 250.5 | T | 20
$IIDPT | 0000.0 |  |  | 72
$IIDBT | 0000.0 | f | 0000.0 | M |  |  | 79
$IIVLW | 0000.0 | N | 000.00 | N | 4D
$IIVHW | 250.5 | T | 254. | M | 00.00 | N | 00.00 | K | 64
$IIMWV | 148 | R | 00.0 | N | A | 1E
$IIVWR | 148. | R | 00.0 | N | 00.0 | M | 000.0 | K | 74
$IIMWD |  |  | 253. | M | 00.0 | N | 00.0 | M | 0A
$IIMTA | 27.8 | C | 8
$IIMTW | 28.2 | C | 1B
$IIVWT | 001. | L | 00.0 | N | 00.0 | M | 000.0 | K | 60
$IIHDG | 254. |  |  |  |  | 7A
$IIHDM | 254. | M | 11
$IIHDT | 250.5 | T | 20
$IIDPT | 0000.0 |  |  | 72
$IIDBT | 0000.0 | f | 0000.0 | M |  |  | 79
$IIVLW | 0000.0 | N | 000.00 | N | 4D
$IIVHW | 250.5 | T | 254. | M | 00.00 | N | 00.00 | K | 64
$IIMWV | 148 | R | 00.0 | N | A | 1E
$IIVWR | 148. | R | 00.0 | N | 00.0 | M | 000.0 | K | 74
$IIMWD |  |  | 253. | M | 00.0 | N | 00.0 | M | 0A
$IIMTA | 27.8 | C | 8
$IIMTW | 28.2 | C | 1B
$IIVWT | 001. | L | 00.0 | N | 00.0 | M | 000.0 | K | 60
$IIHDG | 254. |  |  |  |  | 7A
$IIHDM | 254. | M | 11
$IIHDT | 250.5 | T | 20
$IIDPT | 0000.0 |  |  | 72
$IIDBT | 0000.0 | f | 0000.0 | M |  |  | 79
$IIVLW | 0000.0 | N | 000.00 | N | 4D
$IIVHW | 250.5 | T | 254. | M | 00.00 | N | 00.00 | K | 64
$IIMWV | 148 | R | 00.0 | N | A | 1E
$IIVWR | 148. | R | 00.0 | N | 00.0 | M | 000.0 | K | 74
$IIMWD |  |  | 253. | M | 00.0 | N | 00.0 | M | 0A
$IIMTA | 27.8 | C | 8
$IIMTW | 28.2 | C | 1B
$IIVWT | 001. | L | 00.0 | N | 00.0 | M | 000.0 | K | 60
$IIHDG | 254. |  |  |  |  | 7A
$IIHDM | 254. | M | 11
$IIHDT | 250.5 | T | 20
$IIDPT | 0000.0 |  |  | 72
$IIDBT | 0000.0 | f | 0000.0 | M |  |  | 79
$IIVLW | 0000.0 | N | 000.00 | N | 4D
$IIVHW | 250.5 | T | 254. | M | 00.00 | N | 00.00 | K | 64
$IIMWV | 148 | R | 00.0 | N | A | 1E
$IIVWR | 148. | R | 00.0 | N | 00.0 | M | 000.0 | K | 74
$IIMWD |  |  | 253. | M | 00.0 | N | 00.0 | M | 0A
$IIMTA | 27.8 | C | 8
$IIMTW | 28.2 | C | 1B
$IIVWT | 001. | L | 00.0 | N | 00.0 | M | 000.0 | K | 60
$IIHDG | 254. |  |  |  |  | 7A
$IIHDM | 254. | M | 11
$IIHDT | 250.5 | T | 20
$IIDPT | 0000.0 |  |  | 72
$IIDBT | 0000.0 | f | 0000.0 | M |  |  | 79
$IIVLW | 0000.0 | N | 000.00 | N | 4D
$IIVHW | 250.5 | T | 254. | M | 00.00 | N | 00.00 | K | 64
$IIMWV | 148 | R | 00.0 | N | A | 1E
$IIVWR | 148. | R | 00.0 | N | 00.0 | M | 000.0 | K | 74
$IIMWD |  |  | 253. | M | 00.0 | N | 00.0 | M | 0A
$IIMTA | 27.8 | C | 8
$IIMTW | 28.2 | C | 1B
$IIVWT | 001. | L | 00.0 | N | 00.0 | M | 000.0 | K | 60
$IIHDG | 254. |  |  |  |  | 7A
$IIHDM | 254. | M | 11
$IIHDT | 250.5 | T | 20
$IIDPT | 0000.0 |  |  | 72
$IIDBT | 0000.0 | f | 0000.0 | M |  |  | 79
$IIVLW | 0000.0 | N | 000.00 | N | 4D
$IIVHW | 250.5 | T | 254. | M | 00.00 | N | 00.00 | K | 64
$IIMWV | 148 | R | 00.0 | N | A | 1E
$IIVWR | 148. | R | 00.0 | N | 00.0 | M | 000.0 | K | 74
$IIMWD |  |  | 253. | M | 00.0 | N | 00.0 | M | 0A
$IIMTA | 27.8 | C | 8
$IIMTW | 28.2 | C | 1B
$IIVWT | 001. | L | 00.0 | N | 00.0 | M | 000.0 | K | 60
$IIHDG | 254. |  |  |  |  | 7A
$IIHDM | 254. | M | 11
$IIHDT | 250.5 | T | 20
$IIDPT | 0000.0 |  |  | 72
$IIDBT | 0000.0 | f | 0000.0 | M |  |  | 79
$IIVLW | 0000.0 | N | 000.00 | N | 4D
$IIVHW | 250.5 | T | 254. | M | 00.00 | N | 00.00 | K | 64
$IIMWV | 148 | R | 00.0 | N | A | 1E
$IIVWR | 148. | R | 00.0 | N | 00.0 | M | 000.0 | K | 74
$IIMWD |  |  | 253. | M | 00.0 | N | 00.0 | M | 0A
$IIMTA | 27.8 | C | 8
$IIMTW | 28.3 | C | 1A
$IIVWT | 001. | L | 00.0 | N | 00.0 | M | 000.0 | K | 60
$IIHDG | 254. |  |  |  |  | 7A
$IIHDM | 254. | M | 11
$IIHDT | 250.5 | T | 20
$IIDPT | 0000.0 |  |  | 72
$IIDBT | 0000.0 | f | 0000.0 | M |  |  | 79
$IIVLW | 0000.0 | N | 000.00 | N | 4D
$IIVHW | 250.5 | T | 254. | M | 00.00 | N | 00.00 | K | 64
$IIMWV | 148 | R | 00.0 | N | A | 1E
$IIVWR | 148. | R | 00.0 | N | 00.0 | M | 000.0 | K | 74
$IIMWD |  |  | 253. | M | 00.0 | N | 00.0 | M | 0A
$IIMTA | 27.8 | C | 8
$IIMTW | 28.3 | C | 1A
$IIVWT | 001. | L | 00.0 | N | 00.0 | M | 000.0 | K | 60
$IIHDG | 254. |  |  |  |  | 7A
$IIHDM | 254. | M | 11
$IIHDT | 250.5 | T | 20
$IIDPT | 0000.0 |  |  | 72
$IIDBT | 0000.0 | f | 0000.0 | M |  |  | 79
$IIVLW | 0000.0 | N | 000.00 | N | 4D
$IIVHW | 250.5 | T | 254. | M | 00.00 | N | 00.00 | K | 64
$IIMWV | 148 | R | 00.0 | N | A | 1E
$IIVWR | 148. | R | 00.0 | N | 00.0 | M | 000.0 | K | 74
$IIMWD |  |  | 253. | M | 00.0 | N | 00.0 | M | 0A
$IIMTA | 27.8 | C | 8
$IIMTW | 28.2 | C | 1B
$IIVWT | 001. | L | 00.0 | N | 00.0 | M | 000.0 | K | 60
$IIHDG | 254. |  |  |  |  | 7A
$IIHDM | 254. | M | 11
$IIHDT | 250.5 | T | 20
$IIDPT | 0000.0 |  |  | 72
$IIDBT | 0000.0 | f | 0000.0 | M |  |  | 79
$IIVLW | 0000.0 | N | 000.00 | N | 4D
$IIVHW | 250.5 | T | 254. | M | 00.00 | N | 00.00 | K | 64
$IIMWV | 148 | R | 00.0 | N | A | 1E
$IIVWR | 148. | R | 00.0 | N | 00.0 | M | 000.0 | K | 74
$IIMWD |  |  | 253. | M | 00.0 | N | 00.0 | M | 0A
$IIMTA | 27.8 | C | 8
$IIMTW | 28.3 | C | 1A
$IIVWT | 001. | L | 00.0 | N | 00.0 | M | 000.0 | K | 60
$IIHDG | 254. |  |  |  |  | 7A
$IIHDM | 254. | M | 11
$IIHDT | 250.5 | T | 20
$IIDPT | 0000.0 |  |  | 72
$IIDBT | 0000.0 | f | 0000.0 | M |  |  | 79
$IIVLW | 0000.0 | N | 000.00 | N | 4D
$IIVHW | 250.5 | T | 254. | M | 00.00 | N | 00.00 | K | 64
$IIMWV | 148 | R | 00.0 | N | A | 1E
$IIVWR | 148. | R | 00.0 | N | 00.0 | M | 000.0 | K | 74
$IIMWD |  |  | 253. | M | 00.0 | N | 00.0 | M | 0A
$IIMTA | 27.8 | C | 8
$IIMTW | 28.3 | C | 1A
$IIVWT | 001. | L | 00.0 | N | 00.0 | M | 000.0 | K | 60
$IIHDG | 254. |  |  |  |  | 7A
$IIHDM | 254. | M | 11
$IIHDT | 250.5 | T | 20
$IIDPT | 0000.0 |  |  | 72
$IIDBT | 0000.0 | f | 0000.0 | M |  |  | 79
$IIVLW | 0000.0 | N | 000.00 | N | 4D
$IIVHW | 250.5 | T | 254. | M | 00.00 | N | 00.00 | K | 64
$IIMWV | 148 | R | 00.0 | N | A | 1E
$IIVWR | 148. | R | 00.0 | N | 00.0 | M | 000.0 | K | 74
$IIMWD |  |  | 253. | M | 00.0 | N | 00.0 | M | 0A
$IIMTA | 27.8 | C | 8
$IIMTW | 28.3 | C | 1A
$IIVWT | 001. | L | 00.0 | N | 00.0 | M | 000.0 | K | 60
$IIHDG | 254. |  |  |  |  | 7A
$IIHDM | 254. | M | 11
$IIHDT | 250.5 | T | 20
$IIDPT | 0000.0 |  |  | 72
$IIDBT | 0000.0 | f | 0000.0 | M |  |  | 79
$IIVLW | 0000.0 | N | 000.00 | N | 4D
$IIVHW | 250.5 | T | 254. | M | 00.00 | N | 00.00 | K | 64
$IIMWV | 148 | R | 00.0 | N | A | 1E
$IIVWR | 148. | R | 00.0 | N | 00.0 | M | 000.0 | K | 74
$IIMWD |  |  | 253. | M | 00.0 | N | 00.0 | M | 0A
$IIMTA | 27.8 | C | 8
$IIMTW | 28.3 | C | 1A
$IIVWT | 001. | L | 00.0 | N | 00.0 | M | 000.0 | K | 60
$IIHDG | 254. |  |  |  |  | 7A
$IIHDM | 254. | M | 11
$IIHDT | 250.5 | T | 20
$IIDPT | 0000.0 |  |  | 72
$IIDBT | 0000.0 | f | 0000.0 | M |  |  | 79
$IIVLW | 0000.0 | N | 000.00 | N | 4D
$IIVHW | 250.5 | T | 254. | M | 00.00 | N | 00.00 | K | 64
$IIMWV | 148 | R | 00.0 | N | A | 1E
$IIVWR | 148. | R | 00.0 | N | 00.0 | M | 000.0 | K | 74
$IIMWD |  |  | 253. | M | 00.0 | N | 00.0 | M | 0A
$IIMTA | 27.8 | C | 8
$IIMTW | 28.3 | C | 1A
$IIVWT | 001. | L | 00.0 | N | 00.0 | M | 000.0 | K | 60
$IIHDG | 254. |  |  |  |  | 7A
$IIHDM | 254. | M | 11
$IIHDT | 250.5 | T | 20
$IIDPT | 0000.0 |  |  | 72
$IIDBT | 0000.0 | f | 0000.0 | M |  |  | 79
$IIVLW | 0000.0 | N | 000.00 | N | 4D
$IIVHW | 250.5 | T | 254. | M | 00.00 | N | 00.00 | K | 64
$IIMWV | 148 | R | 00.0 | N | A | 1E
$IIVWR | 148. | R | 00.0 | N | 00.0 | M | 000.0 | K | 74
$IIMWD |  |  | 253. | M | 00.0 | N | 00.0 | M | 0A
$IIMTA | 27.8 | C | 8
$IIMTW | 28.3 | C | 1A
$IIVWT | 001. | L | 00.0 | N | 00.0 | M | 000.0 | K | 60
$IIHDG | 254. |  |  |  |  | 7A
$IIHDM | 254. | M | 11
$IIHDT | 250.5 | T | 20
$IIDPT | 0000.0 |  |  | 72
$IIDBT | 0000.0 | f | 0000.0 | M |  |  | 79
$IIVLW | 0000.0 | N | 000.00 | N | 4D
$IIVHW | 250.5 | T | 254. | M | 00.00 | N | 00.00 | K | 64
$IIMWV | 148 | R | 00.0 | N | A | 1E
$IIVWR | 148. | R | 00.0 | N | 00.0 | M | 000.0 | K | 74
$IIMWD |  |  | 253. | M | 00.0 | N | 00.0 | M | 0A
$IIMTA | 27.8 | C | 8
$IIMTW | 28.3 | C | 1A
$IIVWT | 001. | L | 00.0 | N | 00.0 | M | 000.0 | K | 60
$IIHDG | 254. |  |  |  |  | 7A
$IIHDM | 254. | M | 11
$IIHDT | 250.5 | T | 20
$IIDPT | 0000.0 |  |  | 72
$IIDBT | 0000.0 | f | 0000.0 | M |  |  | 79
$IIVLW | 0000.0 | N | 000.00 | N | 4D
$IIVHW | 250.5 | T | 254. | M | 00.00 | N | 00.00 | K | 64
$IIMWV | 148 | R | 00.0 | N | A | 1E
$IIVWR | 148. | R | 00.0 | N | 00.0 | M | 000.0 | K | 74
$IIMWD |  |  | 253. | M | 00.0 | N | 00.0 | M | 0A
$IIMTA | 27.8 | C | 8
$IIMTW | 28.3 | C | 1A
$IIVWT | 001. | L | 00.0 | N | 00.0 | M | 000.0 | K | 60
$IIHDG | 254. |  |  |  |  | 7A
$IIHDM | 254. | M | 11
$IIHDT | 250.5 | T | 20
$IIDPT | 0000.0 |  |  | 72
$IIDBT | 0000.0 | f | 0000.0 | M |  |  | 79
$IIVLW | 0000.0 | N | 000.00 | N | 4D
$IIVHW | 250.5 | T | 254. | M | 00.00 | N | 00.00 | K | 64
$IIMWV | 148 | R | 00.0 | N | A | 1E
$IIVWR | 148. | R | 00.0 | N | 00.0 | M | 000.0 | K | 74
$IIMWD |  |  | 253. | M | 00.0 | N | 00.0 | M | 0A
$IIMTA | 27.8 | C | 8
$IIMTW | 28.3 | C | 1A
$IIVWT | 001. | L | 00.0 | N | 00.0 | M | 000.0 | K | 60
$IIHDG | 254. |  |  |  |  | 7A
$IIHDM | 254. | M | 11
$IIHDT | 250.5 | T | 20
$IIDPT | 0000.0 |  |  | 72
$IIDBT | 0000.0 | f | 0000.0 | M |  |  | 79
$IIVLW | 0000.0 | N | 000.00 | N | 4D
$IIVHW | 250.5 | T | 254. | M | 00.00 | N | 00.00 | K | 64
$IIMWV | 148 | R | 00.0 | N | A | 1E
$IIVWR | 148. | R | 00.0 | N | 00.0 | M | 000.0 | K | 74
$IIMWD |  |  | 253. | M | 00.0 | N | 00.0 | M | 0A
$IIMTA | 27.8 | C | 8
$IIMTW | 28.3 | C | 1A
$IIVWT | 001. | L | 00.0 | N | 00.0 | M | 000.0 | K | 60
$IIHDG | 254. |  |  |  |  | 7A
$IIHDM | 254. | M | 11
$IIHDT | 250.5 | T | 20
$IIDPT | 0000.0 |  |  | 72
$IIDBT | 0000.0 | f | 0000.0 | M |  |  | 79
$IIVLW | 0000.0 | N | 000.00 | N | 4D
$IIVHW | 250.5 | T | 254. | M | 00.00 | N | 00.00 | K | 64
$IIMWV | 148 | R | 00.0 | N | A | 1E
$IIVWR | 148. | R | 00.0 | N | 00.0 | M | 000.0 | K | 74
$IIMWD |  |  | 253. | M | 00.0 | N | 00.0 | M | 0A
$IIMTA | 27.8 | C | 8
$IIMTW | 28.3 | C | 1A
$IIVWT | 001. | L | 00.0 | N | 00.0 | M | 000.0 | K | 60
$IIHDG | 254. |  |  |  |  | 7A
$IIHDM | 254. | M | 11
$IIHDT | 250.5 | T | 20
$IIDPT | 0000.0 |  |  | 72
$IIDBT | 0000.0 | f | 0000.0 | M |  |  | 79
$IIVLW | 0000.0 | N | 000.00 | N | 4D
$IIVHW | 250.5 | T | 254. | M | 00.00 | N | 00.00 | K | 64
$IIMWV | 148 | R | 00.0 | N | A | 1E
$IIVWR | 148. | R | 00.0 | N | 00.0 | M | 000.0 | K | 74
$IIMWD |  |  | 253. | M | 00.0 | N | 00.0 | M | 0A
$IIMTA | 27.9 | C | 9
$IIMTW | 28.2 | C | 1B
$IIVWT | 001. | L | 00.0 | N | 00.0 | M | 000.0 | K | 60
$IIHDG | 254. |  |  |  |  | 7A
$IIHDM | 254. | M | 11
$IIHDT | 250.5 | T | 20
$IIDPT | 0000.0 |  |  | 72
$IIDBT | 0000.0 | f | 0000.0 | M |  |  | 79
$IIVLW | 0000.0 | N | 000.00 | N | 4D
$IIVHW | 250.5 | T | 254. | M | 00.00 | N | 00.00 | K | 64
$IIMWV | 148 | R | 00.0 | N | A | 1E
$IIVWR | 148. | R | 00.0 | N | 00.0 | M | 000.0 | K | 74
$IIMWD |  |  | 253. | M | 00.0 | N | 00.0 | M | 0A
$IIMTA | 27.9 | C | 9
$IIMTW | 28.2 | C | 1B
$IIVWT | 001. | L | 00.0 | N | 00.0 | M | 000.0 | K | 60
$IIHDG | 254. |  |  |  |  | 7A
$IIHDM | 254. | M | 11
$IIHDT | 250.5 | T | 20
$IIDPT | 0000.0 |  |  | 72
$IIDBT | 0000.0 | f | 0000.0 | M |  |  | 79
$IIVLW | 0000.0 | N | 000.00 | N | 4D
$IIVHW | 250.5 | T | 254. | M | 00.00 | N | 00.00 | K | 64
$IIMWV | 148 | R | 00.0 | N | A | 1E
$IIVWR | 148. | R | 00.0 | N | 00.0 | M | 000.0 | K | 74
$IIMWD |  |  | 253. | M | 00.0 | N | 00.0 | M | 0A
$IIMTA | 27.9 | C | 9
$IIMTW | 28.2 | C | 1B
$IIVWT | 001. | L | 00.0 | N | 00.0 | M | 000.0 | K | 60
$IIHDG | 254. |  |  |  |  | 7A
$IIHDM | 254. | M | 11
$IIHDT | 250.5 | T | 20
$IIDPT | 0000.0 |  |  | 72
$IIDBT | 0000.0 | f | 0000.0 | M |  |  | 79
$IIVLW | 0000.0 | N | 000.00 | N | 4D
$IIVHW | 250.5 | T | 254. | M | 00.00 | N | 00.00 | K | 64
$IIMWV | 148 | R | 00.0 | N | A | 1E
$IIVWR | 148. | R | 00.0 | N | 00.0 | M | 000.0 | K | 74
$IIMWD |  |  | 253. | M | 00.0 | N | 00.0 | M | 0A
$IIMTA | 27.9 | C | 9
$IIMTW | 28.2 | C | 1B
$IIVWT | 001. | L | 00.0 | N | 00.0 | M | 000.0 | K | 60
$IIHDG | 254. |  |  |  |  | 7A
$IIHDM | 254. | M | 11
$IIHDT | 250.5 | T | 20
$IIDPT | 0000.0 |  |  | 72
$IIDBT | 0000.0 | f | 0000.0 | M |  |  | 79
$IIVLW | 0000.0 | N | 000.00 | N | 4D
$IIVHW | 250.5 | T | 254. | M | 00.00 | N | 00.00 | K | 64
$IIMWV | 148 | R | 00.0 | N | A | 1E
$IIVWR | 148. | R | 00.0 | N | 00.0 | M | 000.0 | K | 74
$IIMWD |  |  | 253. | M | 00.0 | N | 00.0 | M | 0A
$IIMTA | 27.9 | C | 9
$IIMTW | 28.2 | C | 1B
$IIVWT | 001. | L | 00.0 | N | 00.0 | M | 000.0 | K | 60
$IIHDG | 254. |  |  |  |  | 7A
$IIHDM | 254. | M | 11
$IIHDT | 250.5 | T | 20
$IIDPT | 0000.0 |  |  | 72
$IIDBT | 0000.0 | f | 0000.0 | M |  |  | 79
$IIVLW | 0000.0 | N | 000.00 | N | 4D
$IIVHW | 250.5 | T | 254. | M | 00.00 | N | 00.00 | K | 64
$IIMWV | 148 | R | 00.0 | N | A | 1E
$IIVWR | 148. | R | 00.0 | N | 00.0 | M | 000.0 | K | 74
$IIMWD |  |  | 253. | M | 00.0 | N | 00.0 | M | 0A
$IIMTA | 27.9 | C | 9
$IIMTW | 28.2 | C | 1B
$IIVWT | 001. | L | 00.0 | N | 00.0 | M | 000.0 | K | 60
$IIHDG | 254. |  |  |  |  | 7A
$IIHDM | 254. | M | 11
$IIHDT | 250.5 | T | 20
$IIDPT | 0000.0 |  |  | 72
$IIDBT | 0000.0 | f | 0000.0 | M |  |  | 79
$IIVLW | 0000.0 | N | 000.00 | N | 4D
$IIVHW | 250.5 | T | 254. | M | 00.00 | N | 00.00 | K | 64
$IIMWV | 148 | R | 00.0 | N | A | 1E
$IIVWR | 148. | R | 00.0 | N | 00.0 | M | 000.0 | K | 74
$IIMWD |  |  | 253. | M | 00.0 | N | 00.0 | M | 0A
$IIMTA | 27.9 | C | 9
$IIMTW | 28.2 | C | 1B
$IIVWT | 001. | L | 00.0 | N | 00.0 | M | 000.0 | K | 60
$IIHDG | 254. |  |  |  |  | 7A
$IIHDM | 254. | M | 11
$IIHDT | 250.5 | T | 20
$IIDPT | 0000.0 |  |  | 72
$IIDBT | 0000.0 | f | 0000.0 | M |  |  | 79
$IIVLW | 0000.0 | N | 000.00 | N | 4D
$IIVHW | 250.5 | T | 254. | M | 00.00 | N | 00.00 | K | 64
$IIMWV | 148 | R | 00.0 | N | A | 1E
$IIVWR | 148. | R | 00.0 | N | 00.0 | M | 000.0 | K | 74
$IIMWD |  |  | 253. | M | 00.0 | N | 00.0 | M | 0A
$IIMTA | 27.9 | C | 9
$IIMTW | 28.2 | C | 1B
$IIVWT | 001. | L | 00.0 | N | 00.0 | M | 000.0 | K | 60
$IIHDG | 254. |  |  |  |  | 7A
$IIHDM | 254. | M | 11
$IIHDT | 250.5 | T | 20
$IIDPT | 0000.0 |  |  | 72
$IIDBT | 0000.0 | f | 0000.0 | M |  |  | 79
$IIVLW | 0000.0 | N | 000.00 | N | 4D
$IIVHW | 250.5 | T | 254. | M | 00.00 | N | 00.00 | K | 64
$IIMWV | 148 | R | 00.0 | N | A | 1E
$IIVWR | 148. | R | 00.0 | N | 00.0 | M | 000.0 | K | 74
$IIMWD |  |  | 253. | M | 00.0 | N | 00.0 | M | 0A
$IIMTA | 27.9 | C | 9
$IIMTW | 28.2 | C | 1B
$IIVWT | 001. | L | 00.0 | N | 00.0 | M | 000.0 | K | 60
$IIHDG | 254. |  |  |  |  | 7A
$IIHDM | 254. | M | 11
$IIHDT | 250.5 | T | 20
$IIDPT | 0000.0 |  |  | 72
$IIDBT | 0000.0 | f | 0000.0 | M |  |  | 79
$IIVLW | 0000.0 | N | 000.00 | N | 4D
$IIVHW | 250.5 | T | 254. | M | 00.00 | N | 00.00 | K | 64
$IIMWV | 148 | R | 00.0 | N | A | 1E
$IIVWR | 148. | R | 00.0 | N | 00.0 | M | 000.0 | K | 74
$IIMWD |  |  | 253. | M | 00.0 | N | 00.0 | M | 0A
$IIMTA | 27.9 | C | 9
$IIMTW | 28.2 | C | 1B
$IIVWT | 001. | L | 00.0 | N | 00.0 | M | 000.0 | K | 60
$IIHDG | 254. |  |  |  |  | 7A
$IIHDM | 254. | M | 11
$IIHDT | 250.5 | T | 20
$IIDPT | 0000.0 |  |  | 72
$IIDBT | 0000.0 | f | 0000.0 | M |  |  | 79
$IIVLW | 0000.0 | N | 000.00 | N | 4D
$IIVHW | 250.5 | T | 254. | M | 00.00 | N | 00.00 | K | 64
$IIMWV | 148 | R | 00.0 | N | A | 1E
$IIVWR | 148. | R | 00.0 | N | 00.0 | M | 000.0 | K | 74
$IIMWD |  |  | 253. | M | 00.0 | N | 00.0 | M | 0A
$IIMTA | 27.9 | C | 9
$IIMTW | 28.2 | C | 1B
$IIVWT | 001. | L | 00.0 | N | 00.0 | M | 000.0 | K | 60
$IIHDG | 254. |  |  |  |  | 7A
$IIHDM | 254. | M | 11
$IIHDT | 250.5 | T | 20
$IIDPT | 0000.0 |  |  | 72
$IIDBT | 0000.0 | f | 0000.0 | M |  |  | 79
$IIVLW | 0000.0 | N | 000.00 | N | 4D
$IIVHW | 250.5 | T | 254. | M | 00.00 | N | 00.00 | K | 64
$IIMWV | 148 | R | 00.0 | N | A | 1E
$IIVWR | 148. | R | 00.0 | N | 00.0 | M | 000.0 | K | 74
$IIMWD |  |  | 253. | M | 00.0 | N | 00.0 | M | 0A
$IIMTA | 27.9 | C | 9
$IIMTW | 28.2 | C | 1B
$IIVWT | 001. | L | 00.0 | N | 00.0 | M | 000.0 | K | 60
$IIHDG | 254. |  |  |  |  | 7A
$IIHDM | 254. | M | 11
$IIHDT | 250.5 | T | 20
$IIDPT | 0000.0 |  |  | 72
$IIDBT | 0000.0 | f | 0000.0 | M |  |  | 79
$IIVLW | 0000.0 | N | 000.00 | N | 4D
$IIVHW | 250.5 | T | 254. | M | 00.00 | N | 00.00 | K | 64
$IIMWV | 148 | R | 00.0 | N | A | 1E
$IIVWR | 148. | R | 00.0 | N | 00.0 | M | 000.0 | K | 74
$IIMWD |  |  | 253. | M | 00.0 | N | 00.0 | M | 0A
$IIMTA | 27.9 | C | 9
$IIMTW | 28.2 | C | 1B
$IIVWT | 001. | L | 00.0 | N | 00.0 | M | 000.0 | K | 60
$IIHDG | 254. |  |  |  |  | 7A
$IIHDM | 254. | M | 11
$IIHDT | 250.5 | T | 20
$IIDPT | 0000.0 |  |  | 72
$IIDBT | 0000.0 | f | 0000.0 | M |  |  | 79
$IIVLW | 0000.0 | N | 000.00 | N | 4D
$IIVHW | 250.5 | T | 254. | M | 00.00 | N | 00.00 | K | 64
$IIMWV | 148 | R | 00.0 | N | A | 1E
$IIVWR | 148. | R | 00.0 | N | 00.0 | M | 000.0 | K | 74
$IIMWD |  |  | 253. | M | 00.0 | N | 00.0 | M | 0A
$IIMTA | 27.9 | C | 9
$IIMTW | 28.2 | C | 1B
$IIVWT | 001. | L | 00.0 | N | 00.0 | M | 000.0 | K | 60
$IIHDG | 254. |  |  |  |  | 7A
$IIHDM | 254. | M | 11
$IIHDT | 250.5 | T | 20
$IIDPT | 0000.0 |  |  | 72
$IIDBT | 0000.0 | f | 0000.0 | M |  |  | 79
$IIVLW | 0000.0 | N | 000.00 | N | 4D
$IIVHW | 250.5 | T | 254. | M | 00.00 | N | 00.00 | K | 64
$IIMWV | 148 | R | 00.0 | N | A | 1E
$IIVWR | 148. | R | 00.0 | N | 00.0 | M | 000.0 | K | 74
$IIMWD |  |  | 253. | M | 00.0 | N | 00.0 | M | 0A
$IIMTA | 27.9 | C | 9
$IIMTW | 28.2 | C | 1B
$IIVWT | 001. | L | 00.0 | N | 00.0 | M | 000.0 | K | 60
$IIHDG | 254. |  |  |  |  | 7A
$IIHDM | 254. | M | 11
$IIHDT | 250.5 | T | 20
$IIDPT | 0000.0 |  |  | 72
$IIDBT | 0000.0 | f | 0000.0 | M |  |  | 79
$IIVLW | 0000.0 | N | 000.00 | N | 4D
$IIVHW | 250.5 | T | 254. | M | 00.00 | N | 00.00 | K | 64
$IIMWV | 148 | R | 00.0 | N | A | 1E
$IIVWR | 148. | R | 00.0 | N | 00.0 | M | 000.0 | K | 74
$IIMWD |  |  | 253. | M | 00.0 | N | 00.0 | M | 0A
$IIMTA | 27.9 | C | 9
$IIMTW | 28.2 | C | 1B
$IIVWT | 001. | L | 00.0 | N | 00.0 | M | 000.0 | K | 60
$IIHDG | 254. |  |  |  |  | 7A
$IIHDM | 254. | M | 11
$IIHDT | 250.5 | T | 20
$IIDPT | 0000.0 |  |  | 72
$IIDBT | 0000.0 | f | 0000.0 | M |  |  | 79
$IIVLW | 0000.0 | N | 000.00 | N | 4D
$IIVHW | 250.5 | T | 254. | M | 00.00 | N | 00.00 | K | 64
$IIMWV | 148 | R | 00.0 | N | A | 1E
$IIVWR | 148. | R | 00.0 | N | 00.0 | M | 000.0 | K | 74
$IIMWD |  |  | 253. | M | 00.0 | N | 00.0 | M | 0A
$IIMTA | 27.9 | C | 9
$IIMTW | 28.3 | C | 1A
$IIVWT | 001. | L | 00.0 | N | 00.0 | M | 000.0 | K | 60
$IIHDG | 254. |  |  |  |  | 7A
$IIHDM | 254. | M | 11
$IIHDT | 250.5 | T | 20
$IIDPT | 0000.0 |  |  | 72
$IIDBT | 0000.0 | f | 0000.0 | M |  |  | 79
$IIVLW | 0000.0 | N | 000.00 | N | 4D
$IIVHW | 250.5 | T | 254. | M | 00.00 | N | 00.00 | K | 64
$IIMWV | 148 | R | 00.0 | N | A | 1E
$IIVWR | 148. | R | 00.0 | N | 00.0 | M | 000.0 | K | 74
$IIMWD |  |  | 253. | M | 00.0 | N | 00.0 | M | 0A
$IIMTA | 27.9 | C | 9
$IIMTW | 28.3 | C | 1A
$IIVWT | 001. | L | 00.0 | N | 00.0 | M | 000.0 | K | 60
$IIHDG | 254. |  |  |  |  | 7A
$IIHDM | 254. | M | 11
$IIHDT | 250.5 | T | 20
$IIDPT | 0000.0 |  |  | 72
$IIDBT | 0000.0 | f | 0000.0 | M |  |  | 79
$IIVLW | 0000.0 | N | 000.00 | N | 4D
$IIVHW | 250.5 | T | 254. | M | 00.00 | N | 00.00 | K | 64
$IIMWV | 148 | R | 00.0 | N | A | 1E
$IIVWR | 148. | R | 00.0 | N | 00.0 | M | 000.0 | K | 74
$IIMWD |  |  | 253. | M | 00.0 | N | 00.0 | M | 0A
$IIMTA | 27.9 | C | 9
$IIMTW | 28.3 | C | 1A
$IIVWT | 001. | L | 00.0 | N | 00.0 | M | 000.0 | K | 60
$IIHDG | 254. |  |  |  |  | 7A
$IIHDM | 254. | M | 11
$IIHDT | 250.5 | T | 20
$IIDPT | 0000.0 |  |  | 72
$IIDBT | 0000.0 | f | 0000.0 | M |  |  | 79
$IIVLW | 0000.0 | N | 000.00 | N | 4D
$IIVHW | 250.5 | T | 254. | M | 00.00 | N | 00.00 | K | 64
$IIMWV | 148 | R | 00.0 | N | A | 1E
$IIVWR | 148. | R | 00.0 | N | 00.0 | M | 000.0 | K | 74
$IIMWD |  |  | 253. | M | 00.0 | N | 00.0 | M | 0A
$IIMTA | 27.9 | C | 9
$IIMTW | 28.3 | C | 1A
$IIVWT | 001. | L | 00.0 | N | 00.0 | M | 000.0 | K | 60
$IIHDG | 254. |  |  |  |  | 7A
$IIHDM | 254. | M | 11
$IIHDT | 250.5 | T | 20
$IIDPT | 0000.0 |  |  | 72
$IIDBT | 0000.0 | f | 0000.0 | M |  |  | 79
$IIVLW | 0000.0 | N | 000.00 | N | 4D
$IIVHW | 250.5 | T | 254. | M | 00.00 | N | 00.00 | K | 64
$IIMWV | 148 | R | 00.0 | N | A | 1E
$IIVWR | 148. | R | 00.0 | N | 00.0 | M | 000.0 | K | 74
$IIMWD |  |  | 253. | M | 00.0 | N | 00.0 | M | 0A
$IIMTA | 27.9 | C | 9
$IIMTW | 28.3 | C | 1A
$IIVWT | 001. | L | 00.0 | N | 00.0 | M | 000.0 | K | 60
$IIHDG | 254. |  |  |  |  | 7A
$IIHDM | 254. | M | 11
$IIHDT | 250.5 | T | 20
$IIDPT | 0000.0 |  |  | 72
$IIDBT | 0000.0 | f | 0000.0 | M |  |  | 79
$IIVLW | 0000.0 | N | 000.00 | N | 4D
$IIVHW | 250.5 | T | 254. | M | 00.00 | N | 00.00 | K | 64
$IIMWV | 148 | R | 00.0 | N | A | 1E
$IIVWR | 148. | R | 00.0 | N | 00.0 | M | 000.0 | K | 74
$IIMWD |  |  | 253. | M | 00.0 | N | 00.0 | M | 0A
$IIMTA | 27.9 | C | 9
$IIMTW | 28.3 | C | 1A
$IIVWT | 001. | L | 00.0 | N | 00.0 | M | 000.0 | K | 60
$IIHDG | 254. |  |  |  |  | 7A
$IIHDM | 254. | M | 11
$IIHDT | 250.5 | T | 20
$IIDPT | 0000.0 |  |  | 72
$IIDBT | 0000.0 | f | 0000.0 | M |  |  | 79
$IIVLW | 0000.0 | N | 000.00 | N | 4D
$IIVHW | 250.5 | T | 254. | M | 00.00 | N | 00.00 | K | 64
$IIMWV | 148 | R | 00.0 | N | A | 1E
$IIVWR | 148. | R | 00.0 | N | 00.0 | M | 000.0 | K | 74
$IIMWD |  |  | 253. | M | 00.0 | N | 00.0 | M | 0A
$IIMTA | 27.9 | C | 9
$IIMTW | 28.3 | C | 1A
$IIVWT | 001. | L | 00.0 | N | 00.0 | M | 000.0 | K | 60
$IIHDG | 254. |  |  |  |  | 7A
$IIHDM | 254. | M | 11
$IIHDT | 250.5 | T | 20
$IIDPT | 0000.0 |  |  | 72
$IIDBT | 0000.0 | f | 0000.0 | M |  |  | 79
$IIVLW | 0000.0 | N | 000.00 | N | 4D
$IIVHW | 250.5 | T | 254. | M | 00.00 | N | 00.00 | K | 64
$IIMWV | 148 | R | 00.0 | N | A | 1E
$IIVWR | 148. | R | 00.0 | N | 00.0 | M | 000.0 | K | 74
$IIMWD |  |  | 253. | M | 00.0 | N | 00.0 | M | 0A
$IIMTA | 27.9 | C | 9
$IIMTW | 28.3 | C | 1A
$IIVWT | 001. | L | 00.0 | N | 00.0 | M | 000.0 | K | 60
$IIHDG | 254. |  |  |  |  | 7A
$IIHDM | 254. | M | 11
$IIHDT | 250.5 | T | 20
$IIDPT | 0000.0 |  |  | 72
$IIDBT | 0000.0 | f | 0000.0 | M |  |  | 79
$IIVLW | 0000.0 | N | 000.00 | N | 4D
$IIVHW | 250.5 | T | 254. | M | 00.00 | N | 00.00 | K | 64
$IIMWV | 148 | R | 00.0 | N | A | 1E
$IIVWR | 148. | R | 00.0 | N | 00.0 | M | 000.0 | K | 74
$IIMWD |  |  | 253. | M | 00.0 | N | 00.0 | M | 0A
$IIMTA | 27.9 | C | 9
$IIMTW | 28.3 | C | 1A
$IIVWT | 001. | L | 00.0 | N | 00.0 | M | 000.0 | K | 60
$IIHDG | 254. |  |  |  |  | 7A
$IIHDM | 254. | M | 11
$IIHDT | 250.5 | T | 20
$IIDPT | 0000.0 |  |  | 72
$IIDBT | 0000.0 | f | 0000.0 | M |  |  | 79
$IIVLW | 0000.0 | N | 000.00 | N | 4D
$IIVHW | 250.5 | T | 254. | M | 00.00 | N | 00.00 | K | 64
$IIMWV | 148 | R | 00.0 | N | A | 1E
$IIVWR | 148. | R | 00.0 | N | 00.0 | M | 000.0 | K | 74
$IIMWD |  |  | 253. | M | 00.0 | N | 00.0 | M | 0A
$IIMTA | 27.9 | C | 9
$IIMTW | 28.3 | C | 1A
$IIVWT | 001. | L | 00.0 | N | 00.0 | M | 000.0 | K | 60
$IIHDG | 254. |  |  |  |  | 7A
$IIHDM | 254. | M | 11
$IIHDT | 250.5 | T | 20
$IIDPT | 0000.0 |  |  | 72
$IIDBT | 0000.0 | f | 0000.0 | M |  |  | 79
$IIVLW | 0000.0 | N | 000.00 | N | 4D
$IIVHW | 250.5 | T | 254. | M | 00.00 | N | 00.00 | K | 64
$IIMWV | 148 | R | 00.0 | N | A | 1E
$IIVWR | 148. | R | 00.0 | N | 00.0 | M | 000.0 | K | 74
$IIMWD |  |  | 253. | M | 00.0 | N | 00.0 | M | 0A
$IIMTA | 27.9 | C | 9
$IIMTW | 28.3 | C | 1A
$IIVWT | 001. | L | 00.0 | N | 00.0 | M | 000.0 | K | 60
$IIHDG | 254. |  |  |  |  | 7A
$IIHDM | 254. | M | 11
$IIHDT | 250.5 | T | 20
$IIDPT | 0000.0 |  |  | 72
$IIDBT | 0000.0 | f | 0000.0 | M |  |  | 79
$IIVLW | 0000.0 | N | 000.00 | N | 4D
$IIVHW | 250.5 | T | 254. | M | 00.00 | N | 00.00 | K | 64
$IIMWV | 148 | R | 00.0 | N | A | 1E
$IIVWR | 148. | R | 00.0 | N | 00.0 | M | 000.0 | K | 74
$IIMWD |  |  | 253. | M | 00.0 | N | 00.0 | M | 0A
$IIMTA | 27.9 | C | 9
$IIMTW | 28.3 | C | 1A
$IIVWT | 001. | L | 00.0 | N | 00.0 | M | 000.0 | K | 60
$IIHDG | 254. |  |  |  |  | 7A
$IIHDM | 254. | M | 11
$IIHDT | 250.5 | T | 20
$IIDPT | 0000.0 |  |  | 72
$IIDBT | 0000.0 | f | 0000.0 | M |  |  | 79
$IIVLW | 0000.0 | N | 000.00 | N | 4D
$IIVHW | 250.5 | T | 254. | M | 00.00 | N | 00.00 | K | 64
$IIMWV | 148 | R | 00.0 | N | A | 1E
$IIVWR | 148. | R | 00.0 | N | 00.0 | M | 000.0 | K | 74
$IIMWD |  |  | 253. | M | 00.0 | N | 00.0 | M | 0A
$IIMTA | 27.9 | C | 9
$IIMTW | 28.3 | C | 1A
$IIVWT | 001. | L | 00.0 | N | 00.0 | M | 000.0 | K | 60
$IIHDG | 254. |  |  |  |  | 7A
$IIHDM | 254. | M | 11
$IIHDT | 250.5 | T | 20
$IIDPT | 0000.0 |  |  | 72
$IIDBT | 0000.0 | f | 0000.0 | M |  |  | 79
$IIVLW | 0000.0 | N | 000.00 | N | 4D
$IIVHW | 250.5 | T | 254. | M | 00.00 | N | 00.00 | K | 64
$IIMWV | 148 | R | 00.0 | N | A | 1E
$IIVWR | 148. | R | 00.0 | N | 00.0 | M | 000.0 | K | 74
$IIMWD |  |  | 253. | M | 00.0 | N | 00.0 | M | 0A
$IIMTA | 27.9 | C | 9
$IIMTW | 28.2 | C | 1B
$IIVWT | 001. | L | 00.0 | N | 00.0 | M | 000.0 | K | 60
$IIHDG | 254. |  |  |  |  | 7A
$IIHDM | 254. | M | 11
$IIHDT | 250.5 | T | 20
$IIDPT | 0000.0 |  |  | 72
$IIDBT | 0000.0 | f | 0000.0 | M |  |  | 79
$IIVLW | 0000.0 | N | 000.00 | N | 4D
$IIVHW | 250.5 | T | 254. | M | 00.00 | N | 00.00 | K | 64
$IIMWV | 148 | R | 00.0 | N | A | 1E
$IIVWR | 148. | R | 00.0 | N | 00.0 | M | 000.0 | K | 74
$IIMWD |  |  | 253. | M | 00.0 | N | 00.0 | M | 0A
$IIMTA | 27.9 | C | 9
$IIMTW | 28.3 | C | 1A
$IIVWT | 001. | L | 00.0 | N | 00.0 | M | 000.0 | K | 60
$IIHDG | 254. |  |  |  |  | 7A
$IIHDM | 254. | M | 11
$IIHDT | 250.5 | T | 20
$IIDPT | 0000.0 |  |  | 72
$IIDBT | 0000.0 | f | 0000.0 | M |  |  | 79
$IIVLW | 0000.0 | N | 000.00 | N | 4D
$IIVHW | 250.5 | T | 254. | M | 00.00 | N | 00.00 | K | 64
$IIMWV | 148 | R | 00.0 | N | A | 1E
$IIVWR | 148. | R | 00.0 | N | 00.0 | M | 000.0 | K | 74
$IIMWD |  |  | 253. | M | 00.0 | N | 00.0 | M | 0A
$IIMTA | 27.9 | C | 9
$IIMTW | 28.2 | C | 1B
$IIVWT | 001. | L | 00.0 | N | 00.0 | M | 000.0 | K | 60
$IIHDG | 254. |  |  |  |  | 7A
$IIHDM | 254. | M | 11
$IIHDT | 250.5 | T | 20
$IIDPT | 0000.0 |  |  | 72
$IIDBT | 0000.0 | f | 0000.0 | M |  |  | 79
$IIVLW | 0000.0 | N | 000.00 | N | 4D
$IIVHW | 250.5 | T | 254. | M | 00.00 | N | 00.00 | K | 64
$IIMWV | 148 | R | 00.0 | N | A | 1E
$IIVWR | 148. | R | 00.0 | N | 00.0 | M | 000.0 | K | 74
$IIMWD |  |  | 253. | M | 00.0 | N | 00.0 | M | 0A
$IIMTA | 27.9 | C | 9
$IIMTW | 28.2 | C | 1B
$IIVWT | 001. | L | 00.0 | N | 00.0 | M | 000.0 | K | 60
$IIHDG | 254. |  |  |  |  | 7A
$IIHDM | 254. | M | 11
$IIHDT | 250.5 | T | 20
$IIDPT | 0000.0 |  |  | 72
$IIDBT | 0000.0 | f | 0000.0 | M |  |  | 79
$IIVLW | 0000.0 | N | 000.00 | N | 4D
$IIVHW | 250.5 | T | 254. | M | 00.00 | N | 00.00 | K | 64
$IIMWV | 148 | R | 00.0 | N | A | 1E
$IIVWR | 148. | R | 00.0 | N | 00.0 | M | 000.0 | K | 74
$IIMWD |  |  | 253. | M | 00.0 | N | 00.0 | M | 0A
$IIMTA | 27.9 | C | 9
$IIMTW | 28.2 | C | 1B
$IIVWT | 001. | L | 00.0 | N | 00.0 | M | 000.0 | K | 60
$IIHDG | 254. |  |  |  |  | 7A
$IIHDM | 254. | M | 11
$IIHDT | 250.5 | T | 20
$IIDPT | 0000.0 |  |  | 72
$IIDBT | 0000.0 | f | 0000.0 | M |  |  | 79
$IIVLW | 0000.0 | N | 000.00 | N | 4D
$IIVHW | 250.5 | T | 254. | M | 00.00 | N | 00.00 | K | 64
$IIMWV | 148 | R | 00.0 | N | A | 1E
$IIVWR | 148. | R | 00.0 | N | 00.0 | M | 000.0 | K | 74
$IIMWD |  |  | 253. | M | 00.0 | N | 00.0 | M | 0A
$IIMTA | 27.9 | C | 9
$IIMTW | 28.2 | C | 1B
$IIVWT | 001. | L | 00.0 | N | 00.0 | M | 000.0 | K | 60
$IIHDG | 254. |  |  |  |  | 7A
$IIHDM | 254. | M | 11
$IIHDT | 250.5 | T | 20
$IIDPT | 0000.0 |  |  | 72
$IIDBT | 0000.0 | f | 0000.0 | M |  |  | 79
$IIVLW | 0000.0 | N | 000.00 | N | 4D
$IIVHW | 250.5 | T | 254. | M | 00.00 | N | 00.00 | K | 64
$IIMWV | 148 | R | 00.0 | N | A | 1E
$IIVWR | 148. | R | 00.0 | N | 00.0 | M | 000.0 | K | 74
$IIMWD |  |  | 253. | M | 00.0 | N | 00.0 | M | 0A
$IIMTA | 27.9 | C | 9
$IIMTW | 28.2 | C | 1B
$IIVWT | 001. | L | 00.0 | N | 00.0 | M | 000.0 | K | 60
$IIHDG | 254. |  |  |  |  | 7A
$IIHDM | 254. | M | 11
$IIHDT | 250.5 | T | 20
$IIDPT | 0000.0 |  |  | 72
$IIDBT | 0000.0 | f | 0000.0 | M |  |  | 79
$IIVLW | 0000.0 | N | 000.00 | N | 4D
$IIVHW | 250.5 | T | 254. | M | 00.00 | N | 00.00 | K | 64
$IIMWV | 148 | R | 00.0 | N | A | 1E
$IIVWR | 148. | R | 00.0 | N | 00.0 | M | 000.0 | K | 74
$IIMWD |  |  | 253. | M | 00.0 | N | 00.0 | M | 0A
$IIMTA | 27.9 | C | 9
$IIMTW | 28.2 | C | 1B
$IIVWT | 001. | L | 00.0 | N | 00.0 | M | 000.0 | K | 60
$IIHDG | 254. |  |  |  |  | 7A
$IIHDM | 254. | M | 11
$IIHDT | 250.5 | T | 20
$IIDPT | 0000.0 |  |  | 72
$IIDBT | 0000.0 | f | 0000.0 | M |  |  | 79
$IIVLW | 0000.0 | N | 000.00 | N | 4D
$IIVHW | 250.5 | T | 254. | M | 00.00 | N | 00.00 | K | 64
$IIMWV | 148 | R | 00.0 | N | A | 1E
$IIVWR | 148. | R | 00.0 | N | 00.0 | M | 000.0 | K | 74
$IIMWD |  |  | 253. | M | 00.0 | N | 00.0 | M | 0A
$IIMTA | 27.9 | C | 9
$IIMTW | 28.2 | C | 1B
$IIVWT | 001. | L | 00.0 | N | 00.0 | M | 000.0 | K | 60
$IIHDG | 254. |  |  |  |  | 7A
$IIHDM | 254. | M | 11
$IIHDT | 250.5 | T | 20
$IIDPT | 0000.0 |  |  | 72
$IIDBT | 0000.0 | f | 0000.0 | M |  |  | 79
$IIVLW | 0000.0 | N | 000.00 | N | 4D
$IIVHW | 250.5 | T | 254. | M | 00.00 | N | 00.00 | K | 64
$IIMWV | 148 | R | 00.0 | N | A | 1E
$IIVWR | 148. | R | 00.0 | N | 00.0 | M | 000.0 | K | 74
$IIMWD |  |  | 253. | M | 00.0 | N | 00.0 | M | 0A
$IIMTA | 27.9 | C | 9
$IIMTW | 28.2 | C | 1B
$IIVWT | 001. | L | 00.0 | N | 00.0 | M | 000.0 | K | 60
$IIHDG | 254. |  |  |  |  | 7A
$IIHDM | 254. | M | 11
$IIHDT | 250.5 | T | 20
$IIDPT | 0000.0 |  |  | 72
$IIDBT | 0000.0 | f | 0000.0 | M |  |  | 79
$IIVLW | 0000.0 | N | 000.00 | N | 4D
$IIVHW | 250.5 | T | 254. | M | 00.00 | N | 00.00 | K | 64
$IIMWV | 148 | R | 00.0 | N | A | 1E
$IIVWR | 148. | R | 00.0 | N | 00.0 | M | 000.0 | K | 74
$IIMWD |  |  | 253. | M | 00.0 | N | 00.0 | M | 0A
$IIMTA | 27.9 | C | 9
$IIMTW | 28.2 | C | 1B
$IIVWT | 001. | L | 00.0 | N | 00.0 | M | 000.0 | K | 60
$IIHDG | 254. |  |  |  |  | 7A
$IIHDM | 254. | M | 11
$IIHDT | 250.5 | T | 20
$IIDPT | 0000.0 |  |  | 72
$IIDBT | 0000.0 | f | 0000.0 | M |  |  | 79
$IIVLW | 0000.0 | N | 000.00 | N | 4D
$IIVHW | 250.5 | T | 254. | M | 00.00 | N | 00.00 | K | 64
$IIMWV | 148 | R | 00.0 | N | A | 1E
$IIVWR | 148. | R | 00.0 | N | 00.0 | M | 000.0 | K | 74
$IIMWD |  |  | 253. | M | 00.0 | N | 00.0 | M | 0A
$IIMTA | 27.9 | C | 9
$IIMTW | 28.2 | C | 1B
$IIVWT | 001. | L | 00.0 | N | 00.0 | M | 000.0 | K | 60
$IIHDG | 254. |  |  |  |  | 7A
$IIHDM | 254. | M | 11
$IIHDT | 250.5 | T | 20
$IIDPT | 0000.0 |  |  | 72
$IIDBT | 0000.0 | f | 0000.0 | M |  |  | 79
$IIVLW | 0000.0 | N | 000.00 | N | 4D
$IIVHW | 250.5 | T | 254. | M | 00.00 | N | 00.00 | K | 64
$IIMWV | 148 | R | 00.0 | N | A | 1E
$IIVWR | 148. | R | 00.0 | N | 00.0 | M | 000.0 | K | 74
$IIMWD |  |  | 253. | M | 00.0 | N | 00.0 | M | 0A
$IIMTA | 27.9 | C | 9
$IIMTW | 28.2 | C | 1B
$IIVWT | 001. | L | 00.0 | N | 00.0 | M | 000.0 | K | 60
$IIHDG | 254. |  |  |  |  | 7A
$IIHDM | 254. | M | 11
$IIHDT | 250.5 | T | 20
$IIDPT | 0000.0 |  |  | 72
$IIDBT | 0000.0 | f | 0000.0 | M |  |  | 79
$IIVLW | 0000.0 | N | 000.00 | N | 4D
$IIVHW | 250.5 | T | 254. | M | 00.00 | N | 00.00 | K | 64
$IIMWV | 148 | R | 00.0 | N | A | 1E
$IIVWR | 148. | R | 00.0 | N | 00.0 | M | 000.0 | K | 74
$IIMWD |  |  | 253. | M | 00.0 | N | 00.0 | M | 0A
$IIMTA | 27.9 | C | 9
$IIMTW | 28.2 | C | 1B
$IIVWT | 001. | L | 00.0 | N | 00.0 | M | 000.0 | K | 60
$IIHDG | 254. |  |  |  |  | 7A
$IIHDM | 254. | M | 11
$IIHDT | 250.5 | T | 20
$IIDPT | 0000.0 |  |  | 72
$IIDBT | 0000.0 | f | 0000.0 | M |  |  | 79
$IIVLW | 0000.0 | N | 000.00 | N | 4D
$IIVHW | 250.5 | T | 254. | M | 00.00 | N | 00.00 | K | 64
$IIMWV | 148 | R | 00.0 | N | A | 1E
$IIVWR | 148. | R | 00.0 | N | 00.0 | M | 000.0 | K | 74
$IIMWD |  |  | 253. | M | 00.0 | N | 00.0 | M | 0A
$IIMTA | 27.9 | C | 9
$IIMTW | 28.2 | C | 1B
$IIVWT | 001. | L | 00.0 | N | 00.0 | M | 000.0 | K | 60
$IIHDG | 254. |  |  |  |  | 7A
$IIHDM | 254. | M | 11
$IIHDT | 250.5 | T | 20
$IIDPT | 0000.0 |  |  | 72
$IIDBT | 0000.0 | f | 0000.0 | M |  |  | 79
$IIVLW | 0000.0 | N | 000.00 | N | 4D
$IIVHW | 250.5 | T | 254. | M | 00.00 | N | 00.00 | K | 64
$IIMWV | 148 | R | 00.0 | N | A | 1E
$IIVWR | 148. | R | 00.0 | N | 00.0 | M | 000.0 | K | 74
$IIMWD |  |  | 253. | M | 00.0 | N | 00.0 | M | 0A
$IIMTA | 27.9 | C | 9
$IIMTW | 28.2 | C | 1B
$IIVWT | 001. | L | 00.0 | N | 00.0 | M | 000.0 | K | 60
$IIHDG | 254. |  |  |  |  | 7A
$IIHDM | 254. | M | 11
$IIHDT | 250.5 | T | 20
$IIDPT | 0000.0 |  |  | 72
$IIDBT | 0000.0 | f | 0000.0 | M |  |  | 79
$IIVLW | 0000.0 | N | 000.00 | N | 4D
$IIVHW | 250.5 | T | 254. | M | 00.00 | N | 00.00 | K | 64
$IIMWV | 148 | R | 00.0 | N | A | 1E
$IIVWR | 148. | R | 00.0 | N | 00.0 | M | 000.0 | K | 74
$IIMWD |  |  | 253. | M | 00.0 | N | 00.0 | M | 0A
$IIMTA | 27.9 | C | 9
$IIMTW | 28.3 | C | 1A
$IIVWT | 001. | L | 00.0 | N | 00.0 | M | 000.0 | K | 60
$IIHDG | 254. |  |  |  |  | 7A
$IIHDM | 254. | M | 11
$IIHDT | 250.5 | T | 20
$IIDPT | 0000.0 |  |  | 72
$IIDBT | 0000.0 | f | 0000.0 | M |  |  | 79
$IIVLW | 0000.0 | N | 000.00 | N | 4D
$IIVHW | 250.5 | T | 254. | M | 00.00 | N | 00.00 | K | 64
$IIMWV | 148 | R | 00.0 | N | A | 1E
$IIVWR | 148. | R | 00.0 | N | 00.0 | M | 000.0 | K | 74
$IIMWD |  |  | 253. | M | 00.0 | N | 00.0 | M | 0A
$IIMTA | 27.9 | C | 9
$IIMTW | 28.3 | C | 1A
$IIVWT | 001. | L | 00.0 | N | 00.0 | M | 000.0 | K | 60
$IIHDG | 254. |  |  |  |  | 7A
$IIHDM | 254. | M | 11
$IIHDT | 250.5 | T | 20
$IIDPT | 0000.0 |  |  | 72
$IIDBT | 0000.0 | f | 0000.0 | M |  |  | 79
$IIVLW | 0000.0 | N | 000.00 | N | 4D
$IIVHW | 250.5 | T | 254. | M | 00.00 | N | 00.00 | K | 64
$IIMWV | 148 | R | 00.0 | N | A | 1E
$IIVWR | 148. | R | 00.0 | N | 00.0 | M | 000.0 | K | 74
$IIMWD |  |  | 253. | M | 00.0 | N | 00.0 | M | 0A
$IIMTA | 27.9 | C | 9
$IIMTW | 28.3 | C | 1A
$IIVWT | 001. | L | 00.0 | N | 00.0 | M | 000.0 | K | 60
$IIHDG | 254. |  |  |  |  | 7A
$IIHDM | 254. | M | 11
$IIHDT | 250.5 | T | 20
$IIDPT | 0000.0 |  |  | 72
$IIDBT | 0000.0 | f | 0000.0 | M |  |  | 79
$IIVLW | 0000.0 | N | 000.00 | N | 4D
$IIVHW | 250.5 | T | 254. | M | 00.00 | N | 00.00 | K | 64
$IIMWV | 148 | R | 00.0 | N | A | 1E
$IIVWR | 148. | R | 00.0 | N | 00.0 | M | 000.0 | K | 74
$IIMWD |  |  | 253. | M | 00.0 | N | 00.0 | M | 0A
$IIMTA | 27.9 | C | 9
$IIMTW | 28.2 | C | 1B
$IIVWT | 001. | L | 00.0 | N | 00.0 | M | 000.0 | K | 60
$IIHDG | 254. |  |  |  |  | 7A
$IIHDM | 254. | M | 11
$IIHDT | 250.5 | T | 20
$IIDPT | 0000.0 |  |  | 72
$IIDBT | 0000.0 | f | 0000.0 | M |  |  | 79
$IIVLW | 0000.0 | N | 000.00 | N | 4D
$IIVHW | 250.5 | T | 254. | M | 00.00 | N | 00.00 | K | 64
$IIMWV | 148 | R | 00.0 | N | A | 1E
$IIVWR | 148. | R | 00.0 | N | 00.0 | M | 000.0 | K | 74
$IIMWD |  |  | 253. | M | 00.0 | N | 00.0 | M | 0A
$IIMTA | 27.9 | C | 9
$IIMTW | 28.2 | C | 1B
$IIVWT | 001. | L | 00.0 | N | 00.0 | M | 000.0 | K | 60
$IIHDG | 254. |  |  |  |  | 7A
$IIHDM | 254. | M | 11
$IIHDT | 250.5 | T | 20
$IIDPT | 0000.0 |  |  | 72
$IIDBT | 0000.0 | f | 0000.0 | M |  |  | 79
$IIVLW | 0000.0 | N | 000.00 | N | 4D
$IIVHW | 250.5 | T | 254. | M | 00.00 | N | 00.00 | K | 64
$IIMWV | 148 | R | 00.0 | N | A | 1E
$IIVWR | 148. | R | 00.0 | N | 00.0 | M | 000.0 | K | 74
$IIMWD |  |  | 253. | M | 00.0 | N | 00.0 | M | 0A
$IIMTA | 27.9 | C | 9
$IIMTW | 28.3 | C | 1A
$IIVWT | 001. | L | 00.0 | N | 00.0 | M | 000.0 | K | 60
$IIHDG | 254. |  |  |  |  | 7A
$IIHDM | 254. | M | 11
$IIHDT | 250.5 | T | 20
$IIDPT | 0000.0 |  |  | 72
$IIDBT | 0000.0 | f | 0000.0 | M |  |  | 79
$IIVLW | 0000.0 | N | 000.00 | N | 4D
$IIVHW | 250.5 | T | 254. | M | 00.00 | N | 00.00 | K | 64
$IIMWV | 148 | R | 00.0 | N | A | 1E
$IIVWR | 148. | R | 00.0 | N | 00.0 | M | 000.0 | K | 74
$IIMWD |  |  | 253. | M | 00.0 | N | 00.0 | M | 0A
$IIMTA | 27.9 | C | 9
$IIMTW | 28.2 | C | 1B
$IIVWT | 001. | L | 00.0 | N | 00.0 | M | 000.0 | K | 60
$IIHDG | 254. |  |  |  |  | 7A
$IIHDM | 254. | M | 11
$IIHDT | 250.5 | T | 20
$IIDPT | 0000.0 |  |  | 72
$IIDBT | 0000.0 | f | 0000.0 | M |  |  | 79
$IIVLW | 0000.0 | N | 000.00 | N | 4D
$IIVHW | 250.5 | T | 254. | M | 00.00 | N | 00.00 | K | 64
$IIMWV | 148 | R | 00.0 | N | A | 1E
$IIVWR | 148. | R | 00.0 | N | 00.0 | M | 000.0 | K | 74
$IIMWD |  |  | 253. | M | 00.0 | N | 00.0 | M | 0A
$IIMTA | 27.9 | C | 9
$IIMTW | 28.2 | C | 1B
$IIVWT | 001. | L | 00.0 | N | 00.0 | M | 000.0 | K | 60
$IIHDG | 254. |  |  |  |  | 7A
$IIHDM | 254. | M | 11
$IIHDT | 250.5 | T | 20
$IIDPT | 0000.0 |  |  | 72
$IIDBT | 0000.0 | f | 0000.0 | M |  |  | 79
$IIVLW | 0000.0 | N | 000.00 | N | 4D
$IIVHW | 250.5 | T | 254. | M | 00.00 | N | 00.00 | K | 64
$IIMWV | 148 | R | 00.0 | N | A | 1E
$IIVWR | 148. | R | 00.0 | N | 00.0 | M | 000.0 | K | 74
$IIMWD |  |  | 253. | M | 00.0 | N | 00.0 | M | 0A
$IIMTA | 27.9 | C | 9
$IIMTW | 28.2 | C | 1B
$IIVWT | 001. | L | 00.0 | N | 00.0 | M | 000.0 | K | 60
$IIHDG | 254. |  |  |  |  | 7A
$IIHDM | 254. | M | 11
$IIHDT | 250.5 | T | 20
$IIDPT | 0000.0 |  |  | 72
$IIDBT | 0000.0 | f | 0000.0 | M |  |  | 79
$IIVLW | 0000.0 | N | 000.00 | N | 4D
$IIVHW | 250.5 | T | 254. | M | 00.00 | N | 00.00 | K | 64
$IIMWV | 148 | R | 00.0 | N | A | 1E
$IIVWR | 148. | R | 00.0 | N | 00.0 | M | 000.0 | K | 74
$IIMWD |  |  | 253. | M | 00.0 | N | 00.0 | M | 0A
$IIMTA | 27.9 | C | 9
$IIMTW | 28.2 | C | 1B
$IIVWT | 001. | L | 00.0 | N | 00.0 | M | 000.0 | K | 60
$IIHDG | 254. |  |  |  |  | 7A
$IIHDM | 254. | M | 11
$IIHDT | 250.5 | T | 20
$IIDPT | 0000.0 |  |  | 72
$IIDBT | 0000.0 | f | 0000.0 | M |  |  | 79
$IIVLW | 0000.0 | N | 000.00 | N | 4D
$IIVHW | 250.5 | T | 254. | M | 00.00 | N | 00.00 | K | 64
$IIMWV | 148 | R | 00.0 | N | A | 1E
$IIVWR | 148. | R | 00.0 | N | 00.0 | M | 000.0 | K | 74
$IIMWD |  |  | 253. | M | 00.0 | N | 00.0 | M | 0A
$IIMTA | 27.9 | C | 9
$IIMTW | 28.2 | C | 1B
$IIVWT | 001. | L | 00.0 | N | 00.0 | M | 000.0 | K | 60
$IIHDG | 254. |  |  |  |  | 7A
$IIHDM | 254. | M | 11
$IIHDT | 250.5 | T | 20
$IIDPT | 0000.0 |  |  | 72
$IIDBT | 0000.0 | f | 0000.0 | M |  |  | 79
$IIVLW | 0000.0 | N | 000.00 | N | 4D
$IIVHW | 250.5 | T | 254. | M | 00.00 | N | 00.00 | K | 64
$IIMWV | 148 | R | 00.0 | N | A | 1E
$IIVWR | 148. | R | 00.0 | N | 00.0 | M | 000.0 | K | 74
$IIMWD |  |  | 253. | M | 00.0 | N | 00.0 | M | 0A
$IIMTA | 27.9 | C | 9
$IIMTW | 28.1 | C | 18
$IIVWT | 001. | L | 00.0 | N | 00.0 | M | 000.0 | K | 60
$IIHDG | 254. |  |  |  |  | 7A
$IIHDM | 254. | M | 11
$IIHDT | 250.5 | T | 20
$IIDPT | 0000.0 |  |  | 72
$IIDBT | 0000.0 | f | 0000.0 | M |  |  | 79
$IIVLW | 0000.0 | N | 000.00 | N | 4D
$IIVHW | 250.5 | T | 254. | M | 00.00 | N | 00.00 | K | 64
$IIMWV | 148 | R | 00.0 | N | A | 1E
$IIVWR | 148. | R | 00.0 | N | 00.0 | M | 000.0 | K | 74
$IIMWD |  |  | 253. | M | 00.0 | N | 00.0 | M | 0A
$IIMTA | 27.9 | C | 9
$IIMTW | 28.1 | C | 18
$IIVWT | 001. | L | 00.0 | N | 00.0 | M | 000.0 | K | 60
$IIHDG | 254. |  |  |  |  | 7A
$IIHDM | 254. | M | 11
$IIHDT | 250.5 | T | 20
$IIDPT | 0000.0 |  |  | 72
$IIDBT | 0000.0 | f | 0000.0 | M |  |  | 79
$IIVLW | 0000.0 | N | 000.00 | N | 4D
$IIVHW | 250.5 | T | 254. | M | 00.00 | N | 00.00 | K | 64
$IIMWV | 148 | R | 00.0 | N | A | 1E
$IIVWR | 148. | R | 00.0 | N | 00.0 | M | 000.0 | K | 74
$IIMWD |  |  | 253. | M | 00.0 | N | 00.0 | M | 0A
$IIMTA | 27.9 | C | 9
$IIMTW | 28.1 | C | 18
$IIVWT | 001. | L | 00.0 | N | 00.0 | M | 000.0 | K | 60
$IIHDG | 254. |  |  |  |  | 7A
$IIHDM | 254. | M | 11
$IIHDT | 250.5 | T | 20
$IIDPT | 0000.0 |  |  | 72
$IIDBT | 0000.0 | f | 0000.0 | M |  |  | 79
$IIVLW | 0000.0 | N | 000.00 | N | 4D
$IIVHW | 250.5 | T | 254. | M | 00.00 | N | 00.00 | K | 64
$IIMWV | 148 | R | 00.0 | N | A | 1E
$IIVWR | 148. | R | 00.0 | N | 00.0 | M | 000.0 | K | 74
$IIMWD |  |  | 253. | M | 00.0 | N | 00.0 | M | 0A
$IIMTA | 27.9 | C | 9
$IIMTW | 28.1 | C | 18
$IIVWT | 001. | L | 00.0 | N | 00.0 | M | 000.0 | K | 60
$IIHDG | 254. |  |  |  |  | 7A
$IIHDM | 254. | M | 11
$IIHDT | 250.5 | T | 20
$IIDPT | 0000.0 |  |  | 72
$IIDBT | 0000.0 | f | 0000.0 | M |  |  | 79
$IIVLW | 0000.0 | N | 000.00 | N | 4D
$IIVHW | 250.5 | T | 254. | M | 00.00 | N | 00.00 | K | 64
$IIMWV | 148 | R | 00.0 | N | A | 1E
$IIVWR | 148. | R | 00.0 | N | 00.0 | M | 000.0 | K | 74
$IIMWD |  |  | 253. | M | 00.0 | N | 00.0 | M | 0A
$IIMTA | 27.9 | C | 9
$IIMTW | 28.1 | C | 18
$IIVWT | 001. | L | 00.0 | N | 00.0 | M | 000.0 | K | 60
$IIHDG | 254. |  |  |  |  | 7A
$IIHDM | 254. | M | 11
$IIHDT | 250.5 | T | 20
$IIDPT | 0000.0 |  |  | 72
$IIDBT | 0000.0 | f | 0000.0 | M |  |  | 79
$IIVLW | 0000.0 | N | 000.00 | N | 4D
$IIVHW | 250.5 | T | 254. | M | 00.00 | N | 00.00 | K | 64
$IIMWV | 148 | R | 00.0 | N | A | 1E
$IIVWR | 148. | R | 00.0 | N | 00.0 | M | 000.0 | K | 74
$IIMWD |  |  | 253. | M | 00.0 | N | 00.0 | M | 0A
$IIMTA | 27.9 | C | 9
$IIMTW | 28.2 | C | 1B
$IIVWT | 001. | L | 00.0 | N | 00.0 | M | 000.0 | K | 60
$IIHDG | 254. |  |  |  |  | 7A
$IIHDM | 254. | M | 11
$IIHDT | 250.5 | T | 20
$IIDPT | 0000.0 |  |  | 72
$IIDBT | 0000.0 | f | 0000.0 | M |  |  | 79
$IIVLW | 0000.0 | N | 000.00 | N | 4D
$IIVHW | 250.5 | T | 254. | M | 00.00 | N | 00.00 | K | 64
$IIMWV | 148 | R | 00.0 | N | A | 1E
$IIVWR | 148. | R | 00.0 | N | 00.0 | M | 000.0 | K | 74
$IIMWD |  |  | 253. | M | 00.0 | N | 00.0 | M | 0A
$IIMTA | 27.9 | C | 9
$IIMTW | 28.2 | C | 1B
$IIVWT | 001. | L | 00.0 | N | 00.0 | M | 000.0 | K | 60
$IIHDG | 254. |  |  |  |  | 7A
$IIHDM | 254. | M | 11
$IIHDT | 250.5 | T | 20
$IIDPT | 0000.0 |  |  | 72
$IIDBT | 0000.0 | f | 0000.0 | M |  |  | 79
$IIVLW | 0000.0 | N | 000.00 | N | 4D
$IIVHW | 250.5 | T | 254. | M | 00.00 | N | 00.00 | K | 64
$IIMWV | 148 | R | 00.0 | N | A | 1E
$IIVWR | 148. | R | 00.0 | N | 00.0 | M | 000.0 | K | 74
$IIMWD |  |  | 253. | M | 00.0 | N | 00.0 | M | 0A
$IIMTA | 27.9 | C | 9
$IIMTW | 28.1 | C | 18
$IIVWT | 001. | L | 00.0 | N | 00.0 | M | 000.0 | K | 60
$IIHDG | 254. |  |  |  |  | 7A
$IIHDM | 254. | M | 11
$IIHDT | 250.5 | T | 20
$IIDPT | 0000.0 |  |  | 72
$IIDBT | 0000.0 | f | 0000.0 | M |  |  | 79
$IIVLW | 0000.0 | N | 000.00 | N | 4D
$IIVHW | 250.5 | T | 254. | M | 00.00 | N | 00.00 | K | 64
$IIMWV | 148 | R | 00.0 | N | A | 1E
$IIVWR | 148. | R | 00.0 | N | 00.0 | M | 000.0 | K | 74
$IIMWD |  |  | 253. | M | 00.0 | N | 00.0 | M | 0A
$IIMTA | 27.9 | C | 9
$IIMTW | 28.1 | C | 18
$IIVWT | 001. | L | 00.0 | N | 00.0 | M | 000.0 | K | 60
$IIHDG | 254. |  |  |  |  | 7A
$IIHDM | 254. | M | 11
$IIHDT | 250.5 | T | 20
$IIDPT | 0000.0 |  |  | 72
$IIDBT | 0000.0 | f | 0000.0 | M |  |  | 79
$IIVLW | 0000.0 | N | 000.00 | N | 4D
$IIVHW | 250.5 | T | 254. | M | 00.00 | N | 00.00 | K | 64
$IIMWV | 148 | R | 00.0 | N | A | 1E
$IIVWR | 148. | R | 00.0 | N | 00.0 | M | 000.0 | K | 74
$IIMWD |  |  | 253. | M | 00.0 | N | 00.0 | M | 0A
$IIMTA | 27.9 | C | 9
$IIMTW | 28.2 | C | 1B
$IIVWT | 001. | L | 00.0 | N | 00.0 | M | 000.0 | K | 60
$IIHDG | 254. |  |  |  |  | 7A
$IIHDM | 254. | M | 11
$IIHDT | 250.5 | T | 20
$IIDPT | 0000.0 |  |  | 72
$IIDBT | 0000.0 | f | 0000.0 | M |  |  | 79
$IIVLW | 0000.0 | N | 000.00 | N | 4D
$IIVHW | 250.5 | T | 254. | M | 00.00 | N | 00.00 | K | 64
$IIMWV | 148 | R | 00.0 | N | A | 1E
$IIVWR | 148. | R | 00.0 | N | 00.0 | M | 000.0 | K | 74
$IIMWD |  |  | 253. | M | 00.0 | N | 00.0 | M | 0A
$IIMTA | 27.9 | C | 9
$IIMTW | 28.1 | C | 18
$IIVWT | 001. | L | 00.0 | N | 00.0 | M | 000.0 | K | 60
$IIHDG | 254. |  |  |  |  | 7A
$IIHDM | 254. | M | 11
$IIHDT | 250.5 | T | 20
$IIDPT | 0000.0 |  |  | 72
$IIDBT | 0000.0 | f | 0000.0 | M |  |  | 79
$IIVLW | 0000.0 | N | 000.00 | N | 4D
$IIVHW | 250.5 | T | 254. | M | 00.00 | N | 00.00 | K | 64
$IIMWV | 148 | R | 00.0 | N | A | 1E
$IIVWR | 148. | R | 00.0 | N | 00.0 | M | 000.0 | K | 74
$IIMWD |  |  | 253. | M | 00.0 | N | 00.0 | M | 0A
$IIMTA | 27.9 | C | 9
$IIMTW | 28.2 | C | 1B
$IIVWT | 001. | L | 00.0 | N | 00.0 | M | 000.0 | K | 60
$IIHDG | 254. |  |  |  |  | 7A
$IIHDM | 254. | M | 11
$IIHDT | 250.5 | T | 20
$IIDPT | 0000.0 |  |  | 72
$IIDBT | 0000.0 | f | 0000.0 | M |  |  | 79
$IIVLW | 0000.0 | N | 000.00 | N | 4D
$IIVHW | 250.5 | T | 254. | M | 00.00 | N | 00.00 | K | 64
$IIMWV | 148 | R | 00.0 | N | A | 1E
$IIVWR | 148. | R | 00.0 | N | 00.0 | M | 000.0 | K | 74
$IIMWD |  |  | 253. | M | 00.0 | N | 00.0 | M | 0A
$IIMTA | 27.9 | C | 9
$IIMTW | 28.2 | C | 1B
$IIVWT | 001. | L | 00.0 | N | 00.0 | M | 000.0 | K | 60
$IIHDG | 254. |  |  |  |  | 7A
$IIHDM | 254. | M | 11
$IIHDT | 250.5 | T | 20
$IIDPT | 0000.0 |  |  | 72
$IIDBT | 0000.0 | f | 0000.0 | M |  |  | 79
$IIVLW | 0000.0 | N | 000.00 | N | 4D
$IIVHW | 250.5 | T | 254. | M | 00.00 | N | 00.00 | K | 64
$IIMWV | 148 | R | 00.0 | N | A | 1E
$IIVWR | 148. | R | 00.0 | N | 00.0 | M | 000.0 | K | 74
$IIMWD |  |  | 253. | M | 00.0 | N | 00.0 | M | 0A
$IIMTA | 27.9 | C | 9
$IIMTW | 28.2 | C | 1B
$IIVWT | 001. | L | 00.0 | N | 00.0 | M | 000.0 | K | 60
$IIHDG | 254. |  |  |  |  | 7A
$IIHDM | 254. | M | 11
$IIHDT | 250.5 | T | 20
$IIDPT | 0000.0 |  |  | 72
$IIDBT | 0000.0 | f | 0000.0 | M |  |  | 79
$IIVLW | 0000.0 | N | 000.00 | N | 4D
$IIVHW | 250.5 | T | 254. | M | 00.00 | N | 00.00 | K | 64
$IIMWV | 148 | R | 00.0 | N | A | 1E
$IIVWR | 148. | R | 00.0 | N | 00.0 | M | 000.0 | K | 74
$IIMWD |  |  | 253. | M | 00.0 | N | 00.0 | M | 0A
$IIMTA | 27.9 | C | 9
$IIMTW | 28.2 | C | 1B
$IIVWT | 001. | L | 00.0 | N | 00.0 | M | 000.0 | K | 60
$IIHDG | 254. |  |  |  |  | 7A
$IIHDM | 254. | M | 11
$IIHDT | 250.5 | T | 20
$IIDPT | 0000.0 |  |  | 72
$IIDBT | 0000.0 | f | 0000.0 | M |  |  | 79
$IIVLW | 0000.0 | N | 000.00 | N | 4D
$IIVHW | 250.5 | T | 254. | M | 00.00 | N | 00.00 | K | 64
$IIMWV | 148 | R | 00.0 | N | A | 1E
$IIVWR | 148. | R | 00.0 | N | 00.0 | M | 000.0 | K | 74
$IIMWD |  |  | 253. | M | 00.0 | N | 00.0 | M | 0A
$IIMTA | 27.9 | C | 9
$IIMTW | 28.2 | C | 1B
$IIVWT | 001. | L | 00.0 | N | 00.0 | M | 000.0 | K | 60
$IIHDG | 254. |  |  |  |  | 7A
$IIHDM | 254. | M | 11
$IIHDT | 250.5 | T | 20
$IIDPT | 0000.0 |  |  | 72
$IIDBT | 0000.0 | f | 0000.0 | M |  |  | 79
$IIVLW | 0000.0 | N | 000.00 | N | 4D
$IIVHW | 250.5 | T | 254. | M | 00.00 | N | 00.00 | K | 64
$IIMWV | 148 | R | 00.0 | N | A | 1E
$IIVWR | 148. | R | 00.0 | N | 00.0 | M | 000.0 | K | 74
$IIMWD |  |  | 253. | M | 00.0 | N | 00.0 | M | 0A
$IIMTA | 27.9 | C | 9
$IIMTW | 28.2 | C | 1B
$IIVWT | 001. | L | 00.0 | N | 00.0 | M | 000.0 | K | 60
$IIHDG | 254. |  |  |  |  | 7A
$IIHDM | 254. | M | 11
$IIHDT | 250.5 | T | 20
$IIDPT | 0000.0 |  |  | 72
$IIDBT | 0000.0 | f | 0000.0 | M |  |  | 79
$IIVLW | 0000.0 | N | 000.00 | N | 4D
$IIVHW | 250.5 | T | 254. | M | 00.00 | N | 00.00 | K | 64
$IIMWV | 148 | R | 00.0 | N | A | 1E
$IIVWR | 148. | R | 00.0 | N | 00.0 | M | 000.0 | K | 74
$IIMWD |  |  | 253. | M | 00.0 | N | 00.0 | M | 0A
$IIMTA | 27.9 | C | 9
$IIMTW | 28.3 | C | 1A
$IIVWT | 001. | L | 00.0 | N | 00.0 | M | 000.0 | K | 60
$IIHDG | 254. |  |  |  |  | 7A
$IIHDM | 254. | M | 11
$IIHDT | 250.5 | T | 20
$IIDPT | 0000.0 |  |  | 72
$IIDBT | 0000.0 | f | 0000.0 | M |  |  | 79
$IIVLW | 0000.0 | N | 000.00 | N | 4D
$IIVHW | 250.5 | T | 254. | M | 00.00 | N | 00.00 | K | 64
$IIMWV | 148 | R | 00.0 | N | A | 1E
$IIVWR | 148. | R | 00.0 | N | 00.0 | M | 000.0 | K | 74
$IIMWD |  |  | 253. | M | 00.0 | N | 00.0 | M | 0A
$IIMTA | 27.9 | C | 9
$IIMTW | 28.3 | C | 1A
$IIVWT | 001. | L | 00.0 | N | 00.0 | M | 000.0 | K | 60
$IIHDG | 254. |  |  |  |  | 7A
$IIHDM | 254. | M | 11
$IIHDT | 250.5 | T | 20
$IIDPT | 0000.0 |  |  | 72
$IIDBT | 0000.0 | f | 0000.0 | M |  |  | 79
$IIVLW | 0000.0 | N | 000.00 | N | 4D
$IIVHW | 250.5 | T | 254. | M | 00.00 | N | 00.00 | K | 64
$IIMWV | 148 | R | 00.0 | N | A | 1E
$IIVWR | 148. | R | 00.0 | N | 00.0 | M | 000.0 | K | 74
$IIMWD |  |  | 253. | M | 00.0 | N | 00.0 | M | 0A
$IIMTA | 27.9 | C | 9
$IIMTW | 28.3 | C | 1A
$IIVWT | 001. | L | 00.0 | N | 00.0 | M | 000.0 | K | 60
$IIHDG | 254. |  |  |  |  | 7A
$IIHDM | 254. | M | 11
$IIHDT | 250.5 | T | 20
$IIDPT | 0000.0 |  |  | 72
$IIDBT | 0000.0 | f | 0000.0 | M |  |  | 79
$IIVLW | 0000.0 | N | 000.00 | N | 4D
$IIVHW | 250.5 | T | 254. | M | 00.00 | N | 00.00 | K | 64
$IIMWV | 148 | R | 00.0 | N | A | 1E
$IIVWR | 148. | R | 00.0 | N | 00.0 | M | 000.0 | K | 74
$IIMWD |  |  | 253. | M | 00.0 | N | 00.0 | M | 0A
$IIMTA | 27.9 | C | 9
$IIMTW | 28.2 | C | 1B
$IIVWT | 001. | L | 00.0 | N | 00.0 | M | 000.0 | K | 60
$IIHDG | 254. |  |  |  |  | 7A
$IIHDM | 254. | M | 11
$IIHDT | 250.5 | T | 20
$IIDPT | 0000.0 |  |  | 72
$IIDBT | 0000.0 | f | 0000.0 | M |  |  | 79
$IIVLW | 0000.0 | N | 000.00 | N | 4D
$IIVHW | 250.5 | T | 254. | M | 00.00 | N | 00.00 | K | 64
$IIMWV | 148 | R | 00.0 | N | A | 1E
$IIVWR | 148. | R | 00.0 | N | 00.0 | M | 000.0 | K | 74
$IIMWD |  |  | 253. | M | 00.0 | N | 00.0 | M | 0A
$IIMTA | 27.9 | C | 9
$IIMTW | 28.3 | C | 1A
$IIVWT | 001. | L | 00.0 | N | 00.0 | M | 000.0 | K | 60
$IIHDG | 254. |  |  |  |  | 7A
$IIHDM | 254. | M | 11
$IIHDT | 250.5 | T | 20
$IIDPT | 0000.0 |  |  | 72
$IIDBT | 0000.0 | f | 0000.0 | M |  |  | 79
$IIVLW | 0000.0 | N | 000.00 | N | 4D
$IIVHW | 250.5 | T | 254. | M | 00.00 | N | 00.00 | K | 64
$IIMWV | 148 | R | 00.0 | N | A | 1E
$IIVWR | 148. | R | 00.0 | N | 00.0 | M | 000.0 | K | 74
$IIMWD |  |  | 253. | M | 00.0 | N | 00.0 | M | 0A
$IIMTA | 27.9 | C | 9
$IIMTW | 28.2 | C | 1B
$IIVWT | 001. | L | 00.0 | N | 00.0 | M | 000.0 | K | 60
$IIHDG | 254. |  |  |  |  | 7A
$IIHDM | 254. | M | 11
$IIHDT | 250.5 | T | 20
$IIDPT | 0000.0 |  |  | 72
$IIDBT | 0000.0 | f | 0000.0 | M |  |  | 79
$IIVLW | 0000.0 | N | 000.00 | N | 4D
$IIVHW | 250.5 | T | 254. | M | 00.00 | N | 00.00 | K | 64
$IIMWV | 148 | R | 00.0 | N | A | 1E
$IIVWR | 148. | R | 00.0 | N | 00.0 | M | 000.0 | K | 74
$IIMWD |  |  | 253. | M | 00.0 | N | 00.0 | M | 0A
$IIMTA | 27.9 | C | 9
$IIMTW | 28.3 | C | 1A
$IIVWT | 001. | L | 00.0 | N | 00.0 | M | 000.0 | K | 60
$IIHDG | 254. |  |  |  |  | 7A
$IIHDM | 254. | M | 11
$IIHDT | 250.5 | T | 20
$IIDPT | 0000.0 |  |  | 72
$IIDBT | 0000.0 | f | 0000.0 | M |  |  | 79
$IIVLW | 0000.0 | N | 000.00 | N | 4D
$IIVHW | 250.5 | T | 254. | M | 00.00 | N | 00.00 | K | 64
$IIMWV | 148 | R | 00.0 | N | A | 1E
$IIVWR | 148. | R | 00.0 | N | 00.0 | M | 000.0 | K | 74
$IIMWD |  |  | 253. | M | 00.0 | N | 00.0 | M | 0A
$IIMTA | 27.9 | C | 9
$IIMTW | 28.2 | C | 1B
$IIVWT | 001. | L | 00.0 | N | 00.0 | M | 000.0 | K | 60
$IIHDG | 254. |  |  |  |  | 7A
$IIHDM | 254. | M | 11
$IIHDT | 250.5 | T | 20
$IIDPT | 0000.0 |  |  | 72
$IIDBT | 0000.0 | f | 0000.0 | M |  |  | 79
$IIVLW | 0000.0 | N | 000.00 | N | 4D
$IIVHW | 250.5 | T | 254. | M | 00.00 | N | 00.00 | K | 64
$IIMWV | 148 | R | 00.0 | N | A | 1E
$IIVWR | 148. | R | 00.0 | N | 00.0 | M | 000.0 | K | 74
$IIMWD |  |  | 253. | M | 00.0 | N | 00.0 | M | 0A
$IIMTA | 27.9 | C | 9
$IIMTW | 28.2 | C | 1B
$IIVWT | 001. | L | 00.0 | N | 00.0 | M | 000.0 | K | 60
$IIHDG | 254. |  |  |  |  | 7A
$IIHDM | 254. | M | 11
$IIHDT | 250.5 | T | 20
$IIDPT | 0000.0 |  |  | 72
$IIDBT | 0000.0 | f | 0000.0 | M |  |  | 79
$IIVLW | 0000.0 | N | 000.00 | N | 4D
$IIVHW | 250.5 | T | 254. | M | 00.00 | N | 00.00 | K | 64
$IIMWV | 148 | R | 00.0 | N | A | 1E
$IIVWR | 148. | R | 00.0 | N | 00.0 | M | 000.0 | K | 74
$IIMWD |  |  | 253. | M | 00.0 | N | 00.0 | M | 0A
$IIMTA | 27.9 | C | 9
$IIMTW | 28.2 | C | 1B
$IIVWT | 001. | L | 00.0 | N | 00.0 | M | 000.0 | K | 60
$IIHDG | 254. |  |  |  |  | 7A
$IIHDM | 254. | M | 11
$IIHDT | 250.5 | T | 20
$IIDPT | 0000.0 |  |  | 72
$IIDBT | 0000.0 | f | 0000.0 | M |  |  | 79
$IIVLW | 0000.0 | N | 000.00 | N | 4D
$IIVHW | 250.5 | T | 254. | M | 00.00 | N | 00.00 | K | 64
$IIMWV | 148 | R | 00.0 | N | A | 1E
$IIVWR | 148. | R | 00.0 | N | 00.0 | M | 000.0 | K | 74
$IIMWD |  |  | 253. | M | 00.0 | N | 00.0 | M | 0A
$IIMTA | 27.9 | C | 9
$IIMTW | 28.3 | C | 1A
$IIVWT | 001. | L | 00.0 | N | 00.0 | M | 000.0 | K | 60
$IIHDG | 254. |  |  |  |  | 7A
$IIHDM | 254. | M | 11
$IIHDT | 250.5 | T | 20
$IIDPT | 0000.0 |  |  | 72
$IIDBT | 0000.0 | f | 0000.0 | M |  |  | 79
$IIVLW | 0000.0 | N | 000.00 | N | 4D
$IIVHW | 250.5 | T | 254. | M | 00.00 | N | 00.00 | K | 64
$IIMWV | 148 | R | 00.0 | N | A | 1E
$IIVWR | 148. | R | 00.0 | N | 00.0 | M | 000.0 | K | 74
$IIMWD |  |  | 253. | M | 00.0 | N | 00.0 | M | 0A
$IIMTA | 27.9 | C | 9
$IIMTW | 28.2 | C | 1B
$IIVWT | 001. | L | 00.0 | N | 00.0 | M | 000.0 | K | 60
$IIHDG | 254. |  |  |  |  | 7A
$IIHDM | 254. | M | 11
$IIHDT | 250.5 | T | 20
$IIDPT | 0000.0 |  |  | 72
$IIDBT | 0000.0 | f | 0000.0 | M |  |  | 79
$IIVLW | 0000.0 | N | 000.00 | N | 4D
$IIVHW | 250.5 | T | 254. | M | 00.00 | N | 00.00 | K | 64
$IIMWV | 148 | R | 00.0 | N | A | 1E
$IIVWR | 148. | R | 00.0 | N | 00.0 | M | 000.0 | K | 74
$IIMWD |  |  | 253. | M | 00.0 | N | 00.0 | M | 0A
$IIMTA | 27.9 | C | 9
$IIMTW | 28.2 | C | 1B
$IIVWT | 001. | L | 00.0 | N | 00.0 | M | 000.0 | K | 60
$IIHDG | 254. |  |  |  |  | 7A
$IIHDM | 254. | M | 11
$IIHDT | 250.5 | T | 20
$IIDPT | 0000.0 |  |  | 72
$IIDBT | 0000.0 | f | 0000.0 | M |  |  | 79
$IIVLW | 0000.0 | N | 000.00 | N | 4D
$IIVHW | 250.5 | T | 254. | M | 00.00 | N | 00.00 | K | 64
$IIMWV | 148 | R | 00.0 | N | A | 1E
$IIVWR | 148. | R | 00.0 | N | 00.0 | M | 000.0 | K | 74
$IIMWD |  |  | 253. | M | 00.0 | N | 00.0 | M | 0A
$IIMTA | 27.9 | C | 9
$IIMTW | 28.2 | C | 1B
$IIVWT | 001. | L | 00.0 | N | 00.0 | M | 000.0 | K | 60
$IIHDG | 254. |  |  |  |  | 7A
$IIHDM | 254. | M | 11
$IIHDT | 250.5 | T | 20
$IIDPT | 0000.0 |  |  | 72
$IIDBT | 0000.0 | f | 0000.0 | M |  |  | 79
$IIVLW | 0000.0 | N | 000.00 | N | 4D
$IIVHW | 250.5 | T | 254. | M | 00.00 | N | 00.00 | K | 64
$IIMWV | 148 | R | 00.0 | N | A | 1E
$IIVWR | 148. | R | 00.0 | N | 00.0 | M | 000.0 | K | 74
$IIMWD |  |  | 253. | M | 00.0 | N | 00.0 | M | 0A
$IIMTA | 27.9 | C | 9
$IIMTW | 28.2 | C | 1B
$IIVWT | 001. | L | 00.0 | N | 00.0 | M | 000.0 | K | 60
$IIHDG | 254. |  |  |  |  | 7A
$IIHDM | 254. | M | 11
$IIHDT | 250.5 | T | 20
$IIDPT | 0000.0 |  |  | 72
$IIDBT | 0000.0 | f | 0000.0 | M |  |  | 79
$IIVLW | 0000.0 | N | 000.00 | N | 4D
$IIVHW | 250.5 | T | 254. | M | 00.00 | N | 00.00 | K | 64
$IIMWV | 148 | R | 00.0 | N | A | 1E
$IIVWR | 148. | R | 00.0 | N | 00.0 | M | 000.0 | K | 74
$IIMWD |  |  | 253. | M | 00.0 | N | 00.0 | M | 0A
$IIMTA | 27.9 | C | 9
$IIMTW | 28.3 | C | 1A
$IIVWT | 001. | L | 00.0 | N | 00.0 | M | 000.0 | K | 60
$IIHDG | 254. |  |  |  |  | 7A
$IIHDM | 254. | M | 11
$IIHDT | 250.5 | T | 20
$IIDPT | 0000.0 |  |  | 72
$IIDBT | 0000.0 | f | 0000.0 | M |  |  | 79
$IIVLW | 0000.0 | N | 000.00 | N | 4D
$IIVHW | 250.5 | T | 254. | M | 00.00 | N | 00.00 | K | 64
$IIMWV | 148 | R | 00.0 | N | A | 1E
$IIVWR | 148. | R | 00.0 | N | 00.0 | M | 000.0 | K | 74
$IIMWD |  |  | 253. | M | 00.0 | N | 00.0 | M | 0A
$IIMTA | 27.9 | C | 9
$IIMTW | 28.3 | C | 1A
$IIVWT | 001. | L | 00.0 | N | 00.0 | M | 000.0 | K | 60
$IIHDG | 254. |  |  |  |  | 7A
$IIHDM | 254. | M | 11
$IIHDT | 250.5 | T | 20
$IIDPT | 0000.0 |  |  | 72
$IIDBT | 0000.0 | f | 0000.0 | M |  |  | 79
$IIVLW | 0000.0 | N | 000.00 | N | 4D
$IIVHW | 250.5 | T | 254. | M | 00.00 | N | 00.00 | K | 64
$IIMWV | 148 | R | 00.0 | N | A | 1E
$IIVWR | 148. | R | 00.0 | N | 00.0 | M | 000.0 | K | 74
$IIMWD |  |  | 253. | M | 00.0 | N | 00.0 | M | 0A
$IIMTA | 27.9 | C | 9
$IIMTW | 28.3 | C | 1A
$IIVWT | 001. | L | 00.0 | N | 00.0 | M | 000.0 | K | 60
$IIHDG | 254. |  |  |  |  | 7A
$IIHDM | 254. | M | 11
$IIHDT | 250.5 | T | 20
$IIDPT | 0000.0 |  |  | 72
$IIDBT | 0000.0 | f | 0000.0 | M |  |  | 79
$IIVLW | 0000.0 | N | 000.00 | N | 4D
$IIVHW | 250.5 | T | 254. | M | 00.00 | N | 00.00 | K | 64
$IIMWV | 148 | R | 00.0 | N | A | 1E
$IIVWR | 148. | R | 00.0 | N | 00.0 | M | 000.0 | K | 74
$IIMWD |  |  | 253. | M | 00.0 | N | 00.0 | M | 0A
$IIMTA | 27.9 | C | 9
$IIMTW | 28.3 | C | 1A
$IIVWT | 001. | L | 00.0 | N | 00.0 | M | 000.0 | K | 60
$IIHDG | 254. |  |  |  |  | 7A
$IIHDM | 254. | M | 11
$IIHDT | 250.5 | T | 20
$IIDPT | 0000.0 |  |  | 72
$IIDBT | 0000.0 | f | 0000.0 | M |  |  | 79
$IIVLW | 0000.0 | N | 000.00 | N | 4D
$IIVHW | 250.5 | T | 254. | M | 00.00 | N | 00.00 | K | 64
$IIMWV | 148 | R | 00.0 | N | A | 1E
$IIVWR | 148. | R | 00.0 | N | 00.0 | M | 000.0 | K | 74
$IIMWD |  |  | 253. | M | 00.0 | N | 00.0 | M | 0A
$IIMTA | 27.9 | C | 9
$IIMTW | 28.2 | C | 1B
$IIVWT | 001. | L | 00.0 | N | 00.0 | M | 000.0 | K | 60
$IIHDG | 254. |  |  |  |  | 7A
$IIHDM | 254. | M | 11
$IIHDT | 250.5 | T | 20
$IIDPT | 0000.0 |  |  | 72
$IIDBT | 0000.0 | f | 0000.0 | M |  |  | 79
$IIVLW | 0000.0 | N | 000.00 | N | 4D
$IIVHW | 250.5 | T | 254. | M | 00.00 | N | 00.00 | K | 64
$IIMWV | 148 | R | 00.0 | N | A | 1E
$IIVWR | 148. | R | 00.0 | N | 00.0 | M | 000.0 | K | 74
$IIMWD |  |  | 253. | M | 00.0 | N | 00.0 | M | 0A
$IIMTA | 27.9 | C | 9
$IIMTW | 28.3 | C | 1A
$IIVWT | 001. | L | 00.0 | N | 00.0 | M | 000.0 | K | 60
$IIHDG | 254. |  |  |  |  | 7A
$IIHDM | 254. | M | 11
$IIHDT | 250.5 | T | 20
$IIDPT | 0000.0 |  |  | 72
$IIDBT | 0000.0 | f | 0000.0 | M |  |  | 79
$IIVLW | 0000.0 | N | 000.00 | N | 4D
$IIVHW | 250.5 | T | 254. | M | 00.00 | N | 00.00 | K | 64
$IIMWV | 148 | R | 00.0 | N | A | 1E
$IIVWR | 148. | R | 00.0 | N | 00.0 | M | 000.0 | K | 74
$IIMWD |  |  | 253. | M | 00.0 | N | 00.0 | M | 0A
$IIMTA | 27.9 | C | 9
$IIMTW | 28.3 | C | 1A
$IIVWT | 001. | L | 00.0 | N | 00.0 | M | 000.0 | K | 60
$IIHDG | 254. |  |  |  |  | 7A
$IIHDM | 254. | M | 11
$IIHDT | 250.5 | T | 20
$IIDPT | 0000.0 |  |  | 72
$IIDBT | 0000.0 | f | 0000.0 | M |  |  | 79
$IIVLW | 0000.0 | N | 000.00 | N | 4D
$IIVHW | 250.5 | T | 254. | M | 00.00 | N | 00.00 | K | 64
$IIMWV | 148 | R | 00.0 | N | A | 1E
$IIVWR | 148. | R | 00.0 | N | 00.0 | M | 000.0 | K | 74
$IIMWD |  |  | 253. | M | 00.0 | N | 00.0 | M | 0A
$IIMTA | 27.9 | C | 9
$IIMTW | 28.3 | C | 1A
$IIVWT | 001. | L | 00.0 | N | 00.0 | M | 000.0 | K | 60
$IIHDG | 254. |  |  |  |  | 7A
$IIHDM | 254. | M | 11
$IIHDT | 250.5 | T | 20
$IIDPT | 0000.0 |  |  | 72
$IIDBT | 0000.0 | f | 0000.0 | M |  |  | 79
$IIVLW | 0000.0 | N | 000.00 | N | 4D
$IIVHW | 250.5 | T | 254. | M | 00.00 | N | 00.00 | K | 64
$IIMWV | 148 | R | 00.0 | N | A | 1E
$IIVWR | 148. | R | 00.0 | N | 00.0 | M | 000.0 | K | 74
$IIMWD |  |  | 253. | M | 00.0 | N | 00.0 | M | 0A
$IIMTA | 27.9 | C | 9
$IIMTW | 28.3 | C | 1A
$IIVWT | 001. | L | 00.0 | N | 00.0 | M | 000.0 | K | 60
$IIHDG | 254. |  |  |  |  | 7A
$IIHDM | 254. | M | 11
$IIHDT | 250.5 | T | 20
$IIDPT | 0000.0 |  |  | 72
$IIDBT | 0000.0 | f | 0000.0 | M |  |  | 79
$IIVLW | 0000.0 | N | 000.00 | N | 4D
$IIVHW | 250.5 | T | 254. | M | 00.00 | N | 00.00 | K | 64
$IIMWV | 148 | R | 00.0 | N | A | 1E
$IIVWR | 148. | R | 00.0 | N | 00.0 | M | 000.0 | K | 74
$IIMWD |  |  | 253. | M | 00.0 | N | 00.0 | M | 0A
$IIMTA | 27.9 | C | 9
$IIMTW | 28.3 | C | 1A
$IIVWT | 001. | L | 00.0 | N | 00.0 | M | 000.0 | K | 60
$IIHDG | 254. |  |  |  |  | 7A
$IIHDM | 254. | M | 11
$IIHDT | 250.5 | T | 20
$IIDPT | 0000.0 |  |  | 72
$IIDBT | 0000.0 | f | 0000.0 | M |  |  | 79
$IIVLW | 0000.0 | N | 000.00 | N | 4D
$IIVHW | 250.5 | T | 254. | M | 00.00 | N | 00.00 | K | 64
$IIMWV | 148 | R | 00.0 | N | A | 1E
$IIVWR | 148. | R | 00.0 | N | 00.0 | M | 000.0 | K | 74
$IIMWD |  |  | 253. | M | 00.0 | N | 00.0 | M | 0A
$IIMTA | 27.9 | C | 9
$IIMTW | 28.3 | C | 1A
$IIVWT | 001. | L | 00.0 | N | 00.0 | M | 000.0 | K | 60
$IIHDG | 254. |  |  |  |  | 7A
$IIHDM | 254. | M | 11
$IIHDT | 250.5 | T | 20
$IIDPT | 0000.0 |  |  | 72
$IIDBT | 0000.0 | f | 0000.0 | M |  |  | 79
$IIVLW | 0000.0 | N | 000.00 | N | 4D
$IIVHW | 250.5 | T | 254. | M | 00.00 | N | 00.00 | K | 64
$IIMWV | 148 | R | 00.0 | N | A | 1E
$IIVWR | 148. | R | 00.0 | N | 00.0 | M | 000.0 | K | 74
$IIMWD |  |  | 253. | M | 00.0 | N | 00.0 | M | 0A
$IIMTA | 27.9 | C | 9
$IIMTW | 28.3 | C | 1A
$IIVWT | 001. | L | 00.0 | N | 00.0 | M | 000.0 | K | 60
$IIHDG | 254. |  |  |  |  | 7A
$IIHDM | 254. | M | 11
$IIHDT | 250.5 | T | 20
$IIDPT | 0000.0 |  |  | 72
$IIDBT | 0000.0 | f | 0000.0 | M |  |  | 79
$IIVLW | 0000.0 | N | 000.00 | N | 4D
$IIVHW | 250.5 | T | 254. | M | 00.00 | N | 00.00 | K | 64
$IIMWV | 148 | R | 00.0 | N | A | 1E
$IIVWR | 148. | R | 00.0 | N | 00.0 | M | 000.0 | K | 74
$IIMWD |  |  | 253. | M | 00.0 | N | 00.0 | M | 0A
$IIMTA | 27.9 | C | 9
$IIMTW | 28.3 | C | 1A
$IIVWT | 001. | L | 00.0 | N | 00.0 | M | 000.0 | K | 60
$IIHDG | 254. |  |  |  |  | 7A
$IIHDM | 254. | M | 11
$IIHDT | 250.5 | T | 20
$IIDPT | 0000.0 |  |  | 72
$IIDBT | 0000.0 | f | 0000.0 | M |  |  | 79
$IIVLW | 0000.0 | N | 000.00 | N | 4D
$IIVHW | 250.5 | T | 254. | M | 00.00 | N | 00.00 | K | 64
$IIMWV | 148 | R | 00.0 | N | A | 1E
$IIVWR | 148. | R | 00.0 | N | 00.0 | M | 000.0 | K | 74
$IIMWD |  |  | 253. | M | 00.0 | N | 00.0 | M | 0A
$IIMTA | 27.9 | C | 9
$IIMTW | 28.2 | C | 1B
$IIVWT | 001. | L | 00.0 | N | 00.0 | M | 000.0 | K | 60
$IIHDG | 254. |  |  |  |  | 7A
$IIHDM | 254. | M | 11
$IIHDT | 250.5 | T | 20
$IIDPT | 0000.0 |  |  | 72
$IIDBT | 0000.0 | f | 0000.0 | M |  |  | 79
$IIVLW | 0000.0 | N | 000.00 | N | 4D
$IIVHW | 250.5 | T | 254. | M | 00.00 | N | 00.00 | K | 64
$IIMWV | 148 | R | 00.0 | N | A | 1E
$IIVWR | 148. | R | 00.0 | N | 00.0 | M | 000.0 | K | 74
$IIMWD |  |  | 253. | M | 00.0 | N | 00.0 | M | 0A
$IIMTA | 27.9 | C | 9
$IIMTW | 28.2 | C | 1B
$IIVWT | 001. | L | 00.0 | N | 00.0 | M | 000.0 | K | 60
$IIHDG | 254. |  |  |  |  | 7A
$IIHDM | 254. | M | 11
$IIHDT | 250.5 | T | 20
$IIDPT | 0000.0 |  |  | 72
$IIDBT | 0000.0 | f | 0000.0 | M |  |  | 79
$IIVLW | 0000.0 | N | 000.00 | N | 4D
$IIVHW | 250.5 | T | 254. | M | 00.00 | N | 00.00 | K | 64
$IIMWV | 148 | R | 00.0 | N | A | 1E
$IIVWR | 148. | R | 00.0 | N | 00.0 | M | 000.0 | K | 74
$IIMWD |  |  | 253. | M | 00.0 | N | 00.0 | M | 0A
$IIMTA | 27.9 | C | 9
$IIMTW | 28.3 | C | 1A
$IIVWT | 001. | L | 00.0 | N | 00.0 | M | 000.0 | K | 60
$IIHDG | 254. |  |  |  |  | 7A
$IIHDM | 254. | M | 11
$IIHDT | 250.5 | T | 20
$IIDPT | 0000.0 |  |  | 72
$IIDBT | 0000.0 | f | 0000.0 | M |  |  | 79
$IIVLW | 0000.0 | N | 000.00 | N | 4D
$IIVHW | 250.5 | T | 254. | M | 00.00 | N | 00.00 | K | 64
$IIMWV | 148 | R | 00.0 | N | A | 1E
$IIVWR | 148. | R | 00.0 | N | 00.0 | M | 000.0 | K | 74
$IIMWD |  |  | 253. | M | 00.0 | N | 00.0 | M | 0A
$IIMTA | 27.9 | C | 9
$IIMTW | 28.3 | C | 1A
$IIVWT | 001. | L | 00.0 | N | 00.0 | M | 000.0 | K | 60
$IIHDG | 254. |  |  |  |  | 7A
$IIHDM | 254. | M | 11
$IIHDT | 250.5 | T | 20
$IIDPT | 0000.0 |  |  | 72
$IIDBT | 0000.0 | f | 0000.0 | M |  |  | 79
$IIVLW | 0000.0 | N | 000.00 | N | 4D
$IIVHW | 250.5 | T | 254. | M | 00.00 | N | 00.00 | K | 64
$IIMWV | 148 | R | 00.0 | N | A | 1E
$IIVWR | 148. | R | 00.0 | N | 00.0 | M | 000.0 | K | 74
$IIMWD |  |  | 253. | M | 00.0 | N | 00.0 | M | 0A
$IIMTA | 27.9 | C | 9
$IIMTW | 28.3 | C | 1A
$IIVWT | 001. | L | 00.0 | N | 00.0 | M | 000.0 | K | 60
$IIHDG | 254. |  |  |  |  | 7A
$IIHDM | 254. | M | 11
$IIHDT | 250.5 | T | 20
$IIDPT | 0000.0 |  |  | 72
$IIDBT | 0000.0 | f | 0000.0 | M |  |  | 79
$IIVLW | 0000.0 | N | 000.00 | N | 4D
$IIVHW | 250.5 | T | 254. | M | 00.00 | N | 00.00 | K | 64
$IIMWV | 148 | R | 00.0 | N | A | 1E
$IIVWR | 148. | R | 00.0 | N | 00.0 | M | 000.0 | K | 74
$IIMWD |  |  | 253. | M | 00.0 | N | 00.0 | M | 0A
$IIMTA | 27.9 | C | 9
$IIMTW | 28.3 | C | 1A
$IIVWT | 001. | L | 00.0 | N | 00.0 | M | 000.0 | K | 60
$IIHDG | 254. |  |  |  |  | 7A
$IIHDM | 254. | M | 11
$IIHDT | 250.5 | T | 20
$IIDPT | 0000.0 |  |  | 72
$IIDBT | 0000.0 | f | 0000.0 | M |  |  | 79
$IIVLW | 0000.0 | N | 000.00 | N | 4D
$IIVHW | 250.5 | T | 254. | M | 00.00 | N | 00.00 | K | 64
$IIMWV | 148 | R | 00.0 | N | A | 1E
$IIVWR | 148. | R | 00.0 | N | 00.0 | M | 000.0 | K | 74
$IIMWD |  |  | 253. | M | 00.0 | N | 00.0 | M | 0A
$IIMTA | 27.9 | C | 9
$IIMTW | 28.3 | C | 1A
$IIVWT | 001. | L | 00.0 | N | 00.0 | M | 000.0 | K | 60
$IIHDG | 254. |  |  |  |  | 7A
$IIHDM | 254. | M | 11
$IIHDT | 250.5 | T | 20
$IIDPT | 0000.0 |  |  | 72
$IIDBT | 0000.0 | f | 0000.0 | M |  |  | 79
$IIVLW | 0000.0 | N | 000.00 | N | 4D
$IIVHW | 250.5 | T | 254. | M | 00.00 | N | 00.00 | K | 64
$IIMWV | 148 | R | 00.0 | N | A | 1E
$IIVWR | 148. | R | 00.0 | N | 00.0 | M | 000.0 | K | 74
$IIMWD |  |  | 253. | M | 00.0 | N | 00.0 | M | 0A
$IIMTA | 27.9 | C | 9
$IIMTW | 28.3 | C | 1A
$IIVWT | 001. | L | 00.0 | N | 00.0 | M | 000.0 | K | 60
$IIHDG | 254. |  |  |  |  | 7A
$IIHDM | 254. | M | 11
$IIHDT | 250.5 | T | 20
$IIDPT | 0000.0 |  |  | 72
$IIDBT | 0000.0 | f | 0000.0 | M |  |  | 79
$IIVLW | 0000.0 | N | 000.00 | N | 4D
$IIVHW | 250.5 | T | 254. | M | 00.00 | N | 00.00 | K | 64
$IIMWV | 148 | R | 00.0 | N | A | 1E
$IIVWR | 148. | R | 00.0 | N | 00.0 | M | 000.0 | K | 74
$IIMWD |  |  | 253. | M | 00.0 | N | 00.0 | M | 0A
$IIMTA | 27.9 | C | 9
$IIMTW | 28.2 | C | 1B
$IIVWT | 001. | L | 00.0 | N | 00.0 | M | 000.0 | K | 60
$IIHDG | 254. |  |  |  |  | 7A
$IIHDM | 254. | M | 11
$IIHDT | 250.5 | T | 20
$IIDPT | 0000.0 |  |  | 72
$IIDBT | 0000.0 | f | 0000.0 | M |  |  | 79
$IIVLW | 0000.0 | N | 000.00 | N | 4D
$IIVHW | 250.5 | T | 254. | M | 00.00 | N | 00.00 | K | 64
$IIMWV | 148 | R | 00.0 | N | A | 1E
$IIVWR | 148. | R | 00.0 | N | 00.0 | M | 000.0 | K | 74
$IIMWD |  |  | 253. | M | 00.0 | N | 00.0 | M | 0A
$IIMTA | 27.9 | C | 9
$IIMTW | 28.2 | C | 1B
$IIVWT | 001. | L | 00.0 | N | 00.0 | M | 000.0 | K | 60
$IIHDG | 254. |  |  |  |  | 7A
$IIHDM | 254. | M | 11
$IIHDT | 250.5 | T | 20
$IIDPT | 0000.0 |  |  | 72
$IIDBT | 0000.0 | f | 0000.0 | M |  |  | 79
$IIVLW | 0000.0 | N | 000.00 | N | 4D
$IIVHW | 250.5 | T | 254. | M | 00.00 | N | 00.00 | K | 64
$IIMWV | 148 | R | 00.0 | N | A | 1E
$IIVWR | 148. | R | 00.0 | N | 00.0 | M | 000.0 | K | 74
$IIMWD |  |  | 253. | M | 00.0 | N | 00.0 | M | 0A
$IIMTA | 27.9 | C | 9
$IIMTW | 28.2 | C | 1B
$IIVWT | 001. | L | 00.0 | N | 00.0 | M | 000.0 | K | 60
$IIHDG | 254. |  |  |  |  | 7A
$IIHDM | 254. | M | 11
$IIHDT | 250.5 | T | 20
$IIDPT | 0000.0 |  |  | 72
$IIDBT | 0000.0 | f | 0000.0 | M |  |  | 79
$IIVLW | 0000.0 | N | 000.00 | N | 4D
$IIVHW | 250.5 | T | 254. | M | 00.00 | N | 00.00 | K | 64
$IIMWV | 148 | R | 00.0 | N | A | 1E
$IIVWR | 148. | R | 00.0 | N | 00.0 | M | 000.0 | K | 74
$IIMWD |  |  | 253. | M | 00.0 | N | 00.0 | M | 0A
$IIMTA | 27.9 | C | 9
$IIMTW | 28.2 | C | 1B
$IIVWT | 001. | L | 00.0 | N | 00.0 | M | 000.0 | K | 60
$IIHDG | 254. |  |  |  |  | 7A
$IIHDM | 254. | M | 11
$IIHDT | 250.5 | T | 20
$IIDPT | 0000.0 |  |  | 72
$IIDBT | 0000.0 | f | 0000.0 | M |  |  | 79
$IIVLW | 0000.0 | N | 000.00 | N | 4D
$IIVHW | 250.5 | T | 254. | M | 00.00 | N | 00.00 | K | 64
$IIMWV | 148 | R | 00.0 | N | A | 1E
$IIVWR | 148. | R | 00.0 | N | 00.0 | M | 000.0 | K | 74
$IIMWD |  |  | 253. | M | 00.0 | N | 00.0 | M | 0A
$IIMTA | 27.9 | C | 9
$IIMTW | 28.2 | C | 1B
$IIVWT | 001. | L | 00.0 | N | 00.0 | M | 000.0 | K | 60
$IIHDG | 254. |  |  |  |  | 7A
$IIHDM | 254. | M | 11
$IIHDT | 250.5 | T | 20
$IIDPT | 0000.0 |  |  | 72
$IIDBT | 0000.0 | f | 0000.0 | M |  |  | 79
$IIVLW | 0000.0 | N | 000.00 | N | 4D
$IIVHW | 250.5 | T | 254. | M | 00.00 | N | 00.00 | K | 64
$IIMWV | 148 | R | 00.0 | N | A | 1E
$IIVWR | 148. | R | 00.0 | N | 00.0 | M | 000.0 | K | 74
$IIMWD |  |  | 253. | M | 00.0 | N | 00.0 | M | 0A
$IIMTA | 27.9 | C | 9
$IIMTW | 28.2 | C | 1B
$IIVWT | 001. | L | 00.0 | N | 00.0 | M | 000.0 | K | 60
$IIHDG | 254. |  |  |  |  | 7A
$IIHDM | 254. | M | 11
$IIHDT | 250.5 | T | 20
$IIDPT | 0000.0 |  |  | 72
$IIDBT | 0000.0 | f | 0000.0 | M |  |  | 79
$IIVLW | 0000.0 | N | 000.00 | N | 4D
$IIVHW | 250.5 | T | 254. | M | 00.00 | N | 00.00 | K | 64
$IIMWV | 148 | R | 00.0 | N | A | 1E
$IIVWR | 148. | R | 00.0 | N | 00.0 | M | 000.0 | K | 74
$IIMWD |  |  | 253. | M | 00.0 | N | 00.0 | M | 0A
$IIMTA | 27.9 | C | 9
$IIMTW | 28.2 | C | 1B
$IIVWT | 001. | L | 00.0 | N | 00.0 | M | 000.0 | K | 60
$IIHDG | 254. |  |  |  |  | 7A
$IIHDM | 254. | M | 11
$IIHDT | 250.5 | T | 20
$IIDPT | 0000.0 |  |  | 72
$IIDBT | 0000.0 | f | 0000.0 | M |  |  | 79
$IIVLW | 0000.0 | N | 000.00 | N | 4D
$IIVHW | 250.5 | T | 254. | M | 00.00 | N | 00.00 | K | 64
$IIMWV | 148 | R | 00.0 | N | A | 1E
$IIVWR | 148. | R | 00.0 | N | 00.0 | M | 000.0 | K | 74
$IIMWD |  |  | 253. | M | 00.0 | N | 00.0 | M | 0A
$IIMTA | 27.9 | C | 9
$IIMTW | 28.2 | C | 1B
$IIVWT | 001. | L | 00.0 | N | 00.0 | M | 000.0 | K | 60
$IIHDG | 254. |  |  |  |  | 7A
$IIHDM | 254. | M | 11
$IIHDT | 250.5 | T | 20
$IIDPT | 0000.0 |  |  | 72
$IIDBT | 0000.0 | f | 0000.0 | M |  |  | 79
$IIVLW | 0000.0 | N | 000.00 | N | 4D
$IIVHW | 250.5 | T | 254. | M | 00.00 | N | 00.00 | K | 64
$IIMWV | 148 | R | 00.0 | N | A | 1E
$IIVWR | 148. | R | 00.0 | N | 00.0 | M | 000.0 | K | 74
$IIMWD |  |  | 253. | M | 00.0 | N | 00.0 | M | 0A
$IIMTA | 27.9 | C | 9
$IIMTW | 28.2 | C | 1B
$IIVWT | 001. | L | 00.0 | N | 00.0 | M | 000.0 | K | 60
$IIHDG | 254. |  |  |  |  | 7A
$IIHDM | 254. | M | 11
$IIHDT | 250.5 | T | 20
$IIDPT | 0000.0 |  |  | 72
$IIDBT | 0000.0 | f | 0000.0 | M |  |  | 79
$IIVLW | 0000.0 | N | 000.00 | N | 4D
$IIVHW | 250.5 | T | 254. | M | 00.00 | N | 00.00 | K | 64
$IIMWV | 148 | R | 00.0 | N | A | 1E
$IIVWR | 148. | R | 00.0 | N | 00.0 | M | 000.0 | K | 74
$IIMWD |  |  | 253. | M | 00.0 | N | 00.0 | M | 0A
$IIMTA | 27.9 | C | 9
$IIMTW | 28.2 | C | 1B
$IIVWT | 001. | L | 00.0 | N | 00.0 | M | 000.0 | K | 60
$IIHDG | 254. |  |  |  |  | 7A
$IIHDM | 254. | M | 11
$IIHDT | 250.5 | T | 20
$IIDPT | 0000.0 |  |  | 72
$IIDBT | 0000.0 | f | 0000.0 | M |  |  | 79
$IIVLW | 0000.0 | N | 000.00 | N | 4D
$IIVHW | 250.5 | T | 254. | M | 00.00 | N | 00.00 | K | 64
$IIMWV | 148 | R | 00.0 | N | A | 1E
$IIVWR | 148. | R | 00.0 | N | 00.0 | M | 000.0 | K | 74
$IIMWD |  |  | 253. | M | 00.0 | N | 00.0 | M | 0A
$IIMTA | 27.9 | C | 9
$IIMTW | 28.2 | C | 1B
$IIVWT | 001. | L | 00.0 | N | 00.0 | M | 000.0 | K | 60
$IIHDG | 254. |  |  |  |  | 7A
$IIHDM | 254. | M | 11
$IIHDT | 250.5 | T | 20
$IIDPT | 0000.0 |  |  | 72
$IIDBT | 0000.0 | f | 0000.0 | M |  |  | 79
$IIVLW | 0000.0 | N | 000.00 | N | 4D
$IIVHW | 250.5 | T | 254. | M | 00.00 | N | 00.00 | K | 64
$IIMWV | 148 | R | 00.0 | N | A | 1E
$IIVWR | 148. | R | 00.0 | N | 00.0 | M | 000.0 | K | 74
$IIMWD |  |  | 253. | M | 00.0 | N | 00.0 | M | 0A
$IIMTA | 27.9 | C | 9
$IIMTW | 28.2 | C | 1B
$IIVWT | 001. | L | 00.0 | N | 00.0 | M | 000.0 | K | 60
$IIHDG | 254. |  |  |  |  | 7A
$IIHDM | 254. | M | 11
$IIHDT | 250.5 | T | 20
$IIDPT | 0000.0 |  |  | 72
$IIDBT | 0000.0 | f | 0000.0 | M |  |  | 79
$IIVLW | 0000.0 | N | 000.00 | N | 4D
$IIVHW | 250.5 | T | 254. | M | 00.00 | N | 00.00 | K | 64
$IIMWV | 148 | R | 00.0 | N | A | 1E
$IIVWR | 148. | R | 00.0 | N | 00.0 | M | 000.0 | K | 74
$IIMWD |  |  | 253. | M | 00.0 | N | 00.0 | M | 0A
$IIMTA | 27.9 | C | 9
$IIMTW | 28.2 | C | 1B
$IIVWT | 001. | L | 00.0 | N | 00.0 | M | 000.0 | K | 60
$IIHDG | 254. |  |  |  |  | 7A
$IIHDM | 254. | M | 11
$IIHDT | 250.5 | T | 20
$IIDPT | 0000.0 |  |  | 72
$IIDBT | 0000.0 | f | 0000.0 | M |  |  | 79
$IIVLW | 0000.0 | N | 000.00 | N | 4D
$IIVHW | 250.5 | T | 254. | M | 00.00 | N | 00.00 | K | 64
$IIMWV | 148 | R | 00.0 | N | A | 1E
$IIVWR | 148. | R | 00.0 | N | 00.0 | M | 000.0 | K | 74
$IIMWD |  |  | 253. | M | 00.0 | N | 00.0 | M | 0A
$IIMTA | 27.9 | C | 9
$IIMTW | 28.2 | C | 1B
$IIVWT | 001. | L | 00.0 | N | 00.0 | M | 000.0 | K | 60
$IIHDG | 254. |  |  |  |  | 7A
$IIHDM | 254. | M | 11
$IIHDT | 250.5 | T | 20
$IIDPT | 0000.0 |  |  | 72
$IIDBT | 0000.0 | f | 0000.0 | M |  |  | 79
$IIVLW | 0000.0 | N | 000.00 | N | 4D
$IIVHW | 250.5 | T | 254. | M | 00.00 | N | 00.00 | K | 64
$IIMWV | 148 | R | 00.0 | N | A | 1E
$IIVWR | 148. | R | 00.0 | N | 00.0 | M | 000.0 | K | 74
$IIMWD |  |  | 253. | M | 00.0 | N | 00.0 | M | 0A
$IIMTA | 27.9 | C | 9
$IIMTW | 28.2 | C | 1B
$IIVWT | 001. | L | 00.0 | N | 00.0 | M | 000.0 | K | 60
$IIHDG | 254. |  |  |  |  | 7A
$IIHDM | 254. | M | 11
$IIHDT | 250.5 | T | 20
$IIDPT | 0000.0 |  |  | 72
$IIDBT | 0000.0 | f | 0000.0 | M |  |  | 79
$IIVLW | 0000.0 | N | 000.00 | N | 4D
$IIVHW | 250.5 | T | 254. | M | 00.00 | N | 00.00 | K | 64
$IIMWV | 148 | R | 00.0 | N | A | 1E
$IIVWR | 148. | R | 00.0 | N | 00.0 | M | 000.0 | K | 74
$IIMWD |  |  | 253. | M | 00.0 | N | 00.0 | M | 0A
$IIMTA | 28.0 | C | 0F
$IIMTW | 28.2 | C | 1B
$IIVWT | 001. | L | 00.0 | N | 00.0 | M | 000.0 | K | 60
$IIHDG | 254. |  |  |  |  | 7A
$IIHDM | 254. | M | 11
$IIHDT | 250.5 | T | 20
$IIDPT | 0000.0 |  |  | 72
$IIDBT | 0000.0 | f | 0000.0 | M |  |  | 79
$IIVLW | 0000.0 | N | 000.00 | N | 4D
$IIVHW | 250.5 | T | 254. | M | 00.00 | N | 00.00 | K | 64
$IIMWV | 148 | R | 00.0 | N | A | 1E
$IIVWR | 148. | R | 00.0 | N | 00.0 | M | 000.0 | K | 74
$IIMWD |  |  | 253. | M | 00.0 | N | 00.0 | M | 0A
$IIMTA | 27.9 | C | 9
$IIMTW | 28.2 | C | 1B
$IIVWT | 001. | L | 00.0 | N | 00.0 | M | 000.0 | K | 60
$IIHDG | 254. |  |  |  |  | 7A
$IIHDM | 254. | M | 11
$IIHDT | 250.5 | T | 20
$IIDPT | 0000.0 |  |  | 72
$IIDBT | 0000.0 | f | 0000.0 | M |  |  | 79
$IIVLW | 0000.0 | N | 000.00 | N | 4D
$IIVHW | 250.5 | T | 254. | M | 00.00 | N | 00.00 | K | 64
$IIMWV | 148 | R | 00.0 | N | A | 1E
$IIVWR | 148. | R | 00.0 | N | 00.0 | M | 000.0 | K | 74
$IIMWD |  |  | 253. | M | 00.0 | N | 00.0 | M | 0A
$IIMTA | 27.9 | C | 9
$IIMTW | 28.2 | C | 1B
$IIVWT | 001. | L | 00.0 | N | 00.0 | M | 000.0 | K | 60
$IIHDG | 254. |  |  |  |  | 7A
$IIHDM | 254. | M | 11
$IIHDT | 250.5 | T | 20
$IIDPT | 0000.0 |  |  | 72
$IIDBT | 0000.0 | f | 0000.0 | M |  |  | 79
$IIVLW | 0000.0 | N | 000.00 | N | 4D
$IIVHW | 250.5 | T | 254. | M | 00.00 | N | 00.00 | K | 64
$IIMWV | 148 | R | 00.0 | N | A | 1E
$IIVWR | 148. | R | 00.0 | N | 00.0 | M | 000.0 | K | 74
$IIMWD |  |  | 253. | M | 00.0 | N | 00.0 | M | 0A
$IIMTA | 28.0 | C | 0F
$IIMTW | 28.3 | C | 1A
$IIVWT | 001. | L | 00.0 | N | 00.0 | M | 000.0 | K | 60
$IIHDG | 254. |  |  |  |  | 7A
$IIHDM | 254. | M | 11
$IIHDT | 250.5 | T | 20
$IIDPT | 0000.0 |  |  | 72
$IIDBT | 0000.0 | f | 0000.0 | M |  |  | 79
$IIVLW | 0000.0 | N | 000.00 | N | 4D
$IIVHW | 250.5 | T | 254. | M | 00.00 | N | 00.00 | K | 64
$IIMWV | 148 | R | 00.0 | N | A | 1E
$IIVWR | 148. | R | 00.0 | N | 00.0 | M | 000.0 | K | 74
$IIMWD |  |  | 253. | M | 00.0 | N | 00.0 | M | 0A
$IIMTA | 27.9 | C | 9
$IIMTW | 28.3 | C | 1A
$IIVWT | 001. | L | 00.0 | N | 00.0 | M | 000.0 | K | 60
$IIHDG | 254. |  |  |  |  | 7A
$IIHDM | 254. | M | 11
$IIHDT | 250.5 | T | 20
$IIDPT | 0000.0 |  |  | 72
$IIDBT | 0000.0 | f | 0000.0 | M |  |  | 79
$IIVLW | 0000.0 | N | 000.00 | N | 4D
$IIVHW | 250.5 | T | 254. | M | 00.00 | N | 00.00 | K | 64
$IIMWV | 148 | R | 00.0 | N | A | 1E
$IIVWR | 148. | R | 00.0 | N | 00.0 | M | 000.0 | K | 74
$IIMWD |  |  | 253. | M | 00.0 | N | 00.0 | M | 0A
$IIMTA | 28.0 | C | 0F
$IIMTW | 28.3 | C | 1A
$IIVWT | 001. | L | 00.0 | N | 00.0 | M | 000.0 | K | 60
$IIHDG | 254. |  |  |  |  | 7A
$IIHDM | 254. | M | 11
$IIHDT | 250.5 | T | 20
$IIDPT | 0000.0 |  |  | 72
$IIDBT | 0000.0 | f | 0000.0 | M |  |  | 79
$IIVLW | 0000.0 | N | 000.00 | N | 4D
$IIVHW | 250.5 | T | 254. | M | 00.00 | N | 00.00 | K | 64
$IIMWV | 148 | R | 00.0 | N | A | 1E
$IIVWR | 148. | R | 00.0 | N | 00.0 | M | 000.0 | K | 74
$IIMWD |  |  | 253. | M | 00.0 | N | 00.0 | M | 0A
$IIMTA | 28.0 | C | 0F
$IIMTW | 28.3 | C | 1A
$IIVWT | 001. | L | 00.0 | N | 00.0 | M | 000.0 | K | 60
$IIHDG | 254. |  |  |  |  | 7A
$IIHDM | 254. | M | 11
$IIHDT | 250.5 | T | 20
$IIDPT | 0000.0 |  |  | 72
$IIDBT | 0000.0 | f | 0000.0 | M |  |  | 79
$IIVLW | 0000.0 | N | 000.00 | N | 4D
$IIVHW | 250.5 | T | 254. | M | 00.00 | N | 00.00 | K | 64
$IIMWV | 148 | R | 00.0 | N | A | 1E
$IIVWR | 148. | R | 00.0 | N | 00.0 | M | 000.0 | K | 74
$IIMWD |  |  | 253. | M | 00.0 | N | 00.0 | M | 0A
$IIMTA | 28.0 | C | 0F
$IIMTW | 28.3 | C | 1A
$IIVWT | 001. | L | 00.0 | N | 00.0 | M | 000.0 | K | 60
$IIHDG | 254. |  |  |  |  | 7A
$IIHDM | 254. | M | 11
$IIHDT | 250.5 | T | 20
$IIDPT | 0000.0 |  |  | 72
$IIDBT | 0000.0 | f | 0000.0 | M |  |  | 79
$IIVLW | 0000.0 | N | 000.00 | N | 4D
$IIVHW | 250.5 | T | 254. | M | 00.00 | N | 00.00 | K | 64
$IIMWV | 148 | R | 00.0 | N | A | 1E
$IIVWR | 148. | R | 00.0 | N | 00.0 | M | 000.0 | K | 74
$IIMWD |  |  | 253. | M | 00.0 | N | 00.0 | M | 0A
$IIMTA | 28.0 | C | 0F
$IIMTW | 28.3 | C | 1A
$IIVWT | 001. | L | 00.0 | N | 00.0 | M | 000.0 | K | 60
$IIHDG | 254. |  |  |  |  | 7A
$IIHDM | 254. | M | 11
$IIHDT | 250.5 | T | 20
$IIDPT | 0000.0 |  |  | 72
$IIDBT | 0000.0 | f | 0000.0 | M |  |  | 79
$IIVLW | 0000.0 | N | 000.00 | N | 4D
$IIVHW | 250.5 | T | 254. | M | 00.00 | N | 00.00 | K | 64
$IIMWV | 148 | R | 00.0 | N | A | 1E
$IIVWR | 148. | R | 00.0 | N | 00.0 | M | 000.0 | K | 74
$IIMWD |  |  | 253. | M | 00.0 | N | 00.0 | M | 0A
$IIMTA | 28.0 | C | 0F
$IIMTW | 28.2 | C | 1B
$IIVWT | 001. | L | 00.0 | N | 00.0 | M | 000.0 | K | 60
$IIHDG | 254. |  |  |  |  | 7A
$IIHDM | 254. | M | 11
$IIHDT | 250.5 | T | 20
$IIDPT | 0000.0 |  |  | 72
$IIDBT | 0000.0 | f | 0000.0 | M |  |  | 79
$IIVLW | 0000.0 | N | 000.00 | N | 4D
$IIVHW | 250.5 | T | 254. | M | 00.00 | N | 00.00 | K | 64
$IIMWV | 148 | R | 00.0 | N | A | 1E
$IIVWR | 148. | R | 00.0 | N | 00.0 | M | 000.0 | K | 74
$IIMWD |  |  | 253. | M | 00.0 | N | 00.0 | M | 0A
$IIMTA | 28.0 | C | 0F
$IIMTW | 28.2 | C | 1B
$IIVWT | 001. | L | 00.0 | N | 00.0 | M | 000.0 | K | 60
$IIHDG | 254. |  |  |  |  | 7A
$IIHDM | 254. | M | 11
$IIHDT | 250.5 | T | 20
$IIDPT | 0000.0 |  |  | 72
$IIDBT | 0000.0 | f | 0000.0 | M |  |  | 79
$IIVLW | 0000.0 | N | 000.00 | N | 4D
$IIVHW | 250.5 | T | 254. | M | 00.00 | N | 00.00 | K | 64
$IIMWV | 148 | R | 00.0 | N | A | 1E
$IIVWR | 148. | R | 00.0 | N | 00.0 | M | 000.0 | K | 74
$IIMWD |  |  | 253. | M | 00.0 | N | 00.0 | M | 0A
$IIMTA | 28.0 | C | 0F
$IIMTW | 28.2 | C | 1B
$IIVWT | 001. | L | 00.0 | N | 00.0 | M | 000.0 | K | 60
$IIHDG | 254. |  |  |  |  | 7A
$IIHDM | 254. | M | 11
$IIHDT | 250.5 | T | 20
$IIDPT | 0000.0 |  |  | 72
$IIDBT | 0000.0 | f | 0000.0 | M |  |  | 79
$IIVLW | 0000.0 | N | 000.00 | N | 4D
$IIVHW | 250.5 | T | 254. | M | 00.00 | N | 00.00 | K | 64
$IIMWV | 148 | R | 00.0 | N | A | 1E
$IIVWR | 148. | R | 00.0 | N | 00.0 | M | 000.0 | K | 74
$IIMWD |  |  | 253. | M | 00.0 | N | 00.0 | M | 0A
$IIMTA | 28.0 | C | 0F
$IIMTW | 28.2 | C | 1B
$IIVWT | 001. | L | 00.0 | N | 00.0 | M | 000.0 | K | 60
$IIHDG | 254. |  |  |  |  | 7A
$IIHDM | 254. | M | 11
$IIHDT | 250.5 | T | 20
$IIDPT | 0000.0 |  |  | 72
$IIDBT | 0000.0 | f | 0000.0 | M |  |  | 79
$IIVLW | 0000.0 | N | 000.00 | N | 4D
$IIVHW | 250.5 | T | 254. | M | 00.00 | N | 00.00 | K | 64
$IIMWV | 148 | R | 00.0 | N | A | 1E
$IIVWR | 148. | R | 00.0 | N | 00.0 | M | 000.0 | K | 74
$IIMWD |  |  | 253. | M | 00.0 | N | 00.0 | M | 0A
$IIMTA | 28.0 | C | 0F
$IIMTW | 28.2 | C | 1B
$IIVWT | 001. | L | 00.0 | N | 00.0 | M | 000.0 | K | 60
$IIHDG | 254. |  |  |  |  | 7A
$IIHDM | 254. | M | 11
$IIHDT | 250.5 | T | 20
$IIDPT | 0000.0 |  |  | 72
$IIDBT | 0000.0 | f | 0000.0 | M |  |  | 79
$IIVLW | 0000.0 | N | 000.00 | N | 4D
$IIVHW | 250.5 | T | 254. | M | 00.00 | N | 00.00 | K | 64
$IIMWV | 148 | R | 00.0 | N | A | 1E
$IIVWR | 148. | R | 00.0 | N | 00.0 | M | 000.0 | K | 74
$IIMWD |  |  | 253. | M | 00.0 | N | 00.0 | M | 0A
$IIMTA | 28.0 | C | 0F
$IIMTW | 28.2 | C | 1B
$IIVWT | 001. | L | 00.0 | N | 00.0 | M | 000.0 | K | 60
$IIHDG | 254. |  |  |  |  | 7A
$IIHDM | 254. | M | 11
$IIHDT | 250.5 | T | 20
$IIDPT | 0000.0 |  |  | 72
$IIDBT | 0000.0 | f | 0000.0 | M |  |  | 79
$IIVLW | 0000.0 | N | 000.00 | N | 4D
$IIVHW | 250.5 | T | 254. | M | 00.00 | N | 00.00 | K | 64
$IIMWV | 148 | R | 00.0 | N | A | 1E
$IIVWR | 148. | R | 00.0 | N | 00.0 | M | 000.0 | K | 74
$IIMWD |  |  | 253. | M | 00.0 | N | 00.0 | M | 0A
$IIMTA | 28.0 | C | 0F
$IIMTW | 28.2 | C | 1B
$IIVWT | 001. | L | 00.0 | N | 00.0 | M | 000.0 | K | 60
$IIHDG | 254. |  |  |  |  | 7A
$IIHDM | 254. | M | 11
$IIHDT | 250.5 | T | 20
$IIDPT | 0000.0 |  |  | 72
$IIDBT | 0000.0 | f | 0000.0 | M |  |  | 79
$IIVLW | 0000.0 | N | 000.00 | N | 4D
$IIVHW | 250.5 | T | 254. | M | 00.00 | N | 00.00 | K | 64
$IIMWV | 148 | R | 00.0 | N | A | 1E
$IIVWR | 148. | R | 00.0 | N | 00.0 | M | 000.0 | K | 74
$IIMWD |  |  | 253. | M | 00.0 | N | 00.0 | M | 0A
$IIMTA | 28.0 | C | 0F
$IIMTW | 28.2 | C | 1B
$IIVWT | 001. | L | 00.0 | N | 00.0 | M | 000.0 | K | 60
$IIHDG | 254. |  |  |  |  | 7A
$IIHDM | 254. | M | 11
$IIHDT | 250.5 | T | 20
$IIDPT | 0000.0 |  |  | 72
$IIDBT | 0000.0 | f | 0000.0 | M |  |  | 79
$IIVLW | 0000.0 | N | 000.00 | N | 4D
$IIVHW | 250.5 | T | 254. | M | 00.00 | N | 00.00 | K | 64
$IIMWV | 148 | R | 00.0 | N | A | 1E
$IIVWR | 148. | R | 00.0 | N | 00.0 | M | 000.0 | K | 74
$IIMWD |  |  | 253. | M | 00.0 | N | 00.0 | M | 0A
$IIMTA | 28.0 | C | 0F
$IIMTW | 28.2 | C | 1B
$IIVWT | 001. | L | 00.0 | N | 00.0 | M | 000.0 | K | 60
$IIHDG | 254. |  |  |  |  | 7A
$IIHDM | 254. | M | 11
$IIHDT | 250.5 | T | 20
$IIDPT | 0000.0 |  |  | 72
$IIDBT | 0000.0 | f | 0000.0 | M |  |  | 79
$IIVLW | 0000.0 | N | 000.00 | N | 4D
$IIVHW | 250.5 | T | 254. | M | 00.00 | N | 00.00 | K | 64
$IIMWV | 148 | R | 00.0 | N | A | 1E
$IIVWR | 148. | R | 00.0 | N | 00.0 | M | 000.0 | K | 74
$IIMWD |  |  | 253. | M | 00.0 | N | 00.0 | M | 0A
$IIMTA | 28.0 | C | 0F
$IIMTW | 28.2 | C | 1B
$IIVWT | 001. | L | 00.0 | N | 00.0 | M | 000.0 | K | 60
$IIHDG | 254. |  |  |  |  | 7A
$IIHDM | 254. | M | 11
$IIHDT | 250.5 | T | 20
$IIDPT | 0000.0 |  |  | 72
$IIDBT | 0000.0 | f | 0000.0 | M |  |  | 79
$IIVLW | 0000.0 | N | 000.00 | N | 4D
$IIVHW | 250.5 | T | 254. | M | 00.00 | N | 00.00 | K | 64
$IIMWV | 148 | R | 00.0 | N | A | 1E
$IIVWR | 148. | R | 00.0 | N | 00.0 | M | 000.0 | K | 74
$IIMWD |  |  | 253. | M | 00.0 | N | 00.0 | M | 0A
$IIMTA | 28.0 | C | 0F
$IIMTW | 28.2 | C | 1B
$IIVWT | 001. | L | 00.0 | N | 00.0 | M | 000.0 | K | 60
$IIHDG | 254. |  |  |  |  | 7A
$IIHDM | 254. | M | 11
$IIHDT | 250.5 | T | 20
$IIDPT | 0000.0 |  |  | 72
$IIDBT | 0000.0 | f | 0000.0 | M |  |  | 79
$IIVLW | 0000.0 | N | 000.00 | N | 4D
$IIVHW | 250.5 | T | 254. | M | 00.00 | N | 00.00 | K | 64
$IIMWV | 148 | R | 00.0 | N | A | 1E
$IIVWR | 148. | R | 00.0 | N | 00.0 | M | 000.0 | K | 74
$IIMWD |  |  | 253. | M | 00.0 | N | 00.0 | M | 0A
$IIMTA | 28.0 | C | 0F
$IIMTW | 28.2 | C | 1B
$IIVWT | 001. | L | 00.0 | N | 00.0 | M | 000.0 | K | 60
$IIHDG | 254. |  |  |  |  | 7A
$IIHDM | 254. | M | 11
$IIHDT | 250.5 | T | 20
$IIDPT | 0000.0 |  |  | 72
$IIDBT | 0000.0 | f | 0000.0 | M |  |  | 79
$IIVLW | 0000.0 | N | 000.00 | N | 4D
$IIVHW | 250.5 | T | 254. | M | 00.00 | N | 00.00 | K | 64
$IIMWV | 148 | R | 00.0 | N | A | 1E
$IIVWR | 148. | R | 00.0 | N | 00.0 | M | 000.0 | K | 74
$IIMWD |  |  | 253. | M | 00.0 | N | 00.0 | M | 0A
$IIMTA | 28.0 | C | 0F
$IIMTW | 28.1 | C | 18
$IIVWT | 001. | L | 00.0 | N | 00.0 | M | 000.0 | K | 60
$IIHDG | 254. |  |  |  |  | 7A
$IIHDM | 254. | M | 11
$IIHDT | 250.5 | T | 20
$IIDPT | 0000.0 |  |  | 72
$IIDBT | 0000.0 | f | 0000.0 | M |  |  | 79
$IIVLW | 0000.0 | N | 000.00 | N | 4D
$IIVHW | 250.5 | T | 254. | M | 00.00 | N | 00.00 | K | 64
$IIMWV | 148 | R | 00.0 | N | A | 1E
$IIVWR | 148. | R | 00.0 | N | 00.0 | M | 000.0 | K | 74
$IIMWD |  |  | 253. | M | 00.0 | N | 00.0 | M | 0A
$IIMTA | 28.0 | C | 0F
$IIMTW | 28.1 | C | 18
$IIVWT | 001. | L | 00.0 | N | 00.0 | M | 000.0 | K | 60
$IIHDG | 254. |  |  |  |  | 7A
$IIHDM | 254. | M | 11
$IIHDT | 250.5 | T | 20
$IIDPT | 0000.0 |  |  | 72
$IIDBT | 0000.0 | f | 0000.0 | M |  |  | 79
$IIVLW | 0000.0 | N | 000.00 | N | 4D
$IIVHW | 250.5 | T | 254. | M | 00.00 | N | 00.00 | K | 64
$IIMWV | 148 | R | 00.0 | N | A | 1E
$IIVWR | 148. | R | 00.0 | N | 00.0 | M | 000.0 | K | 74
$IIMWD |  |  | 253. | M | 00.0 | N | 00.0 | M | 0A
$IIMTA | 28.0 | C | 0F
$IIMTW | 28.2 | C | 1B
$IIVWT | 001. | L | 00.0 | N | 00.0 | M | 000.0 | K | 60
$IIHDG | 254. |  |  |  |  | 7A
$IIHDM | 254. | M | 11
$IIHDT | 250.5 | T | 20
$IIDPT | 0000.0 |  |  | 72
$IIDBT | 0000.0 | f | 0000.0 | M |  |  | 79
$IIVLW | 0000.0 | N | 000.00 | N | 4D
$IIVHW | 250.5 | T | 254. | M | 00.00 | N | 00.00 | K | 64
$IIMWV | 148 | R | 00.0 | N | A | 1E
$IIVWR | 148. | R | 00.0 | N | 00.0 | M | 000.0 | K | 74
$IIMWD |  |  | 253. | M | 00.0 | N | 00.0 | M | 0A
$IIMTA | 28.0 | C | 0F
$IIMTW | 28.2 | C | 1B
$IIVWT | 001. | L | 00.0 | N | 00.0 | M | 000.0 | K | 60
$IIHDG | 254. |  |  |  |  | 7A
$IIHDM | 254. | M | 11
$IIHDT | 250.5 | T | 20
$IIDPT | 0000.0 |  |  | 72
$IIDBT | 0000.0 | f | 0000.0 | M |  |  | 79
$IIVLW | 0000.0 | N | 000.00 | N | 4D
$IIVHW | 250.5 | T | 254. | M | 00.00 | N | 00.00 | K | 64
$IIMWV | 148 | R | 00.0 | N | A | 1E
$IIVWR | 148. | R | 00.0 | N | 00.0 | M | 000.0 | K | 74
$IIMWD |  |  | 253. | M | 00.0 | N | 00.0 | M | 0A
$IIMTA | 28.0 | C | 0F
$IIMTW | 28.2 | C | 1B
$IIVWT | 001. | L | 00.0 | N | 00.0 | M | 000.0 | K | 60
$IIHDG | 254. |  |  |  |  | 7A
$IIHDM | 254. | M | 11
$IIHDT | 250.5 | T | 20
$IIDPT | 0000.0 |  |  | 72
$IIDBT | 0000.0 | f | 0000.0 | M |  |  | 79
$IIVLW | 0000.0 | N | 000.00 | N | 4D
$IIVHW | 250.5 | T | 254. | M | 00.00 | N | 00.00 | K | 64
$IIMWV | 148 | R | 00.0 | N | A | 1E
$IIMWD |  |  | 253. | M | 00.0 | N | 00.0 | M | 0A
$IIMTA | 28.0 | C | 0F
$IIMTW | 28.2 | C | 1B
$IIVWT | 001. | L | 00.0 | N | 00.0 | M | 000.0 | K | 60
$IIHDG | 254. |  |  |  |  | 7A
$IIHDM | 254. | M | 11
$IIHDT | 250.5 | T | 20
$IIDPT | 0000.0 |  |  | 72
$IIDBT | 0000.0 | f | 0000.0 | M |  |  | 79
$IIVLW | 0000.0 | N | 000.00 | N | 4D
$IIVHW | 250.5 | T | 254. | M | 00.00 | N | 00.00 | K | 64
$IIMWV | 148 | R | 00.0 | N | A | 1E
$IIVWR | 148. | R | 00.0 | N | 00.0 | M | 000.0 | K | 74
$IIMWD |  |  | 253. | M | 00.0 | N | 00.0 | M | 0A
$IIMTA | 28.0 | C | 0F
$IIMTW | 28.2 | C | 1B
$IIVWT | 001. | L | 00.0 | N | 00.0 | M | 000.0 | K | 60
$IIHDG | 254. |  |  |  |  | 7A
$IIHDM | 254. | M | 11
$IIHDT | 250.5 | T | 20
$IIDPT | 0000.0 |  |  | 72
$IIDBT | 0000.0 | f | 0000.0 | M |  |  | 79
$IIVLW | 0000.0 | N | 000.00 | N | 4D
$IIVHW | 250.5 | T | 254. | M | 00.00 | N | 00.00 | K | 64
$IIMWV | 148 | R | 00.0 | N | A | 1E
$IIVWR | 148. | R | 00.0 | N | 00.0 | M | 000.0 | K | 74
$IIMWD |  |  | 253. | M | 00.0 | N | 00.0 | M | 0A
$IIMTA | 28.0 | C | 0F
$IIMTW | 28.2 | C | 1B
$IIVWT | 001. | L | 00.0 | N | 00.0 | M | 000.0 | K | 60
$IIHDG | 254. |  |  |  |  | 7A
$IIHDM | 254. | M | 11
$IIHDT | 250.5 | T | 20
$IIDPT | 0000.0 |  |  | 72
$IIDBT | 0000.0 | f | 0000.0 | M |  |  | 79
$IIVLW | 0000.0 | N | 000.00 | N | 4D
$IIVHW | 250.5 | T | 254. | M | 00.00 | N | 00.00 | K | 64
$IIMWV | 148 | R | 00.0 | N | A | 1E
$IIVWR | 148. | R | 00.0 | N | 00.0 | M | 000.0 | K | 74
$IIMWD |  |  | 253. | M | 00.0 | N | 00.0 | M | 0A
$IIMTA | 28.0 | C | 0F
$IIMTW | 28.2 | C | 1B
$IIVWT | 001. | L | 00.0 | N | 00.0 | M | 000.0 | K | 60
$IIHDG | 254. |  |  |  |  | 7A
$IIHDM | 254. | M | 11
$IIHDT | 250.5 | T | 20
$IIDPT | 0000.0 |  |  | 72
$IIDBT | 0000.0 | f | 0000.0 | M |  |  | 79
$IIVLW | 0000.0 | N | 000.00 | N | 4D
$IIVHW | 250.5 | T | 254. | M | 00.00 | N | 00.00 | K | 64
$IIMWV | 148 | R | 00.0 | N | A | 1E
$IIVWR | 148. | R | 00.0 | N | 00.0 | M | 000.0 | K | 74
$IIMWD |  |  | 253. | M | 00.0 | N | 00.0 | M | 0A
$IIMTA | 28.0 | C | 0F
$IIMTW | 28.2 | C | 1B
$IIVWT | 001. | L | 00.0 | N | 00.0 | M | 000.0 | K | 60
$IIHDG | 254. |  |  |  |  | 7A
$IIHDM | 254. | M | 11
$IIHDT | 250.5 | T | 20
$IIDPT | 0000.0 |  |  | 72
$IIDBT | 0000.0 | f | 0000.0 | M |  |  | 79
$IIVLW | 0000.0 | N | 000.00 | N | 4D
$IIVHW | 250.5 | T | 254. | M | 00.00 | N | 00.00 | K | 64
$IIMWV | 148 | R | 00.0 | N | A | 1E
$IIVWR | 148. | R | 00.0 | N | 00.0 | M | 000.0 | K | 74
$IIMWD |  |  | 253. | M | 00.0 | N | 00.0 | M | 0A
$IIMTA | 28.0 | C | 0F
$IIMTW | 28.2 | C | 1B
$IIVWT | 001. | L | 00.0 | N | 00.0 | M | 000.0 | K | 60
$IIHDG | 254. |  |  |  |  | 7A
$IIHDM | 254. | M | 11
$IIHDT | 250.5 | T | 20
$IIDPT | 0000.0 |  |  | 72
$IIDBT | 0000.0 | f | 0000.0 | M |  |  | 79
$IIVLW | 0000.0 | N | 000.00 | N | 4D
$IIVHW | 250.5 | T | 254. | M | 00.00 | N | 00.00 | K | 64
$IIMWV | 148 | R | 00.0 | N | A | 1E
$IIVWR | 148. | R | 00.0 | N | 00.0 | M | 000.0 | K | 74
$IIMWD |  |  | 253. | M | 00.0 | N | 00.0 | M | 0A
$IIMTA | 28.0 | C | 0F
$IIMTW | 28.3 | C | 1A
$IIVWT | 001. | L | 00.0 | N | 00.0 | M | 000.0 | K | 60
$IIHDG | 254. |  |  |  |  | 7A
$IIHDM | 254. | M | 11
$IIHDT | 250.5 | T | 20
$IIDPT | 0000.0 |  |  | 72
$IIDBT | 0000.0 | f | 0000.0 | M |  |  | 79
$IIVLW | 0000.0 | N | 000.00 | N | 4D
$IIVHW | 250.5 | T | 254. | M | 00.00 | N | 00.00 | K | 64
$IIMWV | 148 | R | 00.0 | N | A | 1E
$IIVWR | 148. | R | 00.0 | N | 00.0 | M | 000.0 | K | 74
$IIMWD |  |  | 253. | M | 00.0 | N | 00.0 | M | 0A
$IIMTA | 28.0 | C | 0F
$IIMTW | 28.2 | C | 1B
$IIVWT | 001. | L | 00.0 | N | 00.0 | M | 000.0 | K | 60
$IIHDG | 254. |  |  |  |  | 7A
$IIHDM | 254. | M | 11
$IIHDT | 250.5 | T | 20
$IIDPT | 0000.0 |  |  | 72
$IIDBT | 0000.0 | f | 0000.0 | M |  |  | 79
$IIVLW | 0000.0 | N | 000.00 | N | 4D
$IIVHW | 250.5 | T | 254. | M | 00.00 | N | 00.00 | K | 64
$IIMWV | 148 | R | 00.0 | N | A | 1E
$IIVWR | 148. | R | 00.0 | N | 00.0 | M | 000.0 | K | 74
$IIMWD |  |  | 253. | M | 00.0 | N | 00.0 | M | 0A
$IIMTA | 28.1 | C | 0E
$IIMTW | 28.2 | C | 1B
$IIVWT | 001. | L | 00.0 | N | 00.0 | M | 000.0 | K | 60
$IIHDG | 254. |  |  |  |  | 7A
$IIHDM | 254. | M | 11
$IIHDT | 250.5 | T | 20
$IIDPT | 0000.0 |  |  | 72
$IIDBT | 0000.0 | f | 0000.0 | M |  |  | 79
$IIVLW | 0000.0 | N | 000.00 | N | 4D
$IIVHW | 250.5 | T | 254. | M | 00.00 | N | 00.00 | K | 64
$IIMWV | 148 | R | 00.0 | N | A | 1E
$IIVWR | 148. | R | 00.0 | N | 00.0 | M | 000.0 | K | 74
$IIMWD |  |  | 253. | M | 00.0 | N | 00.0 | M | 0A
$IIMTA | 28.1 | C | 0E
$IIMTW | 28.2 | C | 1B
$IIVWT | 001. | L | 00.0 | N | 00.0 | M | 000.0 | K | 60
$IIHDG | 254. |  |  |  |  | 7A
$IIHDM | 254. | M | 11
$IIHDT | 250.5 | T | 20
$IIDPT | 0000.0 |  |  | 72
$IIDBT | 0000.0 | f | 0000.0 | M |  |  | 79
$IIVLW | 0000.0 | N | 000.00 | N | 4D
$IIVHW | 250.5 | T | 254. | M | 00.00 | N | 00.00 | K | 64
$IIMWV | 148 | R | 00.0 | N | A | 1E
$IIVWR | 148. | R | 00.0 | N | 00.0 | M | 000.0 | K | 74
$IIMWD |  |  | 253. | M | 00.0 | N | 00.0 | M | 0A
$IIMTA | 28.1 | C | 0E
$IIMTW | 28.2 | C | 1B
$IIVWT | 001. | L | 00.0 | N | 00.0 | M | 000.0 | K | 60
$IIHDG | 254. |  |  |  |  | 7A
$IIHDM | 254. | M | 11
$IIHDT | 250.5 | T | 20
$IIDPT | 0000.0 |  |  | 72
$IIDBT | 0000.0 | f | 0000.0 | M |  |  | 79
$IIVLW | 0000.0 | N | 000.00 | N | 4D
$IIVHW | 250.5 | T | 254. | M | 00.00 | N | 00.00 | K | 64
$IIMWV | 148 | R | 00.0 | N | A | 1E
$IIVWR | 148. | R | 00.0 | N | 00.0 | M | 000.0 | K | 74
$IIMWD |  |  | 253. | M | 00.0 | N | 00.0 | M | 0A
$IIMTA | 28.1 | C | 0E
$IIMTW | 28.2 | C | 1B
$IIVWT | 001. | L | 00.0 | N | 00.0 | M | 000.0 | K | 60
$IIHDG | 254. |  |  |  |  | 7A
$IIHDM | 254. | M | 11
$IIHDT | 250.5 | T | 20
$IIDPT | 0000.0 |  |  | 72
$IIDBT | 0000.0 | f | 0000.0 | M |  |  | 79
$IIVLW | 0000.0 | N | 000.00 | N | 4D
$IIVHW | 250.5 | T | 254. | M | 00.00 | N | 00.00 | K | 64
$IIMWV | 148 | R | 00.0 | N | A | 1E
$IIVWR | 148. | R | 00.0 | N | 00.0 | M | 000.0 | K | 74
$IIMWD |  |  | 253. | M | 00.0 | N | 00.0 | M | 0A
$IIMTA | 28.0 | C | 0F
$IIMTW | 28.2 | C | 1B
$IIVWT | 001. | L | 00.0 | N | 00.0 | M | 000.0 | K | 60
$IIHDG | 254. |  |  |  |  | 7A
$IIHDM | 254. | M | 11
$IIHDT | 250.5 | T | 20
$IIDPT | 0000.0 |  |  | 72
$IIDBT | 0000.0 | f | 0000.0 | M |  |  | 79
$IIVLW | 0000.0 | N | 000.00 | N | 4D
$IIVHW | 250.5 | T | 254. | M | 00.00 | N | 00.00 | K | 64
$IIMWV | 148 | R | 00.0 | N | A | 1E
$IIVWR | 148. | R | 00.0 | N | 00.0 | M | 000.0 | K | 74
$IIMWD |  |  | 253. | M | 00.0 | N | 00.0 | M | 0A
$IIMTA | 28.0 | C | 0F
$IIMTW | 28.2 | C | 1B
$IIVWT | 001. | L | 00.0 | N | 00.0 | M | 000.0 | K | 60
$IIHDG | 254. |  |  |  |  | 7A
$IIHDM | 254. | M | 11
$IIHDT | 250.5 | T | 20
$IIDPT | 0000.0 |  |  | 72
$IIDBT | 0000.0 | f | 0000.0 | M |  |  | 79
$IIVLW | 0000.0 | N | 000.00 | N | 4D
$IIVHW | 250.5 | T | 254. | M | 00.00 | N | 00.00 | K | 64
$IIMWV | 148 | R | 00.0 | N | A | 1E
$IIVWR | 148. | R | 00.0 | N | 00.0 | M | 000.0 | K | 74
$IIMWD |  |  | 253. | M | 00.0 | N | 00.0 | M | 0A
$IIMTA | 28.1 | C | 0E
$IIMTW | 28.2 | C | 1B
$IIVWT | 001. | L | 00.0 | N | 00.0 | M | 000.0 | K | 60
$IIHDG | 254. |  |  |  |  | 7A
$IIHDM | 254. | M | 11
$IIHDT | 250.5 | T | 20
$IIDPT | 0000.0 |  |  | 72
$IIDBT | 0000.0 | f | 0000.0 | M |  |  | 79
$IIVLW | 0000.0 | N | 000.00 | N | 4D
$IIVHW | 250.5 | T | 254. | M | 00.00 | N | 00.00 | K | 64
$IIMWV | 148 | R | 00.0 | N | A | 1E
$IIVWR | 148. | R | 00.0 | N | 00.0 | M | 000.0 | K | 74
$IIMWD |  |  | 253. | M | 00.0 | N | 00.0 | M | 0A
$IIMTA | 28.1 | C | 0E
$IIMTW | 28.1 | C | 18
$IIVWT | 001. | L | 00.0 | N | 00.0 | M | 000.0 | K | 60
$IIHDG | 254. |  |  |  |  | 7A
$IIHDM | 254. | M | 11
$IIHDT | 250.5 | T | 20
$IIDPT | 0000.0 |  |  | 72
$IIDBT | 0000.0 | f | 0000.0 | M |  |  | 79
$IIVLW | 0000.0 | N | 000.00 | N | 4D
$IIVHW | 250.5 | T | 254. | M | 00.00 | N | 00.00 | K | 64
$IIMWV | 148 | R | 00.0 | N | A | 1E
$IIVWR | 148. | R | 00.0 | N | 00.0 | M | 000.0 | K | 74
$IIMWD |  |  | 253. | M | 00.0 | N | 00.0 | M | 0A
$IIMTA | 28.1 | C | 0E
$IIMTW | 28.1 | C | 18
$IIVWT | 001. | L | 00.0 | N | 00.0 | M | 000.0 | K | 60
$IIHDG | 254. |  |  |  |  | 7A
$IIHDM | 254. | M | 11
$IIHDT | 250.5 | T | 20
$IIDPT | 0000.0 |  |  | 72
$IIDBT | 0000.0 | f | 0000.0 | M |  |  | 79
$IIVLW | 0000.0 | N | 000.00 | N | 4D
$IIVHW | 250.5 | T | 254. | M | 00.00 | N | 00.00 | K | 64
$IIMWV | 148 | R | 00.0 | N | A | 1E
$IIVWR | 148. | R | 00.0 | N | 00.0 | M | 000.0 | K | 74
$IIMWD |  |  | 253. | M | 00.0 | N | 00.0 | M | 0A
$IIMTA | 28.1 | C | 0E
$IIMTW | 28.1 | C | 18
$IIVWT | 001. | L | 00.0 | N | 00.0 | M | 000.0 | K | 60
$IIHDG | 254. |  |  |  |  | 7A
$IIHDM | 254. | M | 11
$IIHDT | 250.5 | T | 20
$IIDPT | 0000.0 |  |  | 72
$IIDBT | 0000.0 | f | 0000.0 | M |  |  | 79
$IIVLW | 0000.0 | N | 000.00 | N | 4D
$IIVHW | 250.5 | T | 254. | M | 00.00 | N | 00.00 | K | 64
$IIMWV | 148 | R | 00.0 | N | A | 1E
$IIVWR | 148. | R | 00.0 | N | 00.0 | M | 000.0 | K | 74
$IIMWD |  |  | 253. | M | 00.0 | N | 00.0 | M | 0A
$IIMTA | 28.1 | C | 0E
$IIMTW | 28.1 | C | 18
$IIVWT | 001. | L | 00.0 | N | 00.0 | M | 000.0 | K | 60
$IIHDG | 254. |  |  |  |  | 7A
$IIHDM | 254. | M | 11
$IIHDT | 250.5 | T | 20
$IIDPT | 0000.0 |  |  | 72
$IIDBT | 0000.0 | f | 0000.0 | M |  |  | 79
$IIVLW | 0000.0 | N | 000.00 | N | 4D
$IIVHW | 250.5 | T | 254. | M | 00.00 | N | 00.00 | K | 64
$IIMWV | 148 | R | 00.0 | N | A | 1E
$IIVWR | 148. | R | 00.0 | N | 00.0 | M | 000.0 | K | 74
$IIMWD |  |  | 253. | M | 00.0 | N | 00.0 | M | 0A
$IIMTA | 28.1 | C | 0E
$IIMTW | 28.1 | C | 18
$IIVWT | 001. | L | 00.0 | N | 00.0 | M | 000.0 | K | 60
$IIHDG | 254. |  |  |  |  | 7A
$IIHDM | 254. | M | 11
$IIHDT | 250.5 | T | 20
$IIDPT | 0000.0 |  |  | 72
$IIDBT | 0000.0 | f | 0000.0 | M |  |  | 79
$IIVLW | 0000.0 | N | 000.00 | N | 4D
$IIVHW | 250.5 | T | 254. | M | 00.00 | N | 00.00 | K | 64
$IIMWV | 148 | R | 00.0 | N | A | 1E
$IIVWR | 148. | R | 00.0 | N | 00.0 | M | 000.0 | K | 74
$IIMWD |  |  | 253. | M | 00.0 | N | 00.0 | M | 0A
$IIMTA | 28.1 | C | 0E
$IIMTW | 28.1 | C | 18
$IIVWT | 001. | L | 00.0 | N | 00.0 | M | 000.0 | K | 60
$IIHDG | 254. |  |  |  |  | 7A
$IIHDM | 254. | M | 11
$IIHDT | 250.5 | T | 20
$IIDPT | 0000.0 |  |  | 72
$IIDBT | 0000.0 | f | 0000.0 | M |  |  | 79
$IIVLW | 0000.0 | N | 000.00 | N | 4D
$IIVHW | 250.5 | T | 254. | M | 00.00 | N | 00.00 | K | 64
$IIMWV | 148 | R | 00.0 | N | A | 1E
$IIVWR | 148. | R | 00.0 | N | 00.0 | M | 000.0 | K | 74
$IIMWD |  |  | 253. | M | 00.0 | N | 00.0 | M | 0A
$IIMTA | 28.1 | C | 0E
$IIMTW | 28.1 | C | 18
$IIVWT | 001. | L | 00.0 | N | 00.0 | M | 000.0 | K | 60
$IIHDG | 254. |  |  |  |  | 7A
$IIHDM | 254. | M | 11
$IIHDT | 250.5 | T | 20
$IIDPT | 0000.0 |  |  | 72
$IIDBT | 0000.0 | f | 0000.0 | M |  |  | 79
$IIVLW | 0000.0 | N | 000.00 | N | 4D
$IIVHW | 250.5 | T | 254. | M | 00.00 | N | 00.00 | K | 64
$IIMWV | 148 | R | 00.0 | N | A | 1E
$IIVWR | 148. | R | 00.0 | N | 00.0 | M | 000.0 | K | 74
$IIMWD |  |  | 253. | M | 00.0 | N | 00.0 | M | 0A
$IIMTA | 28.1 | C | 0E
$IIMTW | 28.1 | C | 18
$IIVWT | 001. | L | 00.0 | N | 00.0 | M | 000.0 | K | 60
$IIHDG | 254. |  |  |  |  | 7A
$IIHDM | 254. | M | 11
$IIHDT | 250.5 | T | 20
$IIDPT | 0000.0 |  |  | 72
$IIDBT | 0000.0 | f | 0000.0 | M |  |  | 79
$IIVLW | 0000.0 | N | 000.00 | N | 4D
$IIVHW | 250.5 | T | 254. | M | 00.00 | N | 00.00 | K | 64
$IIMWV | 148 | R | 00.0 | N | A | 1E
$IIVWR | 148. | R | 00.0 | N | 00.0 | M | 000.0 | K | 74
$IIMWD |  |  | 253. | M | 00.0 | N | 00.0 | M | 0A
$IIMTA | 28.1 | C | 0E
$IIMTW | 28.2 | C | 1B
$IIVWT | 001. | L | 00.0 | N | 00.0 | M | 000.0 | K | 60
$IIHDG | 254. |  |  |  |  | 7A
$IIHDM | 254. | M | 11
$IIHDT | 250.5 | T | 20
$IIDPT | 0000.0 |  |  | 72
$IIDBT | 0000.0 | f | 0000.0 | M |  |  | 79
$IIVLW | 0000.0 | N | 000.00 | N | 4D
$IIVHW | 250.5 | T | 254. | M | 00.00 | N | 00.00 | K | 64
$IIMWV | 148 | R | 00.0 | N | A | 1E
$IIVWR | 148. | R | 00.0 | N | 00.0 | M | 000.0 | K | 74
$IIMWD |  |  | 253. | M | 00.0 | N | 00.0 | M | 0A
$IIMTA | 28.1 | C | 0E
$IIMTW | 28.1 | C | 18
$IIVWT | 001. | L | 00.0 | N | 00.0 | M | 000.0 | K | 60
$IIHDG | 254. |  |  |  |  | 7A
$IIHDM | 254. | M | 11
$IIHDT | 250.5 | T | 20
$IIDPT | 0000.0 |  |  | 72
$IIDBT | 0000.0 | f | 0000.0 | M |  |  | 79
$IIVLW | 0000.0 | N | 000.00 | N | 4D
$IIVHW | 250.5 | T | 254. | M | 00.00 | N | 00.00 | K | 64
$IIMWV | 148 | R | 00.0 | N | A | 1E
$IIVWR | 148. | R | 00.0 | N | 00.0 | M | 000.0 | K | 74
$IIMWD |  |  | 253. | M | 00.0 | N | 00.0 | M | 0A
$IIMTA | 28.1 | C | 0E
$IIMTW | 28.2 | C | 1B
$IIVWT | 001. | L | 00.0 | N | 00.0 | M | 000.0 | K | 60
$IIHDG | 254. |  |  |  |  | 7A
$IIHDM | 254. | M | 11
$IIHDT | 250.5 | T | 20
$IIDPT | 0000.0 |  |  | 72
$IIDBT | 0000.0 | f | 0000.0 | M |  |  | 79
$IIVLW | 0000.0 | N | 000.00 | N | 4D
$IIVHW | 250.5 | T | 254. | M | 00.00 | N | 00.00 | K | 64
$IIMWV | 148 | R | 00.0 | N | A | 1E
$IIVWR | 148. | R | 00.0 | N | 00.0 | M | 000.0 | K | 74
$IIMWD |  |  | 253. | M | 00.0 | N | 00.0 | M | 0A
$IIMTA | 28.1 | C | 0E
$IIMTW | 28.1 | C | 18
$IIVWT | 001. | L | 00.0 | N | 00.0 | M | 000.0 | K | 60
$IIHDG | 254. |  |  |  |  | 7A
$IIHDM | 254. | M | 11
$IIHDT | 250.5 | T | 20
$IIDPT | 0000.0 |  |  | 72
$IIDBT | 0000.0 | f | 0000.0 | M |  |  | 79
$IIVLW | 0000.0 | N | 000.00 | N | 4D
$IIVHW | 250.5 | T | 254. | M | 00.00 | N | 00.00 | K | 64
$IIMWV | 148 | R | 00.0 | N | A | 1E
$IIVWR | 148. | R | 00.0 | N | 00.0 | M | 000.0 | K | 74
$IIMWD |  |  | 253. | M | 00.0 | N | 00.0 | M | 0A
$IIMTA | 28.1 | C | 0E
$IIMTW | 28.1 | C | 18
$IIVWT | 001. | L | 00.0 | N | 00.0 | M | 000.0 | K | 60
$IIHDG | 254. |  |  |  |  | 7A
$IIHDM | 254. | M | 11
$IIHDT | 250.5 | T | 20
$IIDPT | 0000.0 |  |  | 72
$IIDBT | 0000.0 | f | 0000.0 | M |  |  | 79
$IIVLW | 0000.0 | N | 000.00 | N | 4D
$IIVHW | 250.5 | T | 254. | M | 00.00 | N | 00.00 | K | 64
$IIMWV | 148 | R | 00.0 | N | A | 1E
$IIVWR | 148. | R | 00.0 | N | 00.0 | M | 000.0 | K | 74
$IIMWD |  |  | 253. | M | 00.0 | N | 00.0 | M | 0A
$IIMTA | 28.1 | C | 0E
$IIMTW | 28.1 | C | 18
$IIVWT | 001. | L | 00.0 | N | 00.0 | M | 000.0 | K | 60
$IIHDG | 254. |  |  |  |  | 7A
$IIHDM | 254. | M | 11
$IIHDT | 250.5 | T | 20
$IIDPT | 0000.0 |  |  | 72
$IIDBT | 0000.0 | f | 0000.0 | M |  |  | 79
$IIVLW | 0000.0 | N | 000.00 | N | 4D
$IIVHW | 250.5 | T | 254. | M | 00.00 | N | 00.00 | K | 64
$IIMWV | 148 | R | 00.0 | N | A | 1E
$IIVWR | 148. | R | 00.0 | N | 00.0 | M | 000.0 | K | 74
$IIMWD |  |  | 253. | M | 00.0 | N | 00.0 | M | 0A
$IIMTA | 28.1 | C | 0E
$IIMTW | 28.1 | C | 18
$IIVWT | 001. | L | 00.0 | N | 00.0 | M | 000.0 | K | 60
$IIHDG | 254. |  |  |  |  | 7A
$IIHDM | 254. | M | 11
$IIHDT | 250.5 | T | 20
$IIDPT | 0000.0 |  |  | 72
$IIDBT | 0000.0 | f | 0000.0 | M |  |  | 79
$IIVLW | 0000.0 | N | 000.00 | N | 4D
$IIVHW | 250.5 | T | 254. | M | 00.00 | N | 00.00 | K | 64
$IIMWV | 148 | R | 00.0 | N | A | 1E
$IIVWR | 148. | R | 00.0 | N | 00.0 | M | 000.0 | K | 74
$IIMWD |  |  | 253. | M | 00.0 | N | 00.0 | M | 0A
$IIMTA | 28.1 | C | 0E
$IIMTW | 28.2 | C | 1B
$IIVWT | 001. | L | 00.0 | N | 00.0 | M | 000.0 | K | 60
$IIHDG | 254. |  |  |  |  | 7A
$IIHDM | 254. | M | 11
$IIHDT | 250.5 | T | 20
$IIDPT | 0000.0 |  |  | 72
$IIDBT | 0000.0 | f | 0000.0 | M |  |  | 79
$IIVLW | 0000.0 | N | 000.00 | N | 4D
$IIVHW | 250.5 | T | 254. | M | 00.00 | N | 00.00 | K | 64
$IIMWV | 148 | R | 00.0 | N | A | 1E
$IIVWR | 148. | R | 00.0 | N | 00.0 | M | 000.0 | K | 74
$IIMWD |  |  | 253. | M | 00.0 | N | 00.0 | M | 0A
$IIMTA | 28.1 | C | 0E
$IIMTW | 28.2 | C | 1B
$IIVWT | 001. | L | 00.0 | N | 00.0 | M | 000.0 | K | 60
$IIHDG | 254. |  |  |  |  | 7A
$IIHDM | 254. | M | 11
$IIHDT | 250.5 | T | 20
$IIDPT | 0000.0 |  |  | 72
$IIDBT | 0000.0 | f | 0000.0 | M |  |  | 79
$IIVLW | 0000.0 | N | 000.00 | N | 4D
$IIVHW | 250.5 | T | 254. | M | 00.00 | N | 00.00 | K | 64
$IIMWV | 148 | R | 00.0 | N | A | 1E
$IIVWR | 148. | R | 00.0 | N | 00.0 | M | 000.0 | K | 74
$IIMWD |  |  | 253. | M | 00.0 | N | 00.0 | M | 0A
$IIMTA | 28.1 | C | 0E
$IIMTW | 28.2 | C | 1B
$IIVWT | 001. | L | 00.0 | N | 00.0 | M | 000.0 | K | 60
$IIHDG | 254. |  |  |  |  | 7A
$IIHDM | 254. | M | 11
$IIHDT | 250.5 | T | 20
$IIDPT | 0000.0 |  |  | 72
$IIDBT | 0000.0 | f | 0000.0 | M |  |  | 79
$IIVLW | 0000.0 | N | 000.00 | N | 4D
$IIVHW | 250.5 | T | 254. | M | 00.00 | N | 00.00 | K | 64
$IIMWV | 148 | R | 00.0 | N | A | 1E
$IIVWR | 148. | R | 00.0 | N | 00.0 | M | 000.0 | K | 74
$IIMWD |  |  | 253. | M | 00.0 | N | 00.0 | M | 0A
$IIMTA | 28.1 | C | 0E
$IIMTW | 28.2 | C | 1B
$IIVWT | 001. | L | 00.0 | N | 00.0 | M | 000.0 | K | 60
$IIHDG | 254. |  |  |  |  | 7A
$IIHDM | 254. | M | 11
$IIHDT | 250.5 | T | 20
$IIDPT | 0000.0 |  |  | 72
$IIDBT | 0000.0 | f | 0000.0 | M |  |  | 79
$IIVLW | 0000.0 | N | 000.00 | N | 4D
$IIVHW | 250.5 | T | 254. | M | 00.00 | N | 00.00 | K | 64
$IIMWV | 148 | R | 00.0 | N | A | 1E
$IIVWR | 148. | R | 00.0 | N | 00.0 | M | 000.0 | K | 74
$IIMWD |  |  | 253. | M | 00.0 | N | 00.0 | M | 0A
$IIMTA | 28.1 | C | 0E
$IIMTW | 28.2 | C | 1B
$IIVWT | 001. | L | 00.0 | N | 00.0 | M | 000.0 | K | 60
$IIHDG | 254. |  |  |  |  | 7A
$IIHDM | 254. | M | 11
$IIHDT | 250.5 | T | 20
$IIDPT | 0000.0 |  |  | 72
$IIDBT | 0000.0 | f | 0000.0 | M |  |  | 79
$IIVLW | 0000.0 | N | 000.00 | N | 4D
$IIVHW | 250.5 | T | 254. | M | 00.00 | N | 00.00 | K | 64
$IIMWV | 148 | R | 00.0 | N | A | 1E
$IIVWR | 148. | R | 00.0 | N | 00.0 | M | 000.0 | K | 74
$IIMWD |  |  | 253. | M | 00.0 | N | 00.0 | M | 0A
$IIMTA | 28.1 | C | 0E
$IIMTW | 28.2 | C | 1B
$IIVWT | 001. | L | 00.0 | N | 00.0 | M | 000.0 | K | 60
$IIHDG | 254. |  |  |  |  | 7A
$IIHDM | 254. | M | 11
$IIHDT | 250.5 | T | 20
$IIDPT | 0000.0 |  |  | 72
$IIDBT | 0000.0 | f | 0000.0 | M |  |  | 79
$IIVLW | 0000.0 | N | 000.00 | N | 4D
$IIVHW | 250.5 | T | 254. | M | 00.00 | N | 00.00 | K | 64
$IIMWV | 148 | R | 00.0 | N | A | 1E
$IIVWR | 148. | R | 00.0 | N | 00.0 | M | 000.0 | K | 74
$IIMWD |  |  | 253. | M | 00.0 | N | 00.0 | M | 0A
$IIMTA | 28.1 | C | 0E
$IIMTW | 28.2 | C | 1B
$IIVWT | 001. | L | 00.0 | N | 00.0 | M | 000.0 | K | 60
$IIHDG | 254. |  |  |  |  | 7A
$IIHDM | 254. | M | 11
$IIHDT | 250.5 | T | 20
$IIDPT | 0000.0 |  |  | 72
$IIDBT | 0000.0 | f | 0000.0 | M |  |  | 79
$IIVLW | 0000.0 | N | 000.00 | N | 4D
$IIVHW | 250.5 | T | 254. | M | 00.00 | N | 00.00 | K | 64
$IIMWV | 148 | R | 00.0 | N | A | 1E
$IIVWR | 148. | R | 00.0 | N | 00.0 | M | 000.0 | K | 74
$IIMWD |  |  | 253. | M | 00.0 | N | 00.0 | M | 0A
$IIMTA | 28.1 | C | 0E
$IIMTW | 28.1 | C | 18
$IIVWT | 001. | L | 00.0 | N | 00.0 | M | 000.0 | K | 60
$IIHDG | 254. |  |  |  |  | 7A
$IIHDM | 254. | M | 11
$IIHDT | 250.5 | T | 20
$IIDPT | 0000.0 |  |  | 72
$IIDBT | 0000.0 | f | 0000.0 | M |  |  | 79
$IIVLW | 0000.0 | N | 000.00 | N | 4D
$IIVHW | 250.5 | T | 254. | M | 00.00 | N | 00.00 | K | 64
$IIMWV | 148 | R | 00.0 | N | A | 1E
$IIVWR | 148. | R | 00.0 | N | 00.0 | M | 000.0 | K | 74
$IIMWD |  |  | 253. | M | 00.0 | N | 00.0 | M | 0A
$IIMTA | 28.1 | C | 0E
$IIMTW | 28.1 | C | 18
$IIVWT | 001. | L | 00.0 | N | 00.0 | M | 000.0 | K | 60
$IIHDG | 254. |  |  |  |  | 7A
$IIHDM | 254. | M | 11
$IIHDT | 250.5 | T | 20
$IIDPT | 0000.0 |  |  | 72
$IIDBT | 0000.0 | f | 0000.0 | M |  |  | 79
$IIVLW | 0000.0 | N | 000.00 | N | 4D
$IIVHW | 250.5 | T | 254. | M | 00.00 | N | 00.00 | K | 64
$IIMWV | 148 | R | 00.0 | N | A | 1E
$IIVWR | 148. | R | 00.0 | N | 00.0 | M | 000.0 | K | 74
$IIMWD |  |  | 253. | M | 00.0 | N | 00.0 | M | 0A
$IIMTA | 28.1 | C | 0E
$IIMTW | 28.1 | C | 18
$IIVWT | 001. | L | 00.0 | N | 00.0 | M | 000.0 | K | 60
$IIHDG | 254. |  |  |  |  | 7A
$IIHDM | 254. | M | 11
$IIHDT | 250.5 | T | 20
$IIDPT | 0000.0 |  |  | 72
$IIDBT | 0000.0 | f | 0000.0 | M |  |  | 79
$IIVLW | 0000.0 | N | 000.00 | N | 4D
$IIVHW | 250.5 | T | 254. | M | 00.00 | N | 00.00 | K | 64
$IIMWV | 148 | R | 00.0 | N | A | 1E
$IIVWR | 148. | R | 00.0 | N | 00.0 | M | 000.0 | K | 74
$IIMWD |  |  | 253. | M | 00.0 | N | 00.0 | M | 0A
$IIMTA | 28.1 | C | 0E
$IIMTW | 28.1 | C | 18
$IIVWT | 001. | L | 00.0 | N | 00.0 | M | 000.0 | K | 60
$IIHDG | 254. |  |  |  |  | 7A
$IIHDM | 254. | M | 11
$IIHDT | 250.5 | T | 20
$IIDPT | 0000.0 |  |  | 72
$IIDBT | 0000.0 | f | 0000.0 | M |  |  | 79
$IIVLW | 0000.0 | N | 000.00 | N | 4D
$IIVHW | 250.5 | T | 254. | M | 00.00 | N | 00.00 | K | 64
$IIMWV | 148 | R | 00.0 | N | A | 1E
$IIVWR | 148. | R | 00.0 | N | 00.0 | M | 000.0 | K | 74
$IIMWD |  |  | 253. | M | 00.0 | N | 00.0 | M | 0A
$IIMTA | 28.1 | C | 0E
$IIMTW | 28.1 | C | 18
$IIVWT | 001. | L | 00.0 | N | 00.0 | M | 000.0 | K | 60
$IIHDG | 254. |  |  |  |  | 7A
$IIHDM | 254. | M | 11
$IIHDT | 250.5 | T | 20
$IIDPT | 0000.0 |  |  | 72
$IIDBT | 0000.0 | f | 0000.0 | M |  |  | 79
$IIVLW | 0000.0 | N | 000.00 | N | 4D
$IIVHW | 250.5 | T | 254. | M | 00.00 | N | 00.00 | K | 64
$IIMWV | 148 | R | 00.0 | N | A | 1E
$IIVWR | 148. | R | 00.0 | N | 00.0 | M | 000.0 | K | 74
$IIMWD |  |  | 253. | M | 00.0 | N | 00.0 | M | 0A
$IIMTA | 28.1 | C | 0E
$IIMTW | 28.1 | C | 18
$IIVWT | 001. | L | 00.0 | N | 00.0 | M | 000.0 | K | 60
$IIHDG | 254. |  |  |  |  | 7A
$IIHDM | 254. | M | 11
$IIHDT | 250.5 | T | 20
$IIDPT | 0000.0 |  |  | 72
$IIDBT | 0000.0 | f | 0000.0 | M |  |  | 79
$IIVLW | 0000.0 | N | 000.00 | N | 4D
$IIVHW | 250.5 | T | 254. | M | 00.00 | N | 00.00 | K | 64
$IIMWV | 148 | R | 00.0 | N | A | 1E
$IIVWR | 148. | R | 00.0 | N | 00.0 | M | 000.0 | K | 74
$IIMWD |  |  | 253. | M | 00.0 | N | 00.0 | M | 0A
$IIMTA | 28.1 | C | 0E
$IIMTW | 28.2 | C | 1B
$IIVWT | 001. | L | 00.0 | N | 00.0 | M | 000.0 | K | 60
$IIHDG | 254. |  |  |  |  | 7A
$IIHDM | 254. | M | 11
$IIHDT | 250.5 | T | 20
$IIDPT | 0000.0 |  |  | 72
$IIDBT | 0000.0 | f | 0000.0 | M |  |  | 79
$IIVLW | 0000.0 | N | 000.00 | N | 4D
$IIVHW | 250.5 | T | 254. | M | 00.00 | N | 00.00 | K | 64
$IIMWV | 148 | R | 00.0 | N | A | 1E
$IIVWR | 148. | R | 00.0 | N | 00.0 | M | 000.0 | K | 74
$IIMWD |  |  | 253. | M | 00.0 | N | 00.0 | M | 0A
$IIMTA | 28.1 | C | 0E
$IIMTW | 28.1 | C | 18
$IIVWT | 001. | L | 00.0 | N | 00.0 | M | 000.0 | K | 60
$IIHDG | 254. |  |  |  |  | 7A
$IIHDM | 254. | M | 11
$IIHDT | 250.5 | T | 20
$IIDPT | 0000.0 |  |  | 72
$IIDBT | 0000.0 | f | 0000.0 | M |  |  | 79
$IIVLW | 0000.0 | N | 000.00 | N | 4D
$IIVHW | 250.5 | T | 254. | M | 00.00 | N | 00.00 | K | 64
$IIMWV | 148 | R | 00.0 | N | A | 1E
$IIVWR | 148. | R | 00.0 | N | 00.0 | M | 000.0 | K | 74
$IIMWD |  |  | 253. | M | 00.0 | N | 00.0 | M | 0A
$IIMTA | 28.1 | C | 0E
$IIMTW | 28.2 | C | 1B
$IIVWT | 001. | L | 00.0 | N | 00.0 | M | 000.0 | K | 60
$IIHDG | 254. |  |  |  |  | 7A
$IIHDM | 254. | M | 11
$IIHDT | 250.5 | T | 20
$IIDPT | 0000.0 |  |  | 72
$IIDBT | 0000.0 | f | 0000.0 | M |  |  | 79
$IIVLW | 0000.0 | N | 000.00 | N | 4D
$IIVHW | 250.5 | T | 254. | M | 00.00 | N | 00.00 | K | 64
$IIMWV | 148 | R | 00.0 | N | A | 1E
$IIVWR | 148. | R | 00.0 | N | 00.0 | M | 000.0 | K | 74
$IIMWD |  |  | 253. | M | 00.0 | N | 00.0 | M | 0A
$IIMTA | 28.1 | C | 0E
$IIMTW | 28.1 | C | 18
$IIVWT | 001. | L | 00.0 | N | 00.0 | M | 000.0 | K | 60
$IIHDG | 254. |  |  |  |  | 7A
$IIHDM | 254. | M | 11
$IIHDT | 250.5 | T | 20
$IIDPT | 0000.0 |  |  | 72
$IIDBT | 0000.0 | f | 0000.0 | M |  |  | 79
$IIVLW | 0000.0 | N | 000.00 | N | 4D
$IIVHW | 250.5 | T | 254. | M | 00.00 | N | 00.00 | K | 64
$IIMWV | 148 | R | 00.0 | N | A | 1E
$IIVWR | 148. | R | 00.0 | N | 00.0 | M | 000.0 | K | 74
$IIMWD |  |  | 253. | M | 00.0 | N | 00.0 | M | 0A
$IIMTA | 28.1 | C | 0E
$IIMTW | 28.2 | C | 1B
$IIVWT | 001. | L | 00.0 | N | 00.0 | M | 000.0 | K | 60
$IIHDG | 254. |  |  |  |  | 7A
$IIHDM | 254. | M | 11
$IIHDT | 250.5 | T | 20
$IIDPT | 0000.0 |  |  | 72
$IIDBT | 0000.0 | f | 0000.0 | M |  |  | 79
$IIVLW | 0000.0 | N | 000.00 | N | 4D
$IIVHW | 250.5 | T | 254. | M | 00.00 | N | 00.00 | K | 64
$IIMWV | 148 | R | 00.0 | N | A | 1E
$IIVWR | 148. | R | 00.0 | N | 00.0 | M | 000.0 | K | 74
$IIMWD |  |  | 253. | M | 00.0 | N | 00.0 | M | 0A
$IIMTA | 28.1 | C | 0E
$IIMTW | 28.2 | C | 1B
$IIVWT | 001. | L | 00.0 | N | 00.0 | M | 000.0 | K | 60
$IIHDG | 254. |  |  |  |  | 7A
$IIHDM | 254. | M | 11
$IIHDT | 250.5 | T | 20
$IIDPT | 0000.0 |  |  | 72
$IIDBT | 0000.0 | f | 0000.0 | M |  |  | 79
$IIVLW | 0000.0 | N | 000.00 | N | 4D
$IIVHW | 250.5 | T | 254. | M | 00.00 | N | 00.00 | K | 64
$IIMWV | 148 | R | 00.0 | N | A | 1E
$IIVWR | 148. | R | 00.0 | N | 00.0 | M | 000.0 | K | 74
$IIMWD |  |  | 253. | M | 00.0 | N | 00.0 | M | 0A
$IIMTA | 28.1 | C | 0E
$IIMTW | 28.2 | C | 1B
$IIVWT | 001. | L | 00.0 | N | 00.0 | M | 000.0 | K | 60
$IIHDG | 254. |  |  |  |  | 7A
$IIHDM | 254. | M | 11
$IIHDT | 250.5 | T | 20
$IIDPT | 0000.0 |  |  | 72
$IIDBT | 0000.0 | f | 0000.0 | M |  |  | 79
$IIVLW | 0000.0 | N | 000.00 | N | 4D
$IIVHW | 250.5 | T | 254. | M | 00.00 | N | 00.00 | K | 64
$IIMWV | 148 | R | 00.0 | N | A | 1E
$IIVWR | 148. | R | 00.0 | N | 00.0 | M | 000.0 | K | 74
$IIMWD |  |  | 253. | M | 00.0 | N | 00.0 | M | 0A
$IIMTA | 28.1 | C | 0E
$IIMTW | 28.2 | C | 1B
$IIVWT | 001. | L | 00.0 | N | 00.0 | M | 000.0 | K | 60
$IIHDG | 254. |  |  |  |  | 7A
$IIHDM | 254. | M | 11
$IIHDT | 250.5 | T | 20
$IIDPT | 0000.0 |  |  | 72
$IIDBT | 0000.0 | f | 0000.0 | M |  |  | 79
$IIVLW | 0000.0 | N | 000.00 | N | 4D
$IIVHW | 250.5 | T | 254. | M | 00.00 | N | 00.00 | K | 64
$IIMWV | 148 | R | 00.0 | N | A | 1E
$IIVWR | 148. | R | 00.0 | N | 00.0 | M | 000.0 | K | 74
$IIMWD |  |  | 253. | M | 00.0 | N | 00.0 | M | 0A
$IIMTA | 28.1 | C | 0E
$IIMTW | 28.2 | C | 1B
$IIVWT | 001. | L | 00.0 | N | 00.0 | M | 000.0 | K | 60
$IIHDG | 254. |  |  |  |  | 7A
$IIHDM | 254. | M | 11
$IIHDT | 250.5 | T | 20
$IIDPT | 0000.0 |  |  | 72
$IIDBT | 0000.0 | f | 0000.0 | M |  |  | 79
$IIVLW | 0000.0 | N | 000.00 | N | 4D
$IIVHW | 250.5 | T | 254. | M | 00.00 | N | 00.00 | K | 64
$IIMWV | 148 | R | 00.0 | N | A | 1E
$IIVWR | 148. | R | 00.0 | N | 00.0 | M | 000.0 | K | 74
$IIMWD |  |  | 253. | M | 00.0 | N | 00.0 | M | 0A
$IIMTA | 28.1 | C | 0E
$IIMTW | 28.2 | C | 1B
$IIVWT | 001. | L | 00.0 | N | 00.0 | M | 000.0 | K | 60
$IIHDG | 254. |  |  |  |  | 7A
$IIHDM | 254. | M | 11
$IIHDT | 250.5 | T | 20
$IIDPT | 0000.0 |  |  | 72
$IIDBT | 0000.0 | f | 0000.0 | M |  |  | 79
$IIVLW | 0000.0 | N | 000.00 | N | 4D
$IIVHW | 250.5 | T | 254. | M | 00.00 | N | 00.00 | K | 64
$IIMWV | 148 | R | 00.0 | N | A | 1E
$IIVWR | 148. | R | 00.0 | N | 00.0 | M | 000.0 | K | 74
$IIMWD |  |  | 253. | M | 00.0 | N | 00.0 | M | 0A
$IIMTA | 28.1 | C | 0E
$IIMTW | 28.2 | C | 1B
$IIVWT | 001. | L | 00.0 | N | 00.0 | M | 000.0 | K | 60
$IIHDG | 254. |  |  |  |  | 7A
$IIHDM | 254. | M | 11
$IIHDT | 250.5 | T | 20
$IIDPT | 0000.0 |  |  | 72
$IIDBT | 0000.0 | f | 0000.0 | M |  |  | 79
$IIVLW | 0000.0 | N | 000.00 | N | 4D
$IIVHW | 250.5 | T | 254. | M | 00.00 | N | 00.00 | K | 64
$IIMWV | 148 | R | 00.0 | N | A | 1E
$IIVWR | 148. | R | 00.0 | N | 00.0 | M | 000.0 | K | 74
$IIMWD |  |  | 253. | M | 00.0 | N | 00.0 | M | 0A
$IIMTA | 28.1 | C | 0E
$IIMTW | 28.3 | C | 1A
$IIVWT | 001. | L | 00.0 | N | 00.0 | M | 000.0 | K | 60
$IIHDG | 254. |  |  |  |  | 7A
$IIHDM | 254. | M | 11
$IIHDT | 250.5 | T | 20
$IIDPT | 0000.0 |  |  | 72
$IIDBT | 0000.0 | f | 0000.0 | M |  |  | 79
$IIVLW | 0000.0 | N | 000.00 | N | 4D
$IIVHW | 250.5 | T | 254. | M | 00.00 | N | 00.00 | K | 64
$IIMWV | 148 | R | 00.0 | N | A | 1E
$IIVWR | 148. | R | 00.0 | N | 00.0 | M | 000.0 | K | 74
$IIMWD |  |  | 253. | M | 00.0 | N | 00.0 | M | 0A
$IIMTA | 28.1 | C | 0E
$IIMTW | 28.3 | C | 1A
$IIVWT | 001. | L | 00.0 | N | 00.0 | M | 000.0 | K | 60
$IIHDG | 254. |  |  |  |  | 7A
$IIHDM | 254. | M | 11
$IIHDT | 250.5 | T | 20
$IIDPT | 0000.0 |  |  | 72
$IIDBT | 0000.0 | f | 0000.0 | M |  |  | 79
$IIVLW | 0000.0 | N | 000.00 | N | 4D
$IIVHW | 250.5 | T | 254. | M | 00.00 | N | 00.00 | K | 64
$IIMWV | 148 | R | 00.0 | N | A | 1E
$IIVWR | 148. | R | 00.0 | N | 00.0 | M | 000.0 | K | 74
$IIMWD |  |  | 253. | M | 00.0 | N | 00.0 | M | 0A
$IIMTA | 28.1 | C | 0E
$IIMTW | 28.2 | C | 1B
$IIVWT | 001. | L | 00.0 | N | 00.0 | M | 000.0 | K | 60
$IIHDG | 254. |  |  |  |  | 7A
$IIHDM | 254. | M | 11
$IIHDT | 250.5 | T | 20
$IIDPT | 0000.0 |  |  | 72
$IIDBT | 0000.0 | f | 0000.0 | M |  |  | 79
$IIVLW | 0000.0 | N | 000.00 | N | 4D
$IIVHW | 250.5 | T | 254. | M | 00.00 | N | 00.00 | K | 64
$IIMWV | 148 | R | 00.0 | N | A | 1E
$IIVWR | 148. | R | 00.0 | N | 00.0 | M | 000.0 | K | 74
$IIMWD |  |  | 253. | M | 00.0 | N | 00.0 | M | 0A
$IIMTA | 28.1 | C | 0E
$IIMTW | 28.2 | C | 1B
$IIVWT | 001. | L | 00.0 | N | 00.0 | M | 000.0 | K | 60
$IIHDG | 254. |  |  |  |  | 7A
$IIHDM | 254. | M | 11
$IIHDT | 250.5 | T | 20
$IIDPT | 0000.0 |  |  | 72
$IIDBT | 0000.0 | f | 0000.0 | M |  |  | 79
$IIVLW | 0000.0 | N | 000.00 | N | 4D
$IIVHW | 250.5 | T | 254. | M | 00.00 | N | 00.00 | K | 64
$IIMWV | 148 | R | 00.0 | N | A | 1E
$IIVWR | 148. | R | 00.0 | N | 00.0 | M | 000.0 | K | 74
$IIMWD |  |  | 253. | M | 00.0 | N | 00.0 | M | 0A
$IIMTA | 28.1 | C | 0E
$IIMTW | 28.2 | C | 1B
$IIVWT | 001. | L | 00.0 | N | 00.0 | M | 000.0 | K | 60
$IIHDG | 254. |  |  |  |  | 7A
$IIHDM | 254. | M | 11
$IIHDT | 250.5 | T | 20
$IIDPT | 0000.0 |  |  | 72
$IIDBT | 0000.0 | f | 0000.0 | M |  |  | 79
$IIVLW | 0000.0 | N | 000.00 | N | 4D
$IIVHW | 250.5 | T | 254. | M | 00.00 | N | 00.00 | K | 64
$IIMWV | 148 | R | 00.0 | N | A | 1E
$IIVWR | 148. | R | 00.0 | N | 00.0 | M | 000.0 | K | 74
$IIMWD |  |  | 253. | M | 00.0 | N | 00.0 | M | 0A
$IIMTA | 28.1 | C | 0E
$IIMTW | 28.2 | C | 1B
$IIVWT | 001. | L | 00.0 | N | 00.0 | M | 000.0 | K | 60
$IIHDG | 254. |  |  |  |  | 7A
$IIHDM | 254. | M | 11
$IIHDT | 250.5 | T | 20
$IIDPT | 0000.0 |  |  | 72
$IIDBT | 0000.0 | f | 0000.0 | M |  |  | 79
$IIVLW | 0000.0 | N | 000.00 | N | 4D
$IIVHW | 250.5 | T | 254. | M | 00.00 | N | 00.00 | K | 64
$IIMWV | 148 | R | 00.0 | N | A | 1E
$IIVWR | 148. | R | 00.0 | N | 00.0 | M | 000.0 | K | 74
$IIMWD |  |  | 253. | M | 00.0 | N | 00.0 | M | 0A
$IIMTA | 28.1 | C | 0E
$IIMTW | 28.2 | C | 1B
$IIVWT | 001. | L | 00.0 | N | 00.0 | M | 000.0 | K | 60
$IIHDG | 254. |  |  |  |  | 7A
$IIHDM | 254. | M | 11
$IIHDT | 250.5 | T | 20
$IIDPT | 0000.0 |  |  | 72
$IIDBT | 0000.0 | f | 0000.0 | M |  |  | 79
$IIVLW | 0000.0 | N | 000.00 | N | 4D
$IIVHW | 250.5 | T | 254. | M | 00.00 | N | 00.00 | K | 64
$IIMWV | 148 | R | 00.0 | N | A | 1E
$IIVWR | 148. | R | 00.0 | N | 00.0 | M | 000.0 | K | 74
$IIMWD |  |  | 253. | M | 00.0 | N | 00.0 | M | 0A
$IIMTA | 28.1 | C | 0E
$IIMTW | 28.2 | C | 1B
$IIVWT | 001. | L | 00.0 | N | 00.0 | M | 000.0 | K | 60
$IIHDG | 254. |  |  |  |  | 7A
$IIHDM | 254. | M | 11
$IIHDT | 250.5 | T | 20
$IIDPT | 0000.0 |  |  | 72
$IIDBT | 0000.0 | f | 0000.0 | M |  |  | 79
$IIVLW | 0000.0 | N | 000.00 | N | 4D
$IIVHW | 250.5 | T | 254. | M | 00.00 | N | 00.00 | K | 64
$IIMWV | 148 | R | 00.0 | N | A | 1E
$IIVWR | 148. | R | 00.0 | N | 00.0 | M | 000.0 | K | 74
$IIMWD |  |  | 253. | M | 00.0 | N | 00.0 | M | 0A
$IIMTA | 28.1 | C | 0E
$IIMTW | 28.2 | C | 1B
$IIVWT | 001. | L | 00.0 | N | 00.0 | M | 000.0 | K | 60
$IIHDG | 254. |  |  |  |  | 7A
$IIHDM | 254. | M | 11
$IIHDT | 250.5 | T | 20
$IIDPT | 0000.0 |  |  | 72
$IIDBT | 0000.0 | f | 0000.0 | M |  |  | 79
$IIVLW | 0000.0 | N | 000.00 | N | 4D
$IIVHW | 250.5 | T | 254. | M | 00.00 | N | 00.00 | K | 64
$IIMWV | 148 | R | 00.0 | N | A | 1E
$IIVWR | 148. | R | 00.0 | N | 00.0 | M | 000.0 | K | 74
$IIMWD |  |  | 253. | M | 00.0 | N | 00.0 | M | 0A
$IIMTA | 28.1 | C | 0E
$IIMTW | 28.2 | C | 1B
$IIVWT | 001. | L | 00.0 | N | 00.0 | M | 000.0 | K | 60
$IIHDG | 254. |  |  |  |  | 7A
$IIHDM | 254. | M | 11
$IIHDT | 250.5 | T | 20
$IIDPT | 0000.0 |  |  | 72
$IIDBT | 0000.0 | f | 0000.0 | M |  |  | 79
$IIVLW | 0000.0 | N | 000.00 | N | 4D
$IIVHW | 250.5 | T | 254. | M | 00.00 | N | 00.00 | K | 64
$IIMWV | 148 | R | 00.0 | N | A | 1E
$IIVWR | 148. | R | 00.0 | N | 00.0 | M | 000.0 | K | 74
$IIMWD |  |  | 253. | M | 00.0 | N | 00.0 | M | 0A
$IIMTA | 28.1 | C | 0E
$IIMTW | 28.2 | C | 1B
$IIVWT | 001. | L | 00.0 | N | 00.0 | M | 000.0 | K | 60
$IIHDG | 254. |  |  |  |  | 7A
$IIHDM | 254. | M | 11
$IIHDT | 250.5 | T | 20
$IIDPT | 0000.0 |  |  | 72
$IIDBT | 0000.0 | f | 0000.0 | M |  |  | 79
$IIVLW | 0000.0 | N | 000.00 | N | 4D
$IIVHW | 250.5 | T | 254. | M | 00.00 | N | 00.00 | K | 64
$IIMWV | 148 | R | 00.0 | N | A | 1E
$IIVWR | 148. | R | 00.0 | N | 00.0 | M | 000.0 | K | 74
$IIMWD |  |  | 253. | M | 00.0 | N | 00.0 | M | 0A
$IIMTA | 28.1 | C | 0E
$IIMTW | 28.2 | C | 1B
$IIVWT | 001. | L | 00.0 | N | 00.0 | M | 000.0 | K | 60
$IIHDG | 254. |  |  |  |  | 7A
$IIHDM | 254. | M | 11
$IIHDT | 250.5 | T | 20
$IIDPT | 0000.0 |  |  | 72
$IIDBT | 0000.0 | f | 0000.0 | M |  |  | 79
$IIVLW | 0000.0 | N | 000.00 | N | 4D
$IIVHW | 250.5 | T | 254. | M | 00.00 | N | 00.00 | K | 64
$IIMWV | 148 | R | 00.0 | N | A | 1E
$IIVWR | 148. | R | 00.0 | N | 00.0 | M | 000.0 | K | 74
$IIMWD |  |  | 253. | M | 00.0 | N | 00.0 | M | 0A
$IIMTA | 28.1 | C | 0E
$IIMTW | 28.2 | C | 1B
$IIVWT | 001. | L | 00.0 | N | 00.0 | M | 000.0 | K | 60
$IIHDG | 254. |  |  |  |  | 7A
$IIHDM | 254. | M | 11
$IIHDT | 250.5 | T | 20
$IIDPT | 0000.0 |  |  | 72
$IIDBT | 0000.0 | f | 0000.0 | M |  |  | 79
$IIVLW | 0000.0 | N | 000.00 | N | 4D
$IIVHW | 250.5 | T | 254. | M | 00.00 | N | 00.00 | K | 64
$IIMWV | 148 | R | 00.0 | N | A | 1E
$IIVWR | 148. | R | 00.0 | N | 00.0 | M | 000.0 | K | 74
$IIMWD |  |  | 253. | M | 00.0 | N | 00.0 | M | 0A
$IIMTA | 28.1 | C | 0E
$IIMTW | 28.2 | C | 1B
$IIVWT | 001. | L | 00.0 | N | 00.0 | M | 000.0 | K | 60
$IIHDG | 254. |  |  |  |  | 7A
$IIHDM | 254. | M | 11
$IIHDT | 250.5 | T | 20
$IIDPT | 0000.0 |  |  | 72
$IIDBT | 0000.0 | f | 0000.0 | M |  |  | 79
$IIVLW | 0000.0 | N | 000.00 | N | 4D
$IIVHW | 250.5 | T | 254. | M | 00.00 | N | 00.00 | K | 64
$IIMWV | 148 | R | 00.0 | N | A | 1E
$IIVWR | 148. | R | 00.0 | N | 00.0 | M | 000.0 | K | 74
$IIMWD |  |  | 253. | M | 00.0 | N | 00.0 | M | 0A
$IIMTA | 28.1 | C | 0E
$IIMTW | 28.2 | C | 1B
$IIVWT | 001. | L | 00.0 | N | 00.0 | M | 000.0 | K | 60
$IIHDG | 254. |  |  |  |  | 7A
$IIHDM | 254. | M | 11
$IIHDT | 250.5 | T | 20
$IIDPT | 0000.0 |  |  | 72
$IIDBT | 0000.0 | f | 0000.0 | M |  |  | 79
$IIVLW | 0000.0 | N | 000.00 | N | 4D
$IIVHW | 250.5 | T | 254. | M | 00.00 | N | 00.00 | K | 64
$IIMWV | 148 | R | 00.0 | N | A | 1E
$IIVWR | 148. | R | 00.0 | N | 00.0 | M | 000.0 | K | 74
$IIMWD |  |  | 253. | M | 00.0 | N | 00.0 | M | 0A
$IIMTA | 28.1 | C | 0E
$IIMTW | 28.2 | C | 1B
$IIVWT | 001. | L | 00.0 | N | 00.0 | M | 000.0 | K | 60
$IIHDG | 254. |  |  |  |  | 7A
$IIHDM | 254. | M | 11
$IIHDT | 250.5 | T | 20
$IIDPT | 0000.0 |  |  | 72
$IIDBT | 0000.0 | f | 0000.0 | M |  |  | 79
$IIVLW | 0000.0 | N | 000.00 | N | 4D
$IIVHW | 250.5 | T | 254. | M | 00.00 | N | 00.00 | K | 64
$IIMWV | 148 | R | 00.0 | N | A | 1E
$IIVWR | 148. | R | 00.0 | N | 00.0 | M | 000.0 | K | 74
$IIMWD |  |  | 253. | M | 00.0 | N | 00.0 | M | 0A
$IIMTA | 28.1 | C | 0E
$IIMTW | 28.2 | C | 1B
$IIVWT | 001. | L | 00.0 | N | 00.0 | M | 000.0 | K | 60
$IIHDG | 254. |  |  |  |  | 7A
$IIHDM | 254. | M | 11
$IIHDT | 250.5 | T | 20
$IIDPT | 0000.0 |  |  | 72
$IIDBT | 0000.0 | f | 0000.0 | M |  |  | 79
$IIVLW | 0000.0 | N | 000.00 | N | 4D
$IIVHW | 250.5 | T | 254. | M | 00.00 | N | 00.00 | K | 64
$IIMWV | 148 | R | 00.0 | N | A | 1E
$IIVWR | 148. | R | 00.0 | N | 00.0 | M | 000.0 | K | 74
$IIMWD |  |  | 253. | M | 00.0 | N | 00.0 | M | 0A
$IIMTA | 28.1 | C | 0E
$IIMTW | 28.1 | C | 18
$IIVWT | 001. | L | 00.0 | N | 00.0 | M | 000.0 | K | 60
$IIHDG | 254. |  |  |  |  | 7A
$IIHDM | 254. | M | 11
$IIHDT | 250.5 | T | 20
$IIDPT | 0000.0 |  |  | 72
$IIDBT | 0000.0 | f | 0000.0 | M |  |  | 79
$IIVLW | 0000.0 | N | 000.00 | N | 4D
$IIVHW | 250.5 | T | 254. | M | 00.00 | N | 00.00 | K | 64
$IIMWV | 148 | R | 00.0 | N | A | 1E
$IIVWR | 148. | R | 00.0 | N | 00.0 | M | 000.0 | K | 74
$IIMWD |  |  | 253. | M | 00.0 | N | 00.0 | M | 0A
$IIMTA | 28.1 | C | 0E
$IIMTW | 28.1 | C | 18
$IIVWT | 001. | L | 00.0 | N | 00.0 | M | 000.0 | K | 60
$IIHDG | 254. |  |  |  |  | 7A
$IIHDM | 254. | M | 11
$IIHDT | 250.5 | T | 20
$IIDPT | 0000.0 |  |  | 72
$IIDBT | 0000.0 | f | 0000.0 | M |  |  | 79
$IIVLW | 0000.0 | N | 000.00 | N | 4D
$IIVHW | 250.5 | T | 254. | M | 00.00 | N | 00.00 | K | 64
$IIMWV | 148 | R | 00.0 | N | A | 1E
$IIVWR | 148. | R | 00.0 | N | 00.0 | M | 000.0 | K | 74
$IIMWD |  |  | 253. | M | 00.0 | N | 00.0 | M | 0A
$IIMTA | 28.1 | C | 0E
$IIMTW | 28.1 | C | 18
$IIVWT | 001. | L | 00.0 | N | 00.0 | M | 000.0 | K | 60
$IIHDG | 254. |  |  |  |  | 7A
$IIHDM | 254. | M | 11
$IIHDT | 250.5 | T | 20
$IIDPT | 0000.0 |  |  | 72
$IIDBT | 0000.0 | f | 0000.0 | M |  |  | 79
$IIVLW | 0000.0 | N | 000.00 | N | 4D
$IIVHW | 250.5 | T | 254. | M | 00.00 | N | 00.00 | K | 64
$IIMWV | 148 | R | 00.0 | N | A | 1E
$IIVWR | 148. | R | 00.0 | N | 00.0 | M | 000.0 | K | 74
$IIMWD |  |  | 253. | M | 00.0 | N | 00.0 | M | 0A
$IIMTA | 28.1 | C | 0E
$IIMTW | 28.2 | C | 1B
$IIVWT | 001. | L | 00.0 | N | 00.0 | M | 000.0 | K | 60
$IIHDG | 254. |  |  |  |  | 7A
$IIHDM | 254. | M | 11
$IIHDT | 250.5 | T | 20
$IIDPT | 0000.0 |  |  | 72
$IIDBT | 0000.0 | f | 0000.0 | M |  |  | 79
$IIVLW | 0000.0 | N | 000.00 | N | 4D
$IIVHW | 250.5 | T | 254. | M | 00.00 | N | 00.00 | K | 64
$IIMWV | 148 | R | 00.0 | N | A | 1E
$IIVWR | 148. | R | 00.0 | N | 00.0 | M | 000.0 | K | 74
$IIMWD |  |  | 253. | M | 00.0 | N | 00.0 | M | 0A
$IIMTA | 28.1 | C | 0E
$IIMTW | 28.2 | C | 1B
$IIVWT | 001. | L | 00.0 | N | 00.0 | M | 000.0 | K | 60
$IIHDG | 254. |  |  |  |  | 7A
$IIHDM | 254. | M | 11
$IIHDT | 250.5 | T | 20
$IIDPT | 0000.0 |  |  | 72
$IIDBT | 0000.0 | f | 0000.0 | M |  |  | 79
$IIVLW | 0000.0 | N | 000.00 | N | 4D
$IIVHW | 250.5 | T | 254. | M | 00.00 | N | 00.00 | K | 64
$IIMWV | 148 | R | 00.0 | N | A | 1E
$IIVWR | 148. | R | 00.0 | N | 00.0 | M | 000.0 | K | 74
$IIMWD |  |  | 253. | M | 00.0 | N | 00.0 | M | 0A
$IIMTA | 28.1 | C | 0E
$IIMTW | 28.2 | C | 1B
$IIVWT | 001. | L | 00.0 | N | 00.0 | M | 000.0 | K | 60
$IIHDG | 254. |  |  |  |  | 7A
$IIHDM | 254. | M | 11
$IIHDT | 250.5 | T | 20
$IIDPT | 0000.0 |  |  | 72
$IIDBT | 0000.0 | f | 0000.0 | M |  |  | 79
$IIVLW | 0000.0 | N | 000.00 | N | 4D
$IIVHW | 250.5 | T | 254. | M | 00.00 | N | 00.00 | K | 64
$IIMWV | 148 | R | 00.0 | N | A | 1E
$IIVWR | 148. | R | 00.0 | N | 00.0 | M | 000.0 | K | 74
$IIMWD |  |  | 253. | M | 00.0 | N | 00.0 | M | 0A
$IIMTA | 28.1 | C | 0E
$IIMTW | 28.2 | C | 1B
$IIVWT | 001. | L | 00.0 | N | 00.0 | M | 000.0 | K | 60
$IIHDG | 254. |  |  |  |  | 7A
$IIHDM | 254. | M | 11
$IIHDT | 250.5 | T | 20
$IIDPT | 0000.0 |  |  | 72
$IIDBT | 0000.0 | f | 0000.0 | M |  |  | 79
$IIVLW | 0000.0 | N | 000.00 | N | 4D
$IIVHW | 250.5 | T | 254. | M | 00.00 | N | 00.00 | K | 64
$IIMWV | 148 | R | 00.0 | N | A | 1E
$IIVWR | 148. | R | 00.0 | N | 00.0 | M | 000.0 | K | 74
$IIMWD |  |  | 253. | M | 00.0 | N | 00.0 | M | 0A
$IIMTA | 28.1 | C | 0E
$IIMTW | 28.2 | C | 1B
$IIVWT | 001. | L | 00.0 | N | 00.0 | M | 000.0 | K | 60
$IIHDG | 254. |  |  |  |  | 7A
$IIHDM | 254. | M | 11
$IIHDT | 250.5 | T | 20
$IIDPT | 0000.0 |  |  | 72
$IIDBT | 0000.0 | f | 0000.0 | M |  |  | 79
$IIVLW | 0000.0 | N | 000.00 | N | 4D
$IIVHW | 250.5 | T | 254. | M | 00.00 | N | 00.00 | K | 64
$IIMWV | 148 | R | 00.0 | N | A | 1E
$IIVWR | 148. | R | 00.0 | N | 00.0 | M | 000.0 | K | 74
$IIMWD |  |  | 253. | M | 00.0 | N | 00.0 | M | 0A
$IIMTA | 28.1 | C | 0E
$IIMTW | 28.2 | C | 1B
$IIVWT | 001. | L | 00.0 | N | 00.0 | M | 000.0 | K | 60
$IIHDG | 254. |  |  |  |  | 7A
$IIHDM | 254. | M | 11
$IIHDT | 250.5 | T | 20
$IIDPT | 0000.0 |  |  | 72
$IIDBT | 0000.0 | f | 0000.0 | M |  |  | 79
$IIVLW | 0000.0 | N | 000.00 | N | 4D
$IIVHW | 250.5 | T | 254. | M | 00.00 | N | 00.00 | K | 64
$IIMWV | 148 | R | 00.0 | N | A | 1E
$IIVWR | 148. | R | 00.0 | N | 00.0 | M | 000.0 | K | 74
$IIMWD |  |  | 253. | M | 00.0 | N | 00.0 | M | 0A
$IIMTA | 28.1 | C | 0E
$IIMTW | 28.2 | C | 1B
$IIVWT | 001. | L | 00.0 | N | 00.0 | M | 000.0 | K | 60
$IIHDG | 254. |  |  |  |  | 7A
$IIHDM | 254. | M | 11
$IIHDT | 250.5 | T | 20
$IIDPT | 0000.0 |  |  | 72
$IIDBT | 0000.0 | f | 0000.0 | M |  |  | 79
$IIVLW | 0000.0 | N | 000.00 | N | 4D
$IIVHW | 250.5 | T | 254. | M | 00.00 | N | 00.00 | K | 64
$IIMWV | 148 | R | 00.0 | N | A | 1E
$IIVWR | 148. | R | 00.0 | N | 00.0 | M | 000.0 | K | 74
$IIMWD |  |  | 253. | M | 00.0 | N | 00.0 | M | 0A
$IIMTA | 28.1 | C | 0E
$IIMTW | 28.2 | C | 1B
$IIVWT | 001. | L | 00.0 | N | 00.0 | M | 000.0 | K | 60
$IIHDG | 254. |  |  |  |  | 7A
$IIHDM | 254. | M | 11
$IIHDT | 250.5 | T | 20
$IIDPT | 0000.0 |  |  | 72
$IIDBT | 0000.0 | f | 0000.0 | M |  |  | 79
$IIVLW | 0000.0 | N | 000.00 | N | 4D
$IIVHW | 250.5 | T | 254. | M | 00.00 | N | 00.00 | K | 64
$IIMWV | 148 | R | 00.0 | N | A | 1E
$IIVWR | 148. | R | 00.0 | N | 00.0 | M | 000.0 | K | 74
$IIMWD |  |  | 253. | M | 00.0 | N | 00.0 | M | 0A
$IIMTA | 28.1 | C | 0E
$IIMTW | 28.2 | C | 1B
$IIVWT | 001. | L | 00.0 | N | 00.0 | M | 000.0 | K | 60
$IIHDG | 254. |  |  |  |  | 7A
$IIHDM | 254. | M | 11
$IIHDT | 250.5 | T | 20
$IIDPT | 0000.0 |  |  | 72
$IIDBT | 0000.0 | f | 0000.0 | M |  |  | 79
$IIVLW | 0000.0 | N | 000.00 | N | 4D
$IIVHW | 250.5 | T | 254. | M | 00.00 | N | 00.00 | K | 64
$IIMWV | 148 | R | 00.0 | N | A | 1E
$IIVWR | 148. | R | 00.0 | N | 00.0 | M | 000.0 | K | 74
$IIMWD |  |  | 253. | M | 00.0 | N | 00.0 | M | 0A
$IIMTA | 28.1 | C | 0E
$IIMTW | 28.2 | C | 1B
$IIVWT | 001. | L | 00.0 | N | 00.0 | M | 000.0 | K | 60
$IIHDG | 254. |  |  |  |  | 7A
$IIHDM | 254. | M | 11
$IIHDT | 250.5 | T | 20
$IIDPT | 0000.0 |  |  | 72
$IIDBT | 0000.0 | f | 0000.0 | M |  |  | 79
$IIVLW | 0000.0 | N | 000.00 | N | 4D
$IIVHW | 250.5 | T | 254. | M | 00.00 | N | 00.00 | K | 64
$IIMWV | 148 | R | 00.0 | N | A | 1E
$IIVWR | 148. | R | 00.0 | N | 00.0 | M | 000.0 | K | 74
$IIMWD |  |  | 253. | M | 00.0 | N | 00.0 | M | 0A
$IIMTA | 28.1 | C | 0E
$IIMTW | 28.3 | C | 1A
$IIVWT | 001. | L | 00.0 | N | 00.0 | M | 000.0 | K | 60
$IIHDG | 254. |  |  |  |  | 7A
$IIHDM | 254. | M | 11
$IIHDT | 250.5 | T | 20
$IIDPT | 0000.0 |  |  | 72
$IIDBT | 0000.0 | f | 0000.0 | M |  |  | 79
$IIVLW | 0000.0 | N | 000.00 | N | 4D
$IIVHW | 250.5 | T | 254. | M | 00.00 | N | 00.00 | K | 64
$IIMWV | 148 | R | 00.0 | N | A | 1E
$IIVWR | 148. | R | 00.0 | N | 00.0 | M | 000.0 | K | 74
$IIMWD |  |  | 253. | M | 00.0 | N | 00.0 | M | 0A
$IIMTA | 28.1 | C | 0E
$IIMTW | 28.2 | C | 1B
$IIVWT | 001. | L | 00.0 | N | 00.0 | M | 000.0 | K | 60
$IIHDG | 254. |  |  |  |  | 7A
$IIHDM | 254. | M | 11
$IIHDT | 250.5 | T | 20
$IIDPT | 0000.0 |  |  | 72
$IIDBT | 0000.0 | f | 0000.0 | M |  |  | 79
$IIVLW | 0000.0 | N | 000.00 | N | 4D
$IIVHW | 250.5 | T | 254. | M | 00.00 | N | 00.00 | K | 64
$IIMWV | 148 | R | 00.0 | N | A | 1E
$IIVWR | 148. | R | 00.0 | N | 00.0 | M | 000.0 | K | 74
$IIMWD |  |  | 253. | M | 00.0 | N | 00.0 | M | 0A
$IIMTA | 28.1 | C | 0E
$IIMTW | 28.3 | C | 1A
$IIVWT | 001. | L | 00.0 | N | 00.0 | M | 000.0 | K | 60
$IIHDG | 254. |  |  |  |  | 7A
$IIHDM | 254. | M | 11
$IIHDT | 250.5 | T | 20
$IIDPT | 0000.0 |  |  | 72
$IIDBT | 0000.0 | f | 0000.0 | M |  |  | 79
$IIVLW | 0000.0 | N | 000.00 | N | 4D
$IIVHW | 250.5 | T | 254. | M | 00.00 | N | 00.00 | K | 64
$IIMWV | 148 | R | 00.0 | N | A | 1E
$IIVWR | 148. | R | 00.0 | N | 00.0 | M | 000.0 | K | 74
$IIMWD |  |  | 253. | M | 00.0 | N | 00.0 | M | 0A
$IIMTA | 28.1 | C | 0E
$IIMTW | 28.2 | C | 1B
$IIVWT | 001. | L | 00.0 | N | 00.0 | M | 000.0 | K | 60
$IIHDG | 254. |  |  |  |  | 7A
$IIHDM | 254. | M | 11
$IIHDT | 250.5 | T | 20
$IIDPT | 0000.0 |  |  | 72
$IIDBT | 0000.0 | f | 0000.0 | M |  |  | 79
$IIVLW | 0000.0 | N | 000.00 | N | 4D
$IIVHW | 250.5 | T | 254. | M | 00.00 | N | 00.00 | K | 64
$IIMWV | 148 | R | 00.0 | N | A | 1E
$IIVWR | 148. | R | 00.0 | N | 00.0 | M | 000.0 | K | 74
$IIMWD |  |  | 253. | M | 00.0 | N | 00.0 | M | 0A
$IIMTA | 28.1 | C | 0E
$IIMTW | 28.3 | C | 1A
$IIVWT | 001. | L | 00.0 | N | 00.0 | M | 000.0 | K | 60
$IIHDG | 254. |  |  |  |  | 7A
$IIHDM | 254. | M | 11
$IIHDT | 250.5 | T | 20
$IIDPT | 0000.0 |  |  | 72
$IIDBT | 0000.0 | f | 0000.0 | M |  |  | 79
$IIVLW | 0000.0 | N | 000.00 | N | 4D
$IIVHW | 250.5 | T | 254. | M | 00.00 | N | 00.00 | K | 64
$IIMWV | 148 | R | 00.0 | N | A | 1E
$IIVWR | 148. | R | 00.0 | N | 00.0 | M | 000.0 | K | 74
$IIMWD |  |  | 253. | M | 00.0 | N | 00.0 | M | 0A
$IIMTA | 28.1 | C | 0E
$IIMTW | 28.2 | C | 1B
$IIVWT | 001. | L | 00.0 | N | 00.0 | M | 000.0 | K | 60
$IIHDG | 254. |  |  |  |  | 7A
$IIHDM | 254. | M | 11
$IIHDT | 250.5 | T | 20
$IIDPT | 0000.0 |  |  | 72
$IIDBT | 0000.0 | f | 0000.0 | M |  |  | 79
$IIVLW | 0000.0 | N | 000.00 | N | 4D
$IIVHW | 250.5 | T | 254. | M | 00.00 | N | 00.00 | K | 64
$IIMWV | 148 | R | 00.0 | N | A | 1E
$IIVWR | 148. | R | 00.0 | N | 00.0 | M | 000.0 | K | 74
$IIMWD |  |  | 253. | M | 00.0 | N | 00.0 | M | 0A
$IIMTA | 28.1 | C | 0E
$IIMTW | 28.2 | C | 1B
$IIVWT | 001. | L | 00.0 | N | 00.0 | M | 000.0 | K | 60
$IIHDG | 254. |  |  |  |  | 7A
$IIHDM | 254. | M | 11
$IIHDT | 250.5 | T | 20
$IIDPT | 0000.0 |  |  | 72
$IIDBT | 0000.0 | f | 0000.0 | M |  |  | 79
$IIVLW | 0000.0 | N | 000.00 | N | 4D
$IIVHW | 250.5 | T | 254. | M | 00.00 | N | 00.00 | K | 64
$IIMWV | 148 | R | 00.0 | N | A | 1E
$IIVWR | 148. | R | 00.0 | N | 00.0 | M | 000.0 | K | 74
$IIMWD |  |  | 253. | M | 00.0 | N | 00.0 | M | 0A
$IIMTA | 28.1 | C | 0E
$IIMTW | 28.2 | C | 1B
$IIVWT | 001. | L | 00.0 | N | 00.0 | M | 000.0 | K | 60
$IIHDG | 254. |  |  |  |  | 7A
$IIHDM | 254. | M | 11
$IIHDT | 250.5 | T | 20
$IIDPT | 0000.0 |  |  | 72
$IIDBT | 0000.0 | f | 0000.0 | M |  |  | 79
$IIVLW | 0000.0 | N | 000.00 | N | 4D
$IIVHW | 250.5 | T | 254. | M | 00.00 | N | 00.00 | K | 64
$IIMWV | 148 | R | 00.0 | N | A | 1E
$IIVWR | 148. | R | 00.0 | N | 00.0 | M | 000.0 | K | 74
$IIMWD |  |  | 253. | M | 00.0 | N | 00.0 | M | 0A
$IIMTA | 28.1 | C | 0E
$IIMTW | 28.2 | C | 1B
$IIVWT | 001. | L | 00.0 | N | 00.0 | M | 000.0 | K | 60
$IIHDG | 254. |  |  |  |  | 7A
$IIHDM | 254. | M | 11
$IIHDT | 250.5 | T | 20
$IIDPT | 0000.0 |  |  | 72
$IIDBT | 0000.0 | f | 0000.0 | M |  |  | 79
$IIVLW | 0000.0 | N | 000.00 | N | 4D
$IIVHW | 250.5 | T | 254. | M | 00.00 | N | 00.00 | K | 64
$IIMWV | 148 | R | 00.0 | N | A | 1E
$IIVWR | 148. | R | 00.0 | N | 00.0 | M | 000.0 | K | 74
$IIMWD |  |  | 253. | M | 00.0 | N | 00.0 | M | 0A
$IIMTA | 28.1 | C | 0E
$IIMTW | 28.2 | C | 1B
$IIVWT | 001. | L | 00.0 | N | 00.0 | M | 000.0 | K | 60
$IIHDG | 254. |  |  |  |  | 7A
$IIHDM | 254. | M | 11
$IIHDT | 250.5 | T | 20
$IIDPT | 0000.0 |  |  | 72
$IIDBT | 0000.0 | f | 0000.0 | M |  |  | 79
$IIVLW | 0000.0 | N | 000.00 | N | 4D
$IIVHW | 250.5 | T | 254. | M | 00.00 | N | 00.00 | K | 64
$IIMWV | 148 | R | 00.0 | N | A | 1E
$IIVWR | 148. | R | 00.0 | N | 00.0 | M | 000.0 | K | 74
$IIMWD |  |  | 253. | M | 00.0 | N | 00.0 | M | 0A
$IIMTA | 28.1 | C | 0E
$IIMTW | 28.2 | C | 1B
$IIVWT | 001. | L | 00.0 | N | 00.0 | M | 000.0 | K | 60
$IIHDG | 254. |  |  |  |  | 7A
$IIHDM | 254. | M | 11
$IIHDT | 250.5 | T | 20
$IIDPT | 0000.0 |  |  | 72
$IIDBT | 0000.0 | f | 0000.0 | M |  |  | 79
$IIVLW | 0000.0 | N | 000.00 | N | 4D
$IIVHW | 250.5 | T | 254. | M | 00.00 | N | 00.00 | K | 64
$IIMWV | 148 | R | 00.0 | N | A | 1E
$IIVWR | 148. | R | 00.0 | N | 00.0 | M | 000.0 | K | 74
$IIMWD |  |  | 253. | M | 00.0 | N | 00.0 | M | 0A
$IIMTA | 28.1 | C | 0E
$IIMTW | 28.2 | C | 1B
$IIVWT | 001. | L | 00.0 | N | 00.0 | M | 000.0 | K | 60
$IIHDG | 254. |  |  |  |  | 7A
$IIHDM | 254. | M | 11
$IIHDT | 250.5 | T | 20
$IIDPT | 0000.0 |  |  | 72
$IIDBT | 0000.0 | f | 0000.0 | M |  |  | 79
$IIVLW | 0000.0 | N | 000.00 | N | 4D
$IIVHW | 250.5 | T | 254. | M | 00.00 | N | 00.00 | K | 64
$IIMWV | 148 | R | 00.0 | N | A | 1E
$IIVWR | 148. | R | 00.0 | N | 00.0 | M | 000.0 | K | 74
$IIMWD |  |  | 253. | M | 00.0 | N | 00.0 | M | 0A
$IIMTA | 28.1 | C | 0E
$IIMTW | 28.2 | C | 1B
$IIVWT | 001. | L | 00.0 | N | 00.0 | M | 000.0 | K | 60
$IIHDG | 254. |  |  |  |  | 7A
$IIHDM | 254. | M | 11
$IIHDT | 250.5 | T | 20
$IIDPT | 0000.0 |  |  | 72
$IIDBT | 0000.0 | f | 0000.0 | M |  |  | 79
$IIVLW | 0000.0 | N | 000.00 | N | 4D
$IIVHW | 250.5 | T | 254. | M | 00.00 | N | 00.00 | K | 64
$IIMWV | 148 | R | 00.0 | N | A | 1E
$IIVWR | 148. | R | 00.0 | N | 00.0 | M | 000.0 | K | 74
$IIMWD |  |  | 253. | M | 00.0 | N | 00.0 | M | 0A
$IIMTA | 28.1 | C | 0E
$IIMTW | 28.2 | C | 1B
$IIVWT | 001. | L | 00.0 | N | 00.0 | M | 000.0 | K | 60
$IIHDG | 254. |  |  |  |  | 7A
$IIHDM | 254. | M | 11
$IIHDT | 250.5 | T | 20
$IIDPT | 0000.0 |  |  | 72
$IIDBT | 0000.0 | f | 0000.0 | M |  |  | 79
$IIVLW | 0000.0 | N | 000.00 | N | 4D
$IIVHW | 250.5 | T | 254. | M | 00.00 | N | 00.00 | K | 64
$IIMWV | 148 | R | 00.0 | N | A | 1E
$IIVWR | 148. | R | 00.0 | N | 00.0 | M | 000.0 | K | 74
$IIMWD |  |  | 253. | M | 00.0 | N | 00.0 | M | 0A
$IIMTA | 28.1 | C | 0E
$IIMTW | 28.2 | C | 1B
$IIVWT | 001. | L | 00.0 | N | 00.0 | M | 000.0 | K | 60
$IIHDG | 254. |  |  |  |  | 7A
$IIHDM | 254. | M | 11
$IIHDT | 250.5 | T | 20
$IIDPT | 0000.0 |  |  | 72
$IIDBT | 0000.0 | f | 0000.0 | M |  |  | 79
$IIVLW | 0000.0 | N | 000.00 | N | 4D
$IIVHW | 250.5 | T | 254. | M | 00.00 | N | 00.00 | K | 64
$IIMWV | 148 | R | 00.0 | N | A | 1E
$IIVWR | 148. | R | 00.0 | N | 00.0 | M | 000.0 | K | 74
$IIMWD |  |  | 253. | M | 00.0 | N | 00.0 | M | 0A
$IIMTA | 28.1 | C | 0E
$IIMTW | 28.2 | C | 1B
$IIVWT | 001. | L | 00.0 | N | 00.0 | M | 000.0 | K | 60
$IIHDG | 254. |  |  |  |  | 7A
$IIHDM | 254. | M | 11
$IIHDT | 250.5 | T | 20
$IIDPT | 0000.0 |  |  | 72
$IIDBT | 0000.0 | f | 0000.0 | M |  |  | 79
$IIVLW | 0000.0 | N | 000.00 | N | 4D
$IIVHW | 250.5 | T | 254. | M | 00.00 | N | 00.00 | K | 64
$IIMWV | 148 | R | 00.0 | N | A | 1E
$IIVWR | 148. | R | 00.0 | N | 00.0 | M | 000.0 | K | 74
$IIMWD |  |  | 253. | M | 00.0 | N | 00.0 | M | 0A
$IIMTA | 28.1 | C | 0E
$IIMTW | 28.2 | C | 1B
$IIVWT | 001. | L | 00.0 | N | 00.0 | M | 000.0 | K | 60
$IIHDG | 254. |  |  |  |  | 7A
$IIHDM | 254. | M | 11
$IIHDT | 250.5 | T | 20
$IIDPT | 0000.0 |  |  | 72
$IIDBT | 0000.0 | f | 0000.0 | M |  |  | 79
$IIVLW | 0000.0 | N | 000.00 | N | 4D
$IIVHW | 250.5 | T | 254. | M | 00.00 | N | 00.00 | K | 64
$IIMWV | 148 | R | 00.0 | N | A | 1E
$IIVWR | 148. | R | 00.0 | N | 00.0 | M | 000.0 | K | 74
$IIMWD |  |  | 253. | M | 00.0 | N | 00.0 | M | 0A
$IIMTA | 28.1 | C | 0E
$IIMTW | 28.2 | C | 1B
$IIVWT | 001. | L | 00.0 | N | 00.0 | M | 000.0 | K | 60
$IIHDG | 254. |  |  |  |  | 7A
$IIHDM | 254. | M | 11
$IIHDT | 250.5 | T | 20
$IIDPT | 0000.0 |  |  | 72
$IIDBT | 0000.0 | f | 0000.0 | M |  |  | 79
$IIVLW | 0000.0 | N | 000.00 | N | 4D
$IIVHW | 250.5 | T | 254. | M | 00.00 | N | 00.00 | K | 64
$IIMWV | 148 | R | 00.0 | N | A | 1E
$IIVWR | 148. | R | 00.0 | N | 00.0 | M | 000.0 | K | 74
$IIMWD |  |  | 253. | M | 00.0 | N | 00.0 | M | 0A
$IIMTA | 28.1 | C | 0E
$IIMTW | 28.2 | C | 1B
$IIVWT | 001. | L | 00.0 | N | 00.0 | M | 000.0 | K | 60
$IIHDG | 254. |  |  |  |  | 7A
$IIHDM | 254. | M | 11
$IIHDT | 250.5 | T | 20
$IIDPT | 0000.0 |  |  | 72
$IIDBT | 0000.0 | f | 0000.0 | M |  |  | 79
$IIVLW | 0000.0 | N | 000.00 | N | 4D
$IIVHW | 250.5 | T | 254. | M | 00.00 | N | 00.00 | K | 64
$IIMWV | 148 | R | 00.0 | N | A | 1E
$IIVWR | 148. | R | 00.0 | N | 00.0 | M | 000.0 | K | 74
$IIMWD |  |  | 253. | M | 00.0 | N | 00.0 | M | 0A
$IIMTA | 28.1 | C | 0E
$IIMTW | 28.2 | C | 1B
$IIVWT | 001. | L | 00.0 | N | 00.0 | M | 000.0 | K | 60
$IIHDG | 254. |  |  |  |  | 7A
$IIHDM | 254. | M | 11
$IIHDT | 250.5 | T | 20
$IIDPT | 0000.0 |  |  | 72
$IIDBT | 0000.0 | f | 0000.0 | M |  |  | 79
$IIVLW | 0000.0 | N | 000.00 | N | 4D
$IIVHW | 250.5 | T | 254. | M | 00.00 | N | 00.00 | K | 64
$IIMWV | 148 | R | 00.0 | N | A | 1E
$IIVWR | 148. | R | 00.0 | N | 00.0 | M | 000.0 | K | 74
$IIMWD |  |  | 253. | M | 00.0 | N | 00.0 | M | 0A
$IIMTA | 28.1 | C | 0E
$IIMTW | 28.2 | C | 1B
$IIVWT | 001. | L | 00.0 | N | 00.0 | M | 000.0 | K | 60
$IIHDG | 254. |  |  |  |  | 7A
$IIHDM | 254. | M | 11
$IIHDT | 250.5 | T | 20
$IIDPT | 0000.0 |  |  | 72
$IIDBT | 0000.0 | f | 0000.0 | M |  |  | 79
$IIVLW | 0000.0 | N | 000.00 | N | 4D
$IIVHW | 250.5 | T | 254. | M | 00.00 | N | 00.00 | K | 64
$IIMWV | 148 | R | 00.0 | N | A | 1E
$IIVWR | 148. | R | 00.0 | N | 00.0 | M | 000.0 | K | 74
$IIMWD |  |  | 253. | M | 00.0 | N | 00.0 | M | 0A
$IIMTA | 28.1 | C | 0E
$IIMTW | 28.2 | C | 1B
$IIVWT | 001. | L | 00.0 | N | 00.0 | M | 000.0 | K | 60
$IIHDG | 254. |  |  |  |  | 7A
$IIHDM | 254. | M | 11
$IIHDT | 250.5 | T | 20
$IIDPT | 0000.0 |  |  | 72
$IIDBT | 0000.0 | f | 0000.0 | M |  |  | 79
$IIVLW | 0000.0 | N | 000.00 | N | 4D
$IIVHW | 250.5 | T | 254. | M | 00.00 | N | 00.00 | K | 64
$IIMWV | 148 | R | 00.0 | N | A | 1E
$IIVWR | 148. | R | 00.0 | N | 00.0 | M | 000.0 | K | 74
$IIMWD |  |  | 253. | M | 00.0 | N | 00.0 | M | 0A
$IIMTA | 28.1 | C | 0E
$IIMTW | 28.2 | C | 1B
$IIVWT | 001. | L | 00.0 | N | 00.0 | M | 000.0 | K | 60
$IIHDG | 254. |  |  |  |  | 7A
$IIHDM | 254. | M | 11
$IIHDT | 250.5 | T | 20
$IIDPT | 0000.0 |  |  | 72
$IIDBT | 0000.0 | f | 0000.0 | M |  |  | 79
$IIVLW | 0000.0 | N | 000.00 | N | 4D
$IIVHW | 250.5 | T | 254. | M | 00.00 | N | 00.00 | K | 64
$IIMWV | 148 | R | 00.0 | N | A | 1E
$IIVWR | 148. | R | 00.0 | N | 00.0 | M | 000.0 | K | 74
$IIMWD |  |  | 253. | M | 00.0 | N | 00.0 | M | 0A
$IIMTA | 28.1 | C | 0E
$IIMTW | 28.2 | C | 1B
$IIVWT | 001. | L | 00.0 | N | 00.0 | M | 000.0 | K | 60
$IIHDG | 254. |  |  |  |  | 7A
$IIHDM | 254. | M | 11
$IIHDT | 250.5 | T | 20
$IIDPT | 0000.0 |  |  | 72
$IIDBT | 0000.0 | f | 0000.0 | M |  |  | 79
$IIVLW | 0000.0 | N | 000.00 | N | 4D
$IIVHW | 250.5 | T | 254. | M | 00.00 | N | 00.00 | K | 64
$IIMWV | 148 | R | 00.0 | N | A | 1E
$IIVWR | 148. | R | 00.0 | N | 00.0 | M | 000.0 | K | 74
$IIMWD |  |  | 253. | M | 00.0 | N | 00.0 | M | 0A
$IIMTA | 28.1 | C | 0E
$IIMTW | 28.3 | C | 1A
$IIVWT | 001. | L | 00.0 | N | 00.0 | M | 000.0 | K | 60
$IIHDG | 254. |  |  |  |  | 7A
$IIHDM | 254. | M | 11
$IIHDT | 250.5 | T | 20
$IIDPT | 0000.0 |  |  | 72
$IIDBT | 0000.0 | f | 0000.0 | M |  |  | 79
$IIVLW | 0000.0 | N | 000.00 | N | 4D
$IIVHW | 250.5 | T | 254. | M | 00.00 | N | 00.00 | K | 64
$IIMWV | 148 | R | 00.0 | N | A | 1E
$IIVWR | 148. | R | 00.0 | N | 00.0 | M | 000.0 | K | 74
$IIMWD |  |  | 253. | M | 00.0 | N | 00.0 | M | 0A
$IIMTA | 28.1 | C | 0E
$IIMTW | 28.3 | C | 1A
$IIVWT | 001. | L | 00.0 | N | 00.0 | M | 000.0 | K | 60
$IIHDG | 254. |  |  |  |  | 7A
$IIHDM | 254. | M | 11
$IIHDT | 250.5 | T | 20
$IIDPT | 0000.0 |  |  | 72
$IIDBT | 0000.0 | f | 0000.0 | M |  |  | 79
$IIVLW | 0000.0 | N | 000.00 | N | 4D
$IIVHW | 250.5 | T | 254. | M | 00.00 | N | 00.00 | K | 64
$IIMWV | 148 | R | 00.0 | N | A | 1E
$IIVWR | 148. | R | 00.0 | N | 00.0 | M | 000.0 | K | 74
$IIMWD |  |  | 253. | M | 00.0 | N | 00.0 | M | 0A
$IIMTA | 28.1 | C | 0E
$IIMTW | 28.3 | C | 1A
$IIVWT | 001. | L | 00.0 | N | 00.0 | M | 000.0 | K | 60
$IIHDG | 254. |  |  |  |  | 7A
$IIHDM | 254. | M | 11
$IIHDT | 250.5 | T | 20
$IIDPT | 0000.0 |  |  | 72
$IIDBT | 0000.0 | f | 0000.0 | M |  |  | 79
$IIVLW | 0000.0 | N | 000.00 | N | 4D
$IIVHW | 250.5 | T | 254. | M | 00.00 | N | 00.00 | K | 64
$IIMWV | 148 | R | 00.0 | N | A | 1E
$IIVWR | 148. | R | 00.0 | N | 00.0 | M | 000.0 | K | 74
$IIMWD |  |  | 253. | M | 00.0 | N | 00.0 | M | 0A
$IIMTA | 28.1 | C | 0E
$IIMTW | 28.3 | C | 1A
$IIVWT | 001. | L | 00.0 | N | 00.0 | M | 000.0 | K | 60
$IIHDG | 254. |  |  |  |  | 7A
$IIHDM | 254. | M | 11
$IIHDT | 250.5 | T | 20
$IIDPT | 0000.0 |  |  | 72
$IIDBT | 0000.0 | f | 0000.0 | M |  |  | 79
$IIVLW | 0000.0 | N | 000.00 | N | 4D
$IIVHW | 250.5 | T | 254. | M | 00.00 | N | 00.00 | K | 64
$IIMWV | 148 | R | 00.0 | N | A | 1E
$IIVWR | 148. | R | 00.0 | N | 00.0 | M | 000.0 | K | 74
$IIMWD |  |  | 253. | M | 00.0 | N | 00.0 | M | 0A
$IIMTA | 28.1 | C | 0E
$IIMTW | 28.3 | C | 1A
$IIVWT | 001. | L | 00.0 | N | 00.0 | M | 000.0 | K | 60
$IIHDG | 254. |  |  |  |  | 7A
$IIHDM | 254. | M | 11
$IIHDT | 250.5 | T | 20
$IIDPT | 0000.0 |  |  | 72
$IIDBT | 0000.0 | f | 0000.0 | M |  |  | 79
$IIVLW | 0000.0 | N | 000.00 | N | 4D
$IIVHW | 250.5 | T | 254. | M | 00.00 | N | 00.00 | K | 64
$IIMWV | 148 | R | 00.0 | N | A | 1E
$IIVWR | 148. | R | 00.0 | N | 00.0 | M | 000.0 | K | 74
$IIMWD |  |  | 253. | M | 00.0 | N | 00.0 | M | 0A
$IIMTA | 28.1 | C | 0E
$IIMTW | 28.3 | C | 1A
$IIVWT | 001. | L | 00.0 | N | 00.0 | M | 000.0 | K | 60
$IIHDG | 254. |  |  |  |  | 7A
$IIHDM | 254. | M | 11
$IIHDT | 250.5 | T | 20
$IIDPT | 0000.0 |  |  | 72
$IIDBT | 0000.0 | f | 0000.0 | M |  |  | 79
$IIVLW | 0000.0 | N | 000.00 | N | 4D
$IIVHW | 250.5 | T | 254. | M | 00.00 | N | 00.00 | K | 64
$IIMWV | 148 | R | 00.0 | N | A | 1E
$IIVWR | 148. | R | 00.0 | N | 00.0 | M | 000.0 | K | 74
$IIMWD |  |  | 253. | M | 00.0 | N | 00.0 | M | 0A
$IIMTA | 28.1 | C | 0E
$IIMTW | 28.2 | C | 1B
$IIVWT | 001. | L | 00.0 | N | 00.0 | M | 000.0 | K | 60
$IIHDG | 254. |  |  |  |  | 7A
$IIHDM | 254. | M | 11
$IIHDT | 250.5 | T | 20
$IIDPT | 0000.0 |  |  | 72
$IIDBT | 0000.0 | f | 0000.0 | M |  |  | 79
$IIVLW | 0000.0 | N | 000.00 | N | 4D
$IIVHW | 250.5 | T | 254. | M | 00.00 | N | 00.00 | K | 64
$IIMWV | 148 | R | 00.0 | N | A | 1E
$IIVWR | 148. | R | 00.0 | N | 00.0 | M | 000.0 | K | 74
$IIMWD |  |  | 253. | M | 00.0 | N | 00.0 | M | 0A
$IIMTA | 28.1 | C | 0E
$IIMTW | 28.3 | C | 1A
$IIVWT | 001. | L | 00.0 | N | 00.0 | M | 000.0 | K | 60
$IIHDG | 254. |  |  |  |  | 7A
$IIHDM | 254. | M | 11
$IIHDT | 250.5 | T | 20
$IIDPT | 0000.0 |  |  | 72
$IIDBT | 0000.0 | f | 0000.0 | M |  |  | 79
$IIVLW | 0000.0 | N | 000.00 | N | 4D
$IIVHW | 250.5 | T | 254. | M | 00.00 | N | 00.00 | K | 64
$IIMWV | 148 | R | 00.0 | N | A | 1E
$IIVWR | 148. | R | 00.0 | N | 00.0 | M | 000.0 | K | 74
$IIMWD |  |  | 253. | M | 00.0 | N | 00.0 | M | 0A
$IIMTA | 28.1 | C | 0E
$IIMTW | 28.2 | C | 1B
$IIVWT | 001. | L | 00.0 | N | 00.0 | M | 000.0 | K | 60
$IIHDG | 254. |  |  |  |  | 7A
$IIHDM | 254. | M | 11
$IIHDT | 250.5 | T | 20
$IIDPT | 0000.0 |  |  | 72
$IIDBT | 0000.0 | f | 0000.0 | M |  |  | 79
$IIVLW | 0000.0 | N | 000.00 | N | 4D
$IIVHW | 250.5 | T | 254. | M | 00.00 | N | 00.00 | K | 64
$IIMWV | 148 | R | 00.0 | N | A | 1E
$IIVWR | 148. | R | 00.0 | N | 00.0 | M | 000.0 | K | 74
$IIMWD |  |  | 253. | M | 00.0 | N | 00.0 | M | 0A
$IIMTA | 28.1 | C | 0E
$IIMTW | 28.2 | C | 1B
$IIVWT | 001. | L | 00.0 | N | 00.0 | M | 000.0 | K | 60
$IIHDG | 254. |  |  |  |  | 7A
$IIHDM | 254. | M | 11
$IIHDT | 250.5 | T | 20
$IIDPT | 0000.0 |  |  | 72
$IIDBT | 0000.0 | f | 0000.0 | M |  |  | 79
$IIVLW | 0000.0 | N | 000.00 | N | 4D
$IIVHW | 250.5 | T | 254. | M | 00.00 | N | 00.00 | K | 64
$IIMWV | 148 | R | 00.0 | N | A | 1E
$IIVWR | 148. | R | 00.0 | N | 00.0 | M | 000.0 | K | 74
$IIMWD |  |  | 253. | M | 00.0 | N | 00.0 | M | 0A
$IIMTA | 28.1 | C | 0E
$IIVWT | 001. | L | 00.0 | N | 00.0 | M | 000.0 | K | 60
$IIHDG | 254. |  |  |  |  | 7A
$IIHDM | 254. | M | 11
$IIHDT | 250.5 | T | 20
$IIDPT | 0000.0 |  |  | 72
$IIDBT | 0000.0 | f | 0000.0 | M |  |  | 79
$IIVLW | 0000.0 | N | 000.00 | N | 4D
$IIVHW | 250.5 | T | 254. | M | 00.00 | N | 00.00 | K | 64
$IIMWV | 148 | R | 00.0 | N | A | 1E
$IIVWR | 148. | R | 00.0 | N | 00.0 | M | 000.0 | K | 74
$IIMWD |  |  | 253. | M | 00.0 | N | 00.0 | M | 0A
$IIMTA | 28.1 | C | 0E
$IIMTW | 28.2 | C | 1B
$IIVWT | 001. | L | 00.0 | N | 00.0 | M | 000.0 | K | 60
$IIHDG | 254. |  |  |  |  | 7A
$IIHDM | 254. | M | 11
$IIHDT | 250.5 | T | 20
$IIDPT | 0000.0 |  |  | 72
$IIDBT | 0000.0 | f | 0000.0 | M |  |  | 79
$IIVLW | 0000.0 | N | 000.00 | N | 4D
$IIVHW | 250.5 | T | 254. | M | 00.00 | N | 00.00 | K | 64
$IIMWV | 148 | R | 00.0 | N | A | 1E
$IIVWR | 148. | R | 00.0 | N | 00.0 | M | 000.0 | K | 74
$IIMWD |  |  | 253. | M | 00.0 | N | 00.0 | M | 0A
$IIMTA | 28.1 | C | 0E
$IIMTW | 28.2 | C | 1B
$IIVWT | 001. | L | 00.0 | N | 00.0 | M | 000.0 | K | 60
$IIHDG | 254. |  |  |  |  | 7A
$IIHDM | 254. | M | 11
$IIHDT | 250.5 | T | 20
$IIDPT | 0000.0 |  |  | 72
$IIDBT | 0000.0 | f | 0000.0 | M |  |  | 79
$IIVLW | 0000.0 | N | 000.00 | N | 4D
$IIVHW | 250.5 | T | 254. | M | 00.00 | N | 00.00 | K | 64
$IIMWV | 148 | R | 00.0 | N | A | 1E
$IIVWR | 148. | R | 00.0 | N | 00.0 | M | 000.0 | K | 74
$IIMWD |  |  | 253. | M | 00.0 | N | 00.0 | M | 0A
$IIMTA | 28.1 | C | 0E
$IIMTW | 28.2 | C | 1B
$IIVWT | 001. | L | 00.0 | N | 00.0 | M | 000.0 | K | 60
$IIHDG | 254. |  |  |  |  | 7A
$IIHDM | 254. | M | 11
$IIHDT | 250.5 | T | 20
$IIDPT | 0000.0 |  |  | 72
$IIDBT | 0000.0 | f | 0000.0 | M |  |  | 79
$IIVLW | 0000.0 | N | 000.00 | N | 4D
$IIVHW | 250.5 | T | 254. | M | 00.00 | N | 00.00 | K | 64
$IIMWV | 148 | R | 00.0 | N | A | 1E
$IIVWR | 148. | R | 00.0 | N | 00.0 | M | 000.0 | K | 74
$IIMWD |  |  | 253. | M | 00.0 | N | 00.0 | M | 0A
$IIMTA | 28.1 | C | 0E
$IIMTW | 28.3 | C | 1A
$IIVWT | 001. | L | 00.0 | N | 00.0 | M | 000.0 | K | 60
$IIHDG | 254. |  |  |  |  | 7A
$IIHDM | 254. | M | 11
$IIHDT | 250.5 | T | 20
$IIDPT | 0000.0 |  |  | 72
$IIDBT | 0000.0 | f | 0000.0 | M |  |  | 79
$IIVLW | 0000.0 | N | 000.00 | N | 4D
$IIVHW | 250.5 | T | 254. | M | 00.00 | N | 00.00 | K | 64
$IIMWV | 148 | R | 00.0 | N | A | 1E
$IIVWR | 148. | R | 00.0 | N | 00.0 | M | 000.0 | K | 74
$IIMWD |  |  | 253. | M | 00.0 | N | 00.0 | M | 0A
$IIMTA | 28.1 | C | 0E
$IIMTW | 28.2 | C | 1B
$IIVWT | 001. | L | 00.0 | N | 00.0 | M | 000.0 | K | 60
$IIHDG | 254. |  |  |  |  | 7A
$IIHDM | 254. | M | 11
$IIHDT | 250.5 | T | 20
$IIDPT | 0000.0 |  |  | 72
$IIDBT | 0000.0 | f | 0000.0 | M |  |  | 79
$IIVLW | 0000.0 | N | 000.00 | N | 4D
$IIVHW | 250.5 | T | 254. | M | 00.00 | N | 00.00 | K | 64
$IIMWV | 148 | R | 00.0 | N | A | 1E
$IIVWR | 148. | R | 00.0 | N | 00.0 | M | 000.0 | K | 74
$IIMWD |  |  | 253. | M | 00.0 | N | 00.0 | M | 0A
$IIMTA | 28.1 | C | 0E
$IIMTW | 28.2 | C | 1B
$IIVWT | 001. | L | 00.0 | N | 00.0 | M | 000.0 | K | 60
$IIHDG | 254. |  |  |  |  | 7A
$IIHDM | 254. | M | 11
$IIHDT | 250.5 | T | 20
$IIDPT | 0000.0 |  |  | 72
$IIDBT | 0000.0 | f | 0000.0 | M |  |  | 79
$IIVLW | 0000.0 | N | 000.00 | N | 4D
$IIVHW | 250.5 | T | 254. | M | 00.00 | N | 00.00 | K | 64
$IIMWV | 148 | R | 00.0 | N | A | 1E
$IIVWR | 148. | R | 00.0 | N | 00.0 | M | 000.0 | K | 74
$IIMWD |  |  | 253. | M | 00.0 | N | 00.0 | M | 0A
$IIMTA | 28.1 | C | 0E
$IIMTW | 28.1 | C | 18
$IIVWT | 001. | L | 00.0 | N | 00.0 | M | 000.0 | K | 60
$IIHDG | 254. |  |  |  |  | 7A
$IIHDM | 254. | M | 11
$IIHDT | 250.5 | T | 20
$IIDPT | 0000.0 |  |  | 72
$IIDBT | 0000.0 | f | 0000.0 | M |  |  | 79
$IIVLW | 0000.0 | N | 000.00 | N | 4D
$IIVHW | 250.5 | T | 254. | M | 00.00 | N | 00.00 | K | 64
$IIMWV | 148 | R | 00.0 | N | A | 1E
$IIVWR | 148. | R | 00.0 | N | 00.0 | M | 000.0 | K | 74
$IIMWD |  |  | 253. | M | 00.0 | N | 00.0 | M | 0A
$IIMTA | 28.1 | C | 0E
$IIMTW | 28.1 | C | 18
$IIVWT | 001. | L | 00.0 | N | 00.0 | M | 000.0 | K | 60
$IIHDG | 254. |  |  |  |  | 7A
$IIHDM | 254. | M | 11
$IIHDT | 250.5 | T | 20
$IIDPT | 0000.0 |  |  | 72
$IIDBT | 0000.0 | f | 0000.0 | M |  |  | 79
$IIVLW | 0000.0 | N | 000.00 | N | 4D
$IIVHW | 250.5 | T | 254. | M | 00.00 | N | 00.00 | K | 64
$IIMWV | 148 | R | 00.0 | N | A | 1E
$IIVWR | 148. | R | 00.0 | N | 00.0 | M | 000.0 | K | 74
$IIMWD |  |  | 253. | M | 00.0 | N | 00.0 | M | 0A
$IIMTA | 28.1 | C | 0E
$IIMTW | 28.1 | C | 18
$IIVWT | 001. | L | 00.0 | N | 00.0 | M | 000.0 | K | 60
$IIHDG | 254. |  |  |  |  | 7A
$IIHDM | 254. | M | 11
$IIHDT | 250.5 | T | 20
$IIDPT | 0000.0 |  |  | 72
$IIDBT | 0000.0 | f | 0000.0 | M |  |  | 79
$IIVLW | 0000.0 | N | 000.00 | N | 4D
$IIVHW | 250.5 | T | 254. | M | 00.00 | N | 00.00 | K | 64
$IIMWV | 148 | R | 00.0 | N | A | 1E
$IIVWR | 148. | R | 00.0 | N | 00.0 | M | 000.0 | K | 74
$IIMWD |  |  | 253. | M | 00.0 | N | 00.0 | M | 0A
$IIMTA | 28.1 | C | 0E
$IIMTW | 28.1 | C | 18
$IIVWT | 001. | L | 00.0 | N | 00.0 | M | 000.0 | K | 60
$IIHDG | 254. |  |  |  |  | 7A
$IIHDM | 254. | M | 11
$IIHDT | 250.5 | T | 20
$IIDPT | 0000.0 |  |  | 72
$IIDBT | 0000.0 | f | 0000.0 | M |  |  | 79
$IIVLW | 0000.0 | N | 000.00 | N | 4D
$IIVHW | 250.5 | T | 254. | M | 00.00 | N | 00.00 | K | 64
$IIMWV | 148 | R | 00.0 | N | A | 1E
$IIVWR | 148. | R | 00.0 | N | 00.0 | M | 000.0 | K | 74
$IIMWD |  |  | 253. | M | 00.0 | N | 00.0 | M | 0A
$IIMTA | 28.1 | C | 0E
$IIMTW | 28.1 | C | 18
$IIVWT | 001. | L | 00.0 | N | 00.0 | M | 000.0 | K | 60
$IIHDG | 254. |  |  |  |  | 7A
$IIHDM | 254. | M | 11
$IIHDT | 250.5 | T | 20
$IIDPT | 0000.0 |  |  | 72
$IIDBT | 0000.0 | f | 0000.0 | M |  |  | 79
$IIVLW | 0000.0 | N | 000.00 | N | 4D
$IIVHW | 250.5 | T | 254. | M | 00.00 | N | 00.00 | K | 64
$IIMWV | 148 | R | 00.0 | N | A | 1E
$IIVWR | 148. | R | 00.0 | N | 00.0 | M | 000.0 | K | 74
$IIMWD |  |  | 253. | M | 00.0 | N | 00.0 | M | 0A
$IIMTA | 28.1 | C | 0E
$IIMTW | 28.1 | C | 18
$IIVWT | 001. | L | 00.0 | N | 00.0 | M | 000.0 | K | 60
$IIHDG | 254. |  |  |  |  | 7A
$IIHDM | 254. | M | 11
$IIHDT | 250.5 | T | 20
$IIDPT | 0000.0 |  |  | 72
$IIDBT | 0000.0 | f | 0000.0 | M |  |  | 79
$IIVLW | 0000.0 | N | 000.00 | N | 4D
$IIVHW | 250.5 | T | 254. | M | 00.00 | N | 00.00 | K | 64
$IIMWV | 148 | R | 00.0 | N | A | 1E
$IIVWR | 148. | R | 00.0 | N | 00.0 | M | 000.0 | K | 74
$IIMWD |  |  | 253. | M | 00.0 | N | 00.0 | M | 0A
$IIMTA | 28.1 | C | 0E
$IIMTW | 28.2 | C | 1B
$IIVWT | 001. | L | 00.0 | N | 00.0 | M | 000.0 | K | 60
$IIHDG | 254. |  |  |  |  | 7A
$IIHDM | 254. | M | 11
$IIHDT | 250.5 | T | 20
$IIDPT | 0000.0 |  |  | 72
$IIDBT | 0000.0 | f | 0000.0 | M |  |  | 79
$IIVLW | 0000.0 | N | 000.00 | N | 4D
$IIVHW | 250.5 | T | 254. | M | 00.00 | N | 00.00 | K | 64
$IIMWV | 148 | R | 00.0 | N | A | 1E
$IIVWR | 148. | R | 00.0 | N | 00.0 | M | 000.0 | K | 74
$IIMWD |  |  | 253. | M | 00.0 | N | 00.0 | M | 0A
$IIMTA | 28.1 | C | 0E
$IIMTW | 28.2 | C | 1B
$IIVWT | 001. | L | 00.0 | N | 00.0 | M | 000.0 | K | 60
$IIHDG | 254. |  |  |  |  | 7A
$IIHDM | 254. | M | 11
$IIHDT | 250.5 | T | 20
$IIDPT | 0000.0 |  |  | 72
$IIDBT | 0000.0 | f | 0000.0 | M |  |  | 79
$IIVLW | 0000.0 | N | 000.00 | N | 4D
$IIVHW | 250.5 | T | 254. | M | 00.00 | N | 00.00 | K | 64
$IIMWV | 148 | R | 00.0 | N | A | 1E
$IIVWR | 148. | R | 00.0 | N | 00.0 | M | 000.0 | K | 74
$IIMWD |  |  | 253. | M | 00.0 | N | 00.0 | M | 0A
$IIMTA | 28.1 | C | 0E
$IIMTW | 28.2 | C | 1B
$IIVWT | 001. | L | 00.0 | N | 00.0 | M | 000.0 | K | 60
$IIHDG | 254. |  |  |  |  | 7A
$IIHDM | 254. | M | 11
$IIHDT | 250.5 | T | 20
$IIDPT | 0000.0 |  |  | 72
$IIDBT | 0000.0 | f | 0000.0 | M |  |  | 79
$IIVLW | 0000.0 | N | 000.00 | N | 4D
$IIVHW | 250.5 | T | 254. | M | 00.00 | N | 00.00 | K | 64
$IIMWV | 148 | R | 00.0 | N | A | 1E
$IIVWR | 148. | R | 00.0 | N | 00.0 | M | 000.0 | K | 74
$IIMWD |  |  | 253. | M | 00.0 | N | 00.0 | M | 0A
$IIMTA | 28.1 | C | 0E
$IIMTW | 28.2 | C | 1B
$IIVWT | 001. | L | 00.0 | N | 00.0 | M | 000.0 | K | 60
$IIHDG | 254. |  |  |  |  | 7A
$IIHDM | 254. | M | 11
$IIHDT | 250.5 | T | 20
$IIDPT | 0000.0 |  |  | 72
$IIDBT | 0000.0 | f | 0000.0 | M |  |  | 79
$IIVLW | 0000.0 | N | 000.00 | N | 4D
$IIVHW | 250.5 | T | 254. | M | 00.00 | N | 00.00 | K | 64
$IIMWV | 148 | R | 00.0 | N | A | 1E
$IIVWR | 148. | R | 00.0 | N | 00.0 | M | 000.0 | K | 74
$IIMWD |  |  | 253. | M | 00.0 | N | 00.0 | M | 0A
$IIMTA | 28.1 | C | 0E
$IIMTW | 28.2 | C | 1B
$IIVWT | 001. | L | 00.0 | N | 00.0 | M | 000.0 | K | 60
$IIHDG | 254. |  |  |  |  | 7A
$IIHDM | 254. | M | 11
$IIHDT | 250.5 | T | 20
$IIDPT | 0000.0 |  |  | 72
$IIDBT | 0000.0 | f | 0000.0 | M |  |  | 79
$IIVLW | 0000.0 | N | 000.00 | N | 4D
$IIVHW | 250.5 | T | 254. | M | 00.00 | N | 00.00 | K | 64
$IIMWV | 148 | R | 00.0 | N | A | 1E
$IIVWR | 148. | R | 00.0 | N | 00.0 | M | 000.0 | K | 74
$IIMWD |  |  | 253. | M | 00.0 | N | 00.0 | M | 0A
$IIMTA | 28.1 | C | 0E
$IIMTW | 28.2 | C | 1B
$IIVWT | 001. | L | 00.0 | N | 00.0 | M | 000.0 | K | 60
$IIHDG | 254. |  |  |  |  | 7A
$IIHDM | 254. | M | 11
$IIHDT | 250.5 | T | 20
$IIDPT | 0000.0 |  |  | 72
$IIDBT | 0000.0 | f | 0000.0 | M |  |  | 79
$IIVLW | 0000.0 | N | 000.00 | N | 4D
$IIVHW | 250.5 | T | 254. | M | 00.00 | N | 00.00 | K | 64
$IIMWV | 148 | R | 00.0 | N | A | 1E
$IIVWR | 148. | R | 00.0 | N | 00.0 | M | 000.0 | K | 74
$IIMWD |  |  | 253. | M | 00.0 | N | 00.0 | M | 0A
$IIMTA | 28.1 | C | 0E
$IIMTW | 28.2 | C | 1B
$IIVWT | 001. | L | 00.0 | N | 00.0 | M | 000.0 | K | 60
$IIHDG | 254. |  |  |  |  | 7A
$IIHDM | 254. | M | 11
$IIHDT | 250.5 | T | 20
$IIDPT | 0000.0 |  |  | 72
$IIDBT | 0000.0 | f | 0000.0 | M |  |  | 79
$IIVLW | 0000.0 | N | 000.00 | N | 4D
$IIVHW | 250.5 | T | 254. | M | 00.00 | N | 00.00 | K | 64
$IIMWV | 148 | R | 00.0 | N | A | 1E
$IIVWR | 148. | R | 00.0 | N | 00.0 | M | 000.0 | K | 74
$IIMWD |  |  | 253. | M | 00.0 | N | 00.0 | M | 0A
$IIMTA | 28.1 | C | 0E
$IIMTW | 28.2 | C | 1B
$IIVWT | 001. | L | 00.0 | N | 00.0 | M | 000.0 | K | 60
$IIHDG | 254. |  |  |  |  | 7A
$IIHDM | 254. | M | 11
$IIHDT | 250.5 | T | 20
$IIDPT | 0000.0 |  |  | 72
$IIDBT | 0000.0 | f | 0000.0 | M |  |  | 79
$IIVLW | 0000.0 | N | 000.00 | N | 4D
$IIVHW | 250.5 | T | 254. | M | 00.00 | N | 00.00 | K | 64
$IIMWV | 148 | R | 00.0 | N | A | 1E
$IIVWR | 148. | R | 00.0 | N | 00.0 | M | 000.0 | K | 74
$IIMWD |  |  | 253. | M | 00.0 | N | 00.0 | M | 0A
$IIMTA | 28.1 | C | 0E
$IIMTW | 28.2 | C | 1B
$IIVWT | 001. | L | 00.0 | N | 00.0 | M | 000.0 | K | 60
$IIHDG | 254. |  |  |  |  | 7A
$IIHDM | 254. | M | 11
$IIHDT | 250.5 | T | 20
$IIDPT | 0000.0 |  |  | 72
$IIDBT | 0000.0 | f | 0000.0 | M |  |  | 79
$IIVLW | 0000.0 | N | 000.00 | N | 4D
$IIVHW | 250.5 | T | 254. | M | 00.00 | N | 00.00 | K | 64
$IIMWV | 148 | R | 00.0 | N | A | 1E
$IIVWR | 148. | R | 00.0 | N | 00.0 | M | 000.0 | K | 74
$IIMWD |  |  | 253. | M | 00.0 | N | 00.0 | M | 0A
$IIMTA | 28.1 | C | 0E
$IIMTW | 28.2 | C | 1B
$IIVWT | 001. | L | 00.0 | N | 00.0 | M | 000.0 | K | 60
$IIHDG | 254. |  |  |  |  | 7A
$IIHDM | 254. | M | 11
$IIHDT | 250.5 | T | 20
$IIDPT | 0000.0 |  |  | 72
$IIDBT | 0000.0 | f | 0000.0 | M |  |  | 79
$IIVLW | 0000.0 | N | 000.00 | N | 4D
$IIVHW | 250.5 | T | 254. | M | 00.00 | N | 00.00 | K | 64
$IIMWV | 148 | R | 00.0 | N | A | 1E
$IIVWR | 148. | R | 00.0 | N | 00.0 | M | 000.0 | K | 74
$IIMWD |  |  | 253. | M | 00.0 | N | 00.0 | M | 0A
$IIMTA | 28.1 | C | 0E
$IIMTW | 28.2 | C | 1B
$IIVWT | 001. | L | 00.0 | N | 00.0 | M | 000.0 | K | 60
$IIHDG | 254. |  |  |  |  | 7A
$IIHDM | 254. | M | 11
$IIHDT | 250.5 | T | 20
$IIDPT | 0000.0 |  |  | 72
$IIDBT | 0000.0 | f | 0000.0 | M |  |  | 79
$IIVLW | 0000.0 | N | 000.00 | N | 4D
$IIVHW | 250.5 | T | 254. | M | 00.00 | N | 00.00 | K | 64
$IIMWV | 148 | R | 00.0 | N | A | 1E
$IIVWR | 148. | R | 00.0 | N | 00.0 | M | 000.0 | K | 74
$IIMWD |  |  | 253. | M | 00.0 | N | 00.0 | M | 0A
$IIMTA | 28.1 | C | 0E
$IIMTW | 28.2 | C | 1B
$IIVWT | 001. | L | 00.0 | N | 00.0 | M | 000.0 | K | 60
$IIHDG | 254. |  |  |  |  | 7A
$IIHDM | 254. | M | 11
$IIHDT | 250.5 | T | 20
$IIDPT | 0000.0 |  |  | 72
$IIDBT | 0000.0 | f | 0000.0 | M |  |  | 79
$IIVLW | 0000.0 | N | 000.00 | N | 4D
$IIVHW | 250.5 | T | 254. | M | 00.00 | N | 00.00 | K | 64
$IIMWV | 148 | R | 00.0 | N | A | 1E
$IIVWR | 148. | R | 00.0 | N | 00.0 | M | 000.0 | K | 74
$IIMWD |  |  | 253. | M | 00.0 | N | 00.0 | M | 0A
$IIMTA | 28.1 | C | 0E
$IIMTW | 28.2 | C | 1B
$IIVWT | 001. | L | 00.0 | N | 00.0 | M | 000.0 | K | 60
$IIHDG | 254. |  |  |  |  | 7A
$IIHDM | 254. | M | 11
$IIHDT | 250.5 | T | 20
$IIDPT | 0000.0 |  |  | 72
$IIDBT | 0000.0 | f | 0000.0 | M |  |  | 79
$IIVLW | 0000.0 | N | 000.00 | N | 4D
$IIVHW | 250.5 | T | 254. | M | 00.00 | N | 00.00 | K | 64
$IIMWV | 148 | R | 00.0 | N | A | 1E
$IIVWR | 148. | R | 00.0 | N | 00.0 | M | 000.0 | K | 74
$IIMWD |  |  | 253. | M | 00.0 | N | 00.0 | M | 0A
$IIMTA | 28.1 | C | 0E
$IIMTW | 28.2 | C | 1B
$IIVWT | 001. | L | 00.0 | N | 00.0 | M | 000.0 | K | 60
$IIHDG | 254. |  |  |  |  | 7A
$IIHDM | 254. | M | 11
$IIHDT | 250.5 | T | 20
$IIDPT | 0000.0 |  |  | 72
$IIDBT | 0000.0 | f | 0000.0 | M |  |  | 79
$IIVLW | 0000.0 | N | 000.00 | N | 4D
$IIVHW | 250.5 | T | 254. | M | 00.00 | N | 00.00 | K | 64
$IIMWV | 148 | R | 00.0 | N | A | 1E
$IIVWR | 148. | R | 00.0 | N | 00.0 | M | 000.0 | K | 74
$IIMWD |  |  | 253. | M | 00.0 | N | 00.0 | M | 0A
$IIMTA | 28.1 | C | 0E
$IIMTW | 28.2 | C | 1B
$IIVWT | 001. | L | 00.0 | N | 00.0 | M | 000.0 | K | 60
$IIHDG | 254. |  |  |  |  | 7A
$IIHDM | 254. | M | 11
$IIHDT | 250.5 | T | 20
$IIDPT | 0000.0 |  |  | 72
$IIDBT | 0000.0 | f | 0000.0 | M |  |  | 79
$IIVLW | 0000.0 | N | 000.00 | N | 4D
$IIVHW | 250.5 | T | 254. | M | 00.00 | N | 00.00 | K | 64
$IIMWV | 148 | R | 00.0 | N | A | 1E
$IIVWR | 148. | R | 00.0 | N | 00.0 | M | 000.0 | K | 74
$IIMWD |  |  | 253. | M | 00.0 | N | 00.0 | M | 0A
$IIMTA | 28.1 | C | 0E
$IIMTW | 28.1 | C | 18
$IIVWT | 001. | L | 00.0 | N | 00.0 | M | 000.0 | K | 60
$IIHDG | 254. |  |  |  |  | 7A
$IIHDM | 254. | M | 11
$IIHDT | 250.5 | T | 20
$IIDPT | 0000.0 |  |  | 72
$IIDBT | 0000.0 | f | 0000.0 | M |  |  | 79
$IIVLW | 0000.0 | N | 000.00 | N | 4D
$IIVHW | 250.5 | T | 254. | M | 00.00 | N | 00.00 | K | 64
$IIMWV | 148 | R | 00.0 | N | A | 1E
$IIVWR | 148. | R | 00.0 | N | 00.0 | M | 000.0 | K | 74
$IIMWD |  |  | 253. | M | 00.0 | N | 00.0 | M | 0A
$IIMTA | 28.1 | C | 0E
$IIMTW | 28.2 | C | 1B
$IIVWT | 001. | L | 00.0 | N | 00.0 | M | 000.0 | K | 60
$IIHDG | 254. |  |  |  |  | 7A
$IIHDM | 254. | M | 11
$IIHDT | 250.5 | T | 20
$IIDPT | 0000.0 |  |  | 72
$IIDBT | 0000.0 | f | 0000.0 | M |  |  | 79
$IIVLW | 0000.0 | N | 000.00 | N | 4D
$IIVHW | 250.5 | T | 254. | M | 00.00 | N | 00.00 | K | 64
$IIMWV | 148 | R | 00.0 | N | A | 1E
$IIVWR | 148. | R | 00.0 | N | 00.0 | M | 000.0 | K | 74
$IIMWD |  |  | 253. | M | 00.0 | N | 00.0 | M | 0A
$IIMTA | 28.1 | C | 0E
$IIMTW | 28.2 | C | 1B
$IIVWT | 001. | L | 00.0 | N | 00.0 | M | 000.0 | K | 60
$IIHDG | 254. |  |  |  |  | 7A
$IIHDM | 254. | M | 11
$IIHDT | 250.5 | T | 20
$IIDPT | 0000.0 |  |  | 72
$IIDBT | 0000.0 | f | 0000.0 | M |  |  | 79
$IIVLW | 0000.0 | N | 000.00 | N | 4D
$IIVHW | 250.5 | T | 254. | M | 00.00 | N | 00.00 | K | 64
$IIMWV | 148 | R | 00.0 | N | A | 1E
$IIVWR | 148. | R | 00.0 | N | 00.0 | M | 000.0 | K | 74
$IIMWD |  |  | 253. | M | 00.0 | N | 00.0 | M | 0A
$IIMTA | 28.1 | C | 0E
$IIMTW | 28.2 | C | 1B
$IIVWT | 001. | L | 00.0 | N | 00.0 | M | 000.0 | K | 60
$IIHDG | 254. |  |  |  |  | 7A
$IIHDM | 254. | M | 11
$IIHDT | 250.5 | T | 20
$IIDPT | 0000.0 |  |  | 72
$IIDBT | 0000.0 | f | 0000.0 | M |  |  | 79
$IIVLW | 0000.0 | N | 000.00 | N | 4D
$IIVHW | 250.5 | T | 254. | M | 00.00 | N | 00.00 | K | 64
$IIMWV | 148 | R | 00.0 | N | A | 1E
$IIVWR | 148. | R | 00.0 | N | 00.0 | M | 000.0 | K | 74
$IIMWD |  |  | 253. | M | 00.0 | N | 00.0 | M | 0A
$IIMTA | 28.1 | C | 0E
$IIMTW | 28.2 | C | 1B
$IIVWT | 001. | L | 00.0 | N | 00.0 | M | 000.0 | K | 60
$IIHDG | 254. |  |  |  |  | 7A
$IIHDM | 254. | M | 11
$IIHDT | 250.5 | T | 20
$IIDPT | 0000.0 |  |  | 72
$IIDBT | 0000.0 | f | 0000.0 | M |  |  | 79
$IIVLW | 0000.0 | N | 000.00 | N | 4D
$IIVHW | 250.5 | T | 254. | M | 00.00 | N | 00.00 | K | 64
$IIMWV | 148 | R | 00.0 | N | A | 1E
$IIVWR | 148. | R | 00.0 | N | 00.0 | M | 000.0 | K | 74
$IIMWD |  |  | 253. | M | 00.0 | N | 00.0 | M | 0A
$IIMTA | 28.1 | C | 0E
$IIMTW | 28.1 | C | 18
$IIVWT | 001. | L | 00.0 | N | 00.0 | M | 000.0 | K | 60
$IIHDG | 254. |  |  |  |  | 7A
$IIHDM | 254. | M | 11
$IIHDT | 250.5 | T | 20
$IIDPT | 0000.0 |  |  | 72
$IIDBT | 0000.0 | f | 0000.0 | M |  |  | 79
$IIVLW | 0000.0 | N | 000.00 | N | 4D
$IIVHW | 250.5 | T | 254. | M | 00.00 | N | 00.00 | K | 64
$IIMWV | 148 | R | 00.0 | N | A | 1E
$IIVWR | 148. | R | 00.0 | N | 00.0 | M | 000.0 | K | 74
$IIMWD |  |  | 253. | M | 00.0 | N | 00.0 | M | 0A
$IIMTA | 28.1 | C | 0E
$IIMTW | 28.1 | C | 18
$IIVWT | 001. | L | 00.0 | N | 00.0 | M | 000.0 | K | 60
$IIHDG | 254. |  |  |  |  | 7A
$IIHDM | 254. | M | 11
$IIHDT | 250.5 | T | 20
$IIDPT | 0000.0 |  |  | 72
$IIDBT | 0000.0 | f | 0000.0 | M |  |  | 79
$IIVLW | 0000.0 | N | 000.00 | N | 4D
$IIVHW | 250.5 | T | 254. | M | 00.00 | N | 00.00 | K | 64
$IIMWV | 148 | R | 00.0 | N | A | 1E
$IIVWR | 148. | R | 00.0 | N | 00.0 | M | 000.0 | K | 74
$IIMWD |  |  | 253. | M | 00.0 | N | 00.0 | M | 0A
$IIMTA | 28.1 | C | 0E
$IIMTW | 28.1 | C | 18
$IIVWT | 001. | L | 00.0 | N | 00.0 | M | 000.0 | K | 60
$IIHDG | 254. |  |  |  |  | 7A
$IIHDM | 254. | M | 11
$IIHDT | 250.5 | T | 20
$IIDPT | 0000.0 |  |  | 72
$IIDBT | 0000.0 | f | 0000.0 | M |  |  | 79
$IIVLW | 0000.0 | N | 000.00 | N | 4D
$IIVHW | 250.5 | T | 254. | M | 00.00 | N | 00.00 | K | 64
$IIMWV | 148 | R | 00.0 | N | A | 1E
$IIVWR | 148. | R | 00.0 | N | 00.0 | M | 000.0 | K | 74
$IIMWD |  |  | 253. | M | 00.0 | N | 00.0 | M | 0A
$IIMTA | 28.1 | C | 0E
$IIMTW | 28.1 | C | 18
$IIVWT | 001. | L | 00.0 | N | 00.0 | M | 000.0 | K | 60
$IIHDG | 254. |  |  |  |  | 7A
$IIHDM | 254. | M | 11
$IIHDT | 250.5 | T | 20
$IIDPT | 0000.0 |  |  | 72
$IIDBT | 0000.0 | f | 0000.0 | M |  |  | 79
$IIVLW | 0000.0 | N | 000.00 | N | 4D
$IIVHW | 250.5 | T | 254. | M | 00.00 | N | 00.00 | K | 64
$IIMWV | 148 | R | 00.0 | N | A | 1E
$IIVWR | 148. | R | 00.0 | N | 00.0 | M | 000.0 | K | 74
$IIMWD |  |  | 253. | M | 00.0 | N | 00.0 | M | 0A
$IIMTA | 28.1 | C | 0E
$IIMTW | 28.1 | C | 18
$IIVWT | 001. | L | 00.0 | N | 00.0 | M | 000.0 | K | 60
$IIHDG | 254. |  |  |  |  | 7A
$IIHDM | 254. | M | 11
$IIHDT | 250.5 | T | 20
$IIDPT | 0000.0 |  |  | 72
$IIDBT | 0000.0 | f | 0000.0 | M |  |  | 79
$IIVLW | 0000.0 | N | 000.00 | N | 4D
$IIVHW | 250.5 | T | 254. | M | 00.00 | N | 00.00 | K | 64
$IIMWV | 148 | R | 00.0 | N | A | 1E
$IIVWR | 148. | R | 00.0 | N | 00.0 | M | 000.0 | K | 74
$IIMWD |  |  | 253. | M | 00.0 | N | 00.0 | M | 0A
$IIMTA | 28.1 | C | 0E
$IIMTW | 28.1 | C | 18
$IIVWT | 001. | L | 00.0 | N | 00.0 | M | 000.0 | K | 60
$IIHDG | 254. |  |  |  |  | 7A
$IIHDM | 254. | M | 11
$IIHDT | 250.5 | T | 20
$IIDPT | 0000.0 |  |  | 72
$IIDBT | 0000.0 | f | 0000.0 | M |  |  | 79
$IIVLW | 0000.0 | N | 000.00 | N | 4D
$IIVHW | 250.5 | T | 254. | M | 00.00 | N | 00.00 | K | 64
$IIMWV | 148 | R | 00.0 | N | A | 1E
$IIVWR | 148. | R | 00.0 | N | 00.0 | M | 000.0 | K | 74
$IIMWD |  |  | 253. | M | 00.0 | N | 00.0 | M | 0A
$IIMTA | 28.1 | C | 0E
$IIMTW | 28.2 | C | 1B
$IIVWT | 001. | L | 00.0 | N | 00.0 | M | 000.0 | K | 60
$IIHDG | 254. |  |  |  |  | 7A
$IIHDM | 254. | M | 11
$IIHDT | 250.5 | T | 20
$IIDPT | 0000.0 |  |  | 72
$IIDBT | 0000.0 | f | 0000.0 | M |  |  | 79
$IIVLW | 0000.0 | N | 000.00 | N | 4D
$IIVHW | 250.5 | T | 254. | M | 00.00 | N | 00.00 | K | 64
$IIMWV | 148 | R | 00.0 | N | A | 1E
$IIVWR | 148. | R | 00.0 | N | 00.0 | M | 000.0 | K | 74
$IIMWD |  |  | 253. | M | 00.0 | N | 00.0 | M | 0A
$IIMTA | 28.1 | C | 0E
$IIMTW | 28.1 | C | 18
$IIVWT | 001. | L | 00.0 | N | 00.0 | M | 000.0 | K | 60
$IIHDG | 254. |  |  |  |  | 7A
$IIHDM | 254. | M | 11
$IIHDT | 250.5 | T | 20
$IIDPT | 0000.0 |  |  | 72
$IIDBT | 0000.0 | f | 0000.0 | M |  |  | 79
$IIVLW | 0000.0 | N | 000.00 | N | 4D
$IIVHW | 250.5 | T | 254. | M | 00.00 | N | 00.00 | K | 64
$IIMWV | 148 | R | 00.0 | N | A | 1E
$IIVWR | 148. | R | 00.0 | N | 00.0 | M | 000.0 | K | 74
$IIMWD |  |  | 253. | M | 00.0 | N | 00.0 | M | 0A
$IIMTA | 28.1 | C | 0E
$IIMTW | 28.1 | C | 18
$IIVWT | 001. | L | 00.0 | N | 00.0 | M | 000.0 | K | 60
$IIHDG | 254. |  |  |  |  | 7A
$IIHDM | 254. | M | 11
$IIHDT | 250.5 | T | 20
$IIDPT | 0000.0 |  |  | 72
$IIDBT | 0000.0 | f | 0000.0 | M |  |  | 79
$IIVLW | 0000.0 | N | 000.00 | N | 4D
$IIVHW | 250.5 | T | 254. | M | 00.00 | N | 00.00 | K | 64
$IIMWV | 148 | R | 00.0 | N | A | 1E
$IIVWR | 148. | R | 00.0 | N | 00.0 | M | 000.0 | K | 74
$IIMWD |  |  | 253. | M | 00.0 | N | 00.0 | M | 0A
$IIMTA | 28.1 | C | 0E
$IIMTW | 28.2 | C | 1B
$IIVWT | 001. | L | 00.0 | N | 00.0 | M | 000.0 | K | 60
$IIHDG | 254. |  |  |  |  | 7A
$IIHDM | 254. | M | 11
$IIHDT | 250.5 | T | 20
$IIDPT | 0000.0 |  |  | 72
$IIDBT | 0000.0 | f | 0000.0 | M |  |  | 79
$IIVLW | 0000.0 | N | 000.00 | N | 4D
$IIVHW | 250.5 | T | 254. | M | 00.00 | N | 00.00 | K | 64
$IIMWV | 148 | R | 00.0 | N | A | 1E
$IIVWR | 148. | R | 00.0 | N | 00.0 | M | 000.0 | K | 74
$IIMWD |  |  | 253. | M | 00.0 | N | 00.0 | M | 0A
$IIMTA | 28.1 | C | 0E
$IIMTW | 28.2 | C | 1B
$IIVWT | 001. | L | 00.0 | N | 00.0 | M | 000.0 | K | 60
$IIHDG | 254. |  |  |  |  | 7A
$IIHDM | 254. | M | 11
$IIHDT | 250.5 | T | 20
$IIDPT | 0000.0 |  |  | 72
$IIDBT | 0000.0 | f | 0000.0 | M |  |  | 79
$IIVLW | 0000.0 | N | 000.00 | N | 4D
$IIVHW | 250.5 | T | 254. | M | 00.00 | N | 00.00 | K | 64
$IIMWV | 148 | R | 00.0 | N | A | 1E
$IIVWR | 148. | R | 00.0 | N | 00.0 | M | 000.0 | K | 74
$IIMWD |  |  | 253. | M | 00.0 | N | 00.0 | M | 0A
$IIMTA | 28.1 | C | 0E
$IIMTW | 28.3 | C | 1A
$IIVWT | 001. | L | 00.0 | N | 00.0 | M | 000.0 | K | 60
$IIHDG | 254. |  |  |  |  | 7A
$IIHDM | 254. | M | 11
$IIHDT | 250.5 | T | 20
$IIDPT | 0000.0 |  |  | 72
$IIDBT | 0000.0 | f | 0000.0 | M |  |  | 79
$IIVLW | 0000.0 | N | 000.00 | N | 4D
$IIVHW | 250.5 | T | 254. | M | 00.00 | N | 00.00 | K | 64
$IIMWV | 148 | R | 00.0 | N | A | 1E
$IIVWR | 148. | R | 00.0 | N | 00.0 | M | 000.0 | K | 74
$IIMWD |  |  | 253. | M | 00.0 | N | 00.0 | M | 0A
$IIMTA | 28.1 | C | 0E
$IIMTW | 28.3 | C | 1A
$IIVWT | 001. | L | 00.0 | N | 00.0 | M | 000.0 | K | 60
$IIHDG | 254. |  |  |  |  | 7A
$IIHDM | 254. | M | 11
$IIHDT | 250.5 | T | 20
$IIDPT | 0000.0 |  |  | 72
$IIDBT | 0000.0 | f | 0000.0 | M |  |  | 79
$IIVLW | 0000.0 | N | 000.00 | N | 4D
$IIVHW | 250.5 | T | 254. | M | 00.00 | N | 00.00 | K | 64
$IIMWV | 148 | R | 00.0 | N | A | 1E
$IIVWR | 148. | R | 00.0 | N | 00.0 | M | 000.0 | K | 74
$IIMWD |  |  | 253. | M | 00.0 | N | 00.0 | M | 0A
$IIMTA | 28.1 | C | 0E
$IIMTW | 28.3 | C | 1A
$IIVWT | 001. | L | 00.0 | N | 00.0 | M | 000.0 | K | 60
$IIHDG | 254. |  |  |  |  | 7A
$IIHDM | 254. | M | 11
$IIHDT | 250.5 | T | 20
$IIDPT | 0000.0 |  |  | 72
$IIDBT | 0000.0 | f | 0000.0 | M |  |  | 79
$IIVLW | 0000.0 | N | 000.00 | N | 4D
$IIVHW | 250.5 | T | 254. | M | 00.00 | N | 00.00 | K | 64
$IIMWV | 148 | R | 00.0 | N | A | 1E
$IIVWR | 148. | R | 00.0 | N | 00.0 | M | 000.0 | K | 74
$IIMWD |  |  | 253. | M | 00.0 | N | 00.0 | M | 0A
$IIMTA | 28.1 | C | 0E
$IIMTW | 28.3 | C | 1A
$IIVWT | 001. | L | 00.0 | N | 00.0 | M | 000.0 | K | 60
$IIHDG | 254. |  |  |  |  | 7A
$IIHDM | 254. | M | 11
$IIHDT | 250.5 | T | 20
$IIDPT | 0000.0 |  |  | 72
$IIDBT | 0000.0 | f | 0000.0 | M |  |  | 79
$IIVLW | 0000.0 | N | 000.00 | N | 4D
$IIVHW | 250.5 | T | 254. | M | 00.00 | N | 00.00 | K | 64
$IIMWV | 148 | R | 00.0 | N | A | 1E
$IIVWR | 148. | R | 00.0 | N | 00.0 | M | 000.0 | K | 74
$IIMWD |  |  | 253. | M | 00.0 | N | 00.0 | M | 0A
$IIMTA | 28.1 | C | 0E
$IIMTW | 28.3 | C | 1A
$IIVWT | 001. | L | 00.0 | N | 00.0 | M | 000.0 | K | 60
$IIHDG | 254. |  |  |  |  | 7A
$IIHDM | 254. | M | 11
$IIHDT | 250.5 | T | 20
$IIDPT | 0000.0 |  |  | 72
$IIDBT | 0000.0 | f | 0000.0 | M |  |  | 79
$IIVLW | 0000.0 | N | 000.00 | N | 4D
$IIVHW | 250.5 | T | 254. | M | 00.00 | N | 00.00 | K | 64
$IIMWV | 148 | R | 00.0 | N | A | 1E
$IIVWR | 148. | R | 00.0 | N | 00.0 | M | 000.0 | K | 74
$IIMWD |  |  | 253. | M | 00.0 | N | 00.0 | M | 0A
$IIMTA | 28.1 | C | 0E
$IIMTW | 28.3 | C | 1A
$IIVWT | 001. | L | 00.0 | N | 00.0 | M | 000.0 | K | 60
$IIHDG | 254. |  |  |  |  | 7A
$IIHDM | 254. | M | 11
$IIHDT | 250.5 | T | 20
$IIDPT | 0000.0 |  |  | 72
$IIDBT | 0000.0 | f | 0000.0 | M |  |  | 79
$IIVLW | 0000.0 | N | 000.00 | N | 4D
$IIVHW | 250.5 | T | 254. | M | 00.00 | N | 00.00 | K | 64
$IIMWV | 148 | R | 00.0 | N | A | 1E
$IIVWR | 148. | R | 00.0 | N | 00.0 | M | 000.0 | K | 74
$IIMWD |  |  | 253. | M | 00.0 | N | 00.0 | M | 0A
$IIMTA | 28.1 | C | 0E
$IIMTW | 28.3 | C | 1A
$IIVWT | 001. | L | 00.0 | N | 00.0 | M | 000.0 | K | 60
$IIHDG | 254. |  |  |  |  | 7A
$IIHDM | 254. | M | 11
$IIHDT | 250.5 | T | 20
$IIDPT | 0000.0 |  |  | 72
$IIDBT | 0000.0 | f | 0000.0 | M |  |  | 79
$IIVLW | 0000.0 | N | 000.00 | N | 4D
$IIVHW | 250.5 | T | 254. | M | 00.00 | N | 00.00 | K | 64
$IIMWV | 148 | R | 00.0 | N | A | 1E
$IIVWR | 148. | R | 00.0 | N | 00.0 | M | 000.0 | K | 74
$IIMWD |  |  | 253. | M | 00.0 | N | 00.0 | M | 0A
$IIMTA | 28.1 | C | 0E
$IIMTW | 28.3 | C | 1A
$IIVWT | 001. | L | 00.0 | N | 00.0 | M | 000.0 | K | 60
$IIHDG | 254. |  |  |  |  | 7A
$IIHDM | 254. | M | 11
$IIHDT | 250.5 | T | 20
$IIDPT | 0000.0 |  |  | 72
$IIDBT | 0000.0 | f | 0000.0 | M |  |  | 79
$IIVLW | 0000.0 | N | 000.00 | N | 4D
$IIVHW | 250.5 | T | 254. | M | 00.00 | N | 00.00 | K | 64
$IIMWV | 148 | R | 00.0 | N | A | 1E
$IIVWR | 148. | R | 00.0 | N | 00.0 | M | 000.0 | K | 74
$IIMWD |  |  | 253. | M | 00.0 | N | 00.0 | M | 0A
$IIMTA | 28.1 | C | 0E
$IIMTW | 28.2 | C | 1B
$IIVWT | 001. | L | 00.0 | N | 00.0 | M | 000.0 | K | 60
$IIHDG | 254. |  |  |  |  | 7A
$IIHDM | 254. | M | 11
$IIHDT | 250.5 | T | 20
$IIDPT | 0000.0 |  |  | 72
$IIDBT | 0000.0 | f | 0000.0 | M |  |  | 79
$IIVLW | 0000.0 | N | 000.00 | N | 4D
$IIVHW | 250.5 | T | 254. | M | 00.00 | N | 00.00 | K | 64
$IIMWV | 148 | R | 00.0 | N | A | 1E
$IIVWR | 148. | R | 00.0 | N | 00.0 | M | 000.0 | K | 74
$IIMWD |  |  | 253. | M | 00.0 | N | 00.0 | M | 0A
$IIMTA | 28.1 | C | 0E
$IIMTW | 28.2 | C | 1B
$IIVWT | 001. | L | 00.0 | N | 00.0 | M | 000.0 | K | 60
$IIHDG | 254. |  |  |  |  | 7A
$IIHDM | 254. | M | 11
$IIHDT | 250.5 | T | 20
$IIDPT | 0000.0 |  |  | 72
$IIDBT | 0000.0 | f | 0000.0 | M |  |  | 79
$IIVLW | 0000.0 | N | 000.00 | N | 4D
$IIVHW | 250.5 | T | 254. | M | 00.00 | N | 00.00 | K | 64
$IIMWV | 148 | R | 00.0 | N | A | 1E
$IIVWR | 148. | R | 00.0 | N | 00.0 | M | 000.0 | K | 74
$IIMWD |  |  | 253. | M | 00.0 | N | 00.0 | M | 0A
$IIMTA | 28.1 | C | 0E
$IIMTW | 28.2 | C | 1B
$IIVWT | 001. | L | 00.0 | N | 00.0 | M | 000.0 | K | 60
$IIHDG | 254. |  |  |  |  | 7A
$IIHDM | 254. | M | 11
$IIHDT | 250.5 | T | 20
$IIDPT | 0000.0 |  |  | 72
$IIDBT | 0000.0 | f | 0000.0 | M |  |  | 79
$IIVLW | 0000.0 | N | 000.00 | N | 4D
$IIVHW | 250.5 | T | 254. | M | 00.00 | N | 00.00 | K | 64
$IIMWV | 148 | R | 00.0 | N | A | 1E
$IIVWR | 148. | R | 00.0 | N | 00.0 | M | 000.0 | K | 74
$IIMWD |  |  | 253. | M | 00.0 | N | 00.0 | M | 0A
$IIMTA | 28.1 | C | 0E
$IIMTW | 28.2 | C | 1B
$IIVWT | 001. | L | 00.0 | N | 00.0 | M | 000.0 | K | 60
$IIHDG | 254. |  |  |  |  | 7A
$IIHDM | 254. | M | 11
$IIHDT | 250.5 | T | 20
$IIDPT | 0000.0 |  |  | 72
$IIDBT | 0000.0 | f | 0000.0 | M |  |  | 79
$IIVLW | 0000.0 | N | 000.00 | N | 4D
$IIVHW | 250.5 | T | 254. | M | 00.00 | N | 00.00 | K | 64
$IIMWV | 148 | R | 00.0 | N | A | 1E
$IIVWR | 148. | R | 00.0 | N | 00.0 | M | 000.0 | K | 74
$IIMWD |  |  | 253. | M | 00.0 | N | 00.0 | M | 0A
$IIMTA | 28.1 | C | 0E
$IIMTW | 28.2 | C | 1B
$IIVWT | 001. | L | 00.0 | N | 00.0 | M | 000.0 | K | 60
$IIHDG | 254. |  |  |  |  | 7A
$IIHDM | 254. | M | 11
$IIHDT | 250.5 | T | 20
$IIDPT | 0000.0 |  |  | 72
$IIDBT | 0000.0 | f | 0000.0 | M |  |  | 79
$IIVLW | 0000.0 | N | 000.00 | N | 4D
$IIVHW | 250.5 | T | 254. | M | 00.00 | N | 00.00 | K | 64
$IIMWV | 148 | R | 00.0 | N | A | 1E
$IIVWR | 148. | R | 00.0 | N | 00.0 | M | 000.0 | K | 74
$IIMWD |  |  | 253. | M | 00.0 | N | 00.0 | M | 0A
$IIMTA | 28.1 | C | 0E
$IIMTW | 28.2 | C | 1B
$IIVWT | 001. | L | 00.0 | N | 00.0 | M | 000.0 | K | 60
$IIHDG | 254. |  |  |  |  | 7A
$IIHDM | 254. | M | 11
$IIHDT | 250.5 | T | 20
$IIDPT | 0000.0 |  |  | 72
$IIDBT | 0000.0 | f | 0000.0 | M |  |  | 79
$IIVLW | 0000.0 | N | 000.00 | N | 4D
$IIVHW | 250.5 | T | 254. | M | 00.00 | N | 00.00 | K | 64
$IIMWV | 148 | R | 00.0 | N | A | 1E
$IIVWR | 148. | R | 00.0 | N | 00.0 | M | 000.0 | K | 74
$IIMWD |  |  | 253. | M | 00.0 | N | 00.0 | M | 0A
$IIMTA | 28.1 | C | 0E
$IIMTW | 28.2 | C | 1B
$IIVWT | 001. | L | 00.0 | N | 00.0 | M | 000.0 | K | 60
$IIHDG | 254. |  |  |  |  | 7A
$IIHDM | 254. | M | 11
$IIHDT | 250.5 | T | 20
$IIDPT | 0000.0 |  |  | 72
$IIDBT | 0000.0 | f | 0000.0 | M |  |  | 79
$IIVLW | 0000.0 | N | 000.00 | N | 4D
$IIVHW | 250.5 | T | 254. | M | 00.00 | N | 00.00 | K | 64
$IIMWV | 148 | R | 00.0 | N | A | 1E
$IIVWR | 148. | R | 00.0 | N | 00.0 | M | 000.0 | K | 74
$IIMWD |  |  | 253. | M | 00.0 | N | 00.0 | M | 0A
$IIMTA | 28.1 | C | 0E
$IIMTW | 28.2 | C | 1B
$IIVWT | 001. | L | 00.0 | N | 00.0 | M | 000.0 | K | 60
$IIHDG | 254. |  |  |  |  | 7A
$IIHDM | 254. | M | 11
$IIHDT | 250.5 | T | 20
$IIDPT | 0000.0 |  |  | 72
$IIDBT | 0000.0 | f | 0000.0 | M |  |  | 79
$IIVLW | 0000.0 | N | 000.00 | N | 4D
$IIVHW | 250.5 | T | 254. | M | 00.00 | N | 00.00 | K | 64
$IIMWV | 148 | R | 00.0 | N | A | 1E
$IIVWR | 148. | R | 00.0 | N | 00.0 | M | 000.0 | K | 74
$IIMWD |  |  | 253. | M | 00.0 | N | 00.0 | M | 0A
$IIMTA | 28.1 | C | 0E
$IIMTW | 28.2 | C | 1B
$IIVWT | 001. | L | 00.0 | N | 00.0 | M | 000.0 | K | 60
$IIHDG | 254. |  |  |  |  | 7A
$IIHDM | 254. | M | 11
$IIHDT | 250.5 | T | 20
$IIDPT | 0000.0 |  |  | 72
$IIDBT | 0000.0 | f | 0000.0 | M |  |  | 79
$IIVLW | 0000.0 | N | 000.00 | N | 4D
$IIVHW | 250.5 | T | 254. | M | 00.00 | N | 00.00 | K | 64
$IIMWV | 148 | R | 00.0 | N | A | 1E
$IIVWR | 148. | R | 00.0 | N | 00.0 | M | 000.0 | K | 74
$IIMWD |  |  | 253. | M | 00.0 | N | 00.0 | M | 0A
$IIMTA | 28.1 | C | 0E
$IIMTW | 28.2 | C | 1B
$IIVWT | 001. | L | 00.0 | N | 00.0 | M | 000.0 | K | 60
$IIHDG | 254. |  |  |  |  | 7A
$IIHDM | 254. | M | 11
$IIHDT | 250.5 | T | 20
$IIDPT | 0000.0 |  |  | 72
$IIDBT | 0000.0 | f | 0000.0 | M |  |  | 79
$IIVLW | 0000.0 | N | 000.00 | N | 4D
$IIVHW | 250.5 | T | 254. | M | 00.00 | N | 00.00 | K | 64
$IIMWV | 148 | R | 00.0 | N | A | 1E
$IIVWR | 148. | R | 00.0 | N | 00.0 | M | 000.0 | K | 74
$IIMWD |  |  | 253. | M | 00.0 | N | 00.0 | M | 0A
$IIMTA | 28.1 | C | 0E
$IIMTW | 28.2 | C | 1B
$IIVWT | 001. | L | 00.0 | N | 00.0 | M | 000.0 | K | 60
$IIHDG | 254. |  |  |  |  | 7A
$IIHDM | 254. | M | 11
$IIHDT | 250.5 | T | 20
$IIDPT | 0000.0 |  |  | 72
$IIDBT | 0000.0 | f | 0000.0 | M |  |  | 79
$IIVLW | 0000.0 | N | 000.00 | N | 4D
$IIVHW | 250.5 | T | 254. | M | 00.00 | N | 00.00 | K | 64
$IIMWV | 148 | R | 00.0 | N | A | 1E
$IIVWR | 148. | R | 00.0 | N | 00.0 | M | 000.0 | K | 74
$IIMWD |  |  | 253. | M | 00.0 | N | 00.0 | M | 0A
$IIMTA | 28.1 | C | 0E
$IIMTW | 28.1 | C | 18
$IIVWT | 001. | L | 00.0 | N | 00.0 | M | 000.0 | K | 60
$IIHDG | 254. |  |  |  |  | 7A
$IIHDM | 254. | M | 11
$IIHDT | 250.5 | T | 20
$IIDPT | 0000.0 |  |  | 72
$IIDBT | 0000.0 | f | 0000.0 | M |  |  | 79
$IIVLW | 0000.0 | N | 000.00 | N | 4D
$IIVHW | 250.5 | T | 254. | M | 00.00 | N | 00.00 | K | 64
$IIMWV | 148 | R | 00.0 | N | A | 1E
$IIVWR | 148. | R | 00.0 | N | 00.0 | M | 000.0 | K | 74
$IIMWD |  |  | 253. | M | 00.0 | N | 00.0 | M | 0A
$IIMTA | 28.1 | C | 0E
$IIMTW | 28.1 | C | 18
$IIVWT | 001. | L | 00.0 | N | 00.0 | M | 000.0 | K | 60
$IIHDG | 254. |  |  |  |  | 7A
$IIHDM | 254. | M | 11
$IIHDT | 250.5 | T | 20
$IIDPT | 0000.0 |  |  | 72
$IIDBT | 0000.0 | f | 0000.0 | M |  |  | 79
$IIVLW | 0000.0 | N | 000.00 | N | 4D
$IIVHW | 250.5 | T | 254. | M | 00.00 | N | 00.00 | K | 64
$IIMWV | 148 | R | 00.0 | N | A | 1E
$IIVWR | 148. | R | 00.0 | N | 00.0 | M | 000.0 | K | 74
$IIMWD |  |  | 253. | M | 00.0 | N | 00.0 | M | 0A
$IIMTA | 28.1 | C | 0E
$IIMTW | 28.1 | C | 18
$IIVWT | 001. | L | 00.0 | N | 00.0 | M | 000.0 | K | 60
$IIHDG | 254. |  |  |  |  | 7A
$IIHDM | 254. | M | 11
$IIHDT | 250.5 | T | 20
$IIDPT | 0000.0 |  |  | 72
$IIDBT | 0000.0 | f | 0000.0 | M |  |  | 79
$IIVLW | 0000.0 | N | 000.00 | N | 4D
$IIVHW | 250.5 | T | 254. | M | 00.00 | N | 00.00 | K | 64
$IIMWV | 148 | R | 00.0 | N | A | 1E
$IIVWR | 148. | R | 00.0 | N | 00.0 | M | 000.0 | K | 74
$IIMWD |  |  | 253. | M | 00.0 | N | 00.0 | M | 0A
$IIMTA | 28.1 | C | 0E
$IIMTW | 28.2 | C | 1B
$IIVWT | 001. | L | 00.0 | N | 00.0 | M | 000.0 | K | 60
$IIHDG | 254. |  |  |  |  | 7A
$IIHDM | 254. | M | 11
$IIHDT | 250.5 | T | 20
$IIDPT | 0000.0 |  |  | 72
$IIDBT | 0000.0 | f | 0000.0 | M |  |  | 79
$IIVLW | 0000.0 | N | 000.00 | N | 4D
$IIVHW | 250.5 | T | 254. | M | 00.00 | N | 00.00 | K | 64
$IIMWV | 148 | R | 00.0 | N | A | 1E
$IIVWR | 148. | R | 00.0 | N | 00.0 | M | 000.0 | K | 74
$IIMWD |  |  | 253. | M | 00.0 | N | 00.0 | M | 0A
$IIMTA | 28.1 | C | 0E
$IIMTW | 28.2 | C | 1B
$IIVWT | 001. | L | 00.0 | N | 00.0 | M | 000.0 | K | 60
$IIHDG | 254. |  |  |  |  | 7A
$IIHDM | 254. | M | 11
$IIHDT | 250.5 | T | 20
$IIDPT | 0000.0 |  |  | 72
$IIDBT | 0000.0 | f | 0000.0 | M |  |  | 79
$IIVLW | 0000.0 | N | 000.00 | N | 4D
$IIVHW | 250.5 | T | 254. | M | 00.00 | N | 00.00 | K | 64
$IIMWV | 148 | R | 00.0 | N | A | 1E
$IIVWR | 148. | R | 00.0 | N | 00.0 | M | 000.0 | K | 74
$IIMWD |  |  | 253. | M | 00.0 | N | 00.0 | M | 0A
$IIMTA | 28.1 | C | 0E
$IIMTW | 28.2 | C | 1B
$IIVWT | 001. | L | 00.0 | N | 00.0 | M | 000.0 | K | 60
$IIHDG | 254. |  |  |  |  | 7A
$IIHDM | 254. | M | 11
$IIHDT | 250.5 | T | 20
$IIDPT | 0000.0 |  |  | 72
$IIDBT | 0000.0 | f | 0000.0 | M |  |  | 79
$IIVLW | 0000.0 | N | 000.00 | N | 4D
$IIVHW | 250.5 | T | 254. | M | 00.00 | N | 00.00 | K | 64
$IIMWV | 148 | R | 00.0 | N | A | 1E
$IIVWR | 148. | R | 00.0 | N | 00.0 | M | 000.0 | K | 74
$IIMWD |  |  | 253. | M | 00.0 | N | 00.0 | M | 0A
$IIMTA | 28.1 | C | 0E
$IIMTW | 28.2 | C | 1B
$IIVWT | 001. | L | 00.0 | N | 00.0 | M | 000.0 | K | 60
$IIHDG | 254. |  |  |  |  | 7A
$IIHDM | 254. | M | 11
$IIHDT | 250.5 | T | 20
$IIDPT | 0000.0 |  |  | 72
$IIDBT | 0000.0 | f | 0000.0 | M |  |  | 79
$IIVLW | 0000.0 | N | 000.00 | N | 4D
$IIVHW | 250.5 | T | 254. | M | 00.00 | N | 00.00 | K | 64
$IIMWV | 148 | R | 00.0 | N | A | 1E
$IIVWR | 148. | R | 00.0 | N | 00.0 | M | 000.0 | K | 74
$IIMWD |  |  | 253. | M | 00.0 | N | 00.0 | M | 0A
$IIMTA | 28.1 | C | 0E
$IIMTW | 28.2 | C | 1B
$IIVWT | 001. | L | 00.0 | N | 00.0 | M | 000.0 | K | 60
$IIHDG | 254. |  |  |  |  | 7A
$IIHDM | 254. | M | 11
$IIHDT | 250.5 | T | 20
$IIDPT | 0000.0 |  |  | 72
$IIDBT | 0000.0 | f | 0000.0 | M |  |  | 79
$IIVLW | 0000.0 | N | 000.00 | N | 4D
$IIVHW | 250.5 | T | 254. | M | 00.00 | N | 00.00 | K | 64
$IIMWV | 148 | R | 00.0 | N | A | 1E
$IIVWR | 148. | R | 00.0 | N | 00.0 | M | 000.0 | K | 74
$IIMWD |  |  | 253. | M | 00.0 | N | 00.0 | M | 0A
$IIMTA | 28.1 | C | 0E
$IIMTW | 28.2 | C | 1B
$IIVWT | 001. | L | 00.0 | N | 00.0 | M | 000.0 | K | 60
$IIHDG | 254. |  |  |  |  | 7A
$IIHDM | 254. | M | 11
$IIHDT | 250.5 | T | 20
$IIDPT | 0000.0 |  |  | 72
$IIDBT | 0000.0 | f | 0000.0 | M |  |  | 79
$IIVLW | 0000.0 | N | 000.00 | N | 4D
$IIVHW | 250.5 | T | 254. | M | 00.00 | N | 00.00 | K | 64
$IIMWV | 148 | R | 00.0 | N | A | 1E
$IIVWR | 148. | R | 00.0 | N | 00.0 | M | 000.0 | K | 74
$IIMWD |  |  | 253. | M | 00.0 | N | 00.0 | M | 0A
$IIMTA | 28.1 | C | 0E
$IIMTW | 28.2 | C | 1B
$IIVWT | 001. | L | 00.0 | N | 00.0 | M | 000.0 | K | 60
$IIHDG | 254. |  |  |  |  | 7A
$IIHDM | 254. | M | 11
$IIHDT | 250.5 | T | 20
$IIDPT | 0000.0 |  |  | 72
$IIDBT | 0000.0 | f | 0000.0 | M |  |  | 79
$IIVLW | 0000.0 | N | 000.00 | N | 4D
$IIVHW | 250.5 | T | 254. | M | 00.00 | N | 00.00 | K | 64
$IIMWV | 148 | R | 00.0 | N | A | 1E
$IIVWR | 148. | R | 00.0 | N | 00.0 | M | 000.0 | K | 74
$IIMWD |  |  | 253. | M | 00.0 | N | 00.0 | M | 0A
$IIMTA | 28.1 | C | 0E
$IIMTW | 28.2 | C | 1B
$IIVWT | 001. | L | 00.0 | N | 00.0 | M | 000.0 | K | 60
$IIHDG | 254. |  |  |  |  | 7A
$IIHDM | 254. | M | 11
$IIHDT | 250.5 | T | 20
$IIDPT | 0000.0 |  |  | 72
$IIDBT | 0000.0 | f | 0000.0 | M |  |  | 79
$IIVLW | 0000.0 | N | 000.00 | N | 4D
$IIVHW | 250.5 | T | 254. | M | 00.00 | N | 00.00 | K | 64
$IIMWV | 148 | R | 00.0 | N | A | 1E
$IIVWR | 148. | R | 00.0 | N | 00.0 | M | 000.0 | K | 74
$IIMWD |  |  | 253. | M | 00.0 | N | 00.0 | M | 0A
$IIMTA | 28.1 | C | 0E
$IIMTW | 28.2 | C | 1B
$IIVWT | 001. | L | 00.0 | N | 00.0 | M | 000.0 | K | 60
$IIHDG | 254. |  |  |  |  | 7A
$IIHDM | 254. | M | 11
$IIHDT | 250.5 | T | 20
$IIDPT | 0000.0 |  |  | 72
$IIDBT | 0000.0 | f | 0000.0 | M |  |  | 79
$IIVLW | 0000.0 | N | 000.00 | N | 4D
$IIVHW | 250.5 | T | 254. | M | 00.00 | N | 00.00 | K | 64
$IIMWV | 148 | R | 00.0 | N | A | 1E
$IIVWR | 148. | R | 00.0 | N | 00.0 | M | 000.0 | K | 74
$IIMWD |  |  | 253. | M | 00.0 | N | 00.0 | M | 0A
$IIMTA | 28.1 | C | 0E
$IIMTW | 28.2 | C | 1B
$IIVWT | 001. | L | 00.0 | N | 00.0 | M | 000.0 | K | 60
$IIHDG | 254. |  |  |  |  | 7A
$IIHDM | 254. | M | 11
$IIHDT | 250.5 | T | 20
$IIDPT | 0000.0 |  |  | 72
$IIDBT | 0000.0 | f | 0000.0 | M |  |  | 79
$IIVLW | 0000.0 | N | 000.00 | N | 4D
$IIVHW | 250.5 | T | 254. | M | 00.00 | N | 00.00 | K | 64
$IIMWV | 148 | R | 00.0 | N | A | 1E
$IIVWR | 148. | R | 00.0 | N | 00.0 | M | 000.0 | K | 74
$IIMWD |  |  | 253. | M | 00.0 | N | 00.0 | M | 0A
$IIMTA | 28.1 | C | 0E
$IIMTW | 28.2 | C | 1B
$IIVWT | 001. | L | 00.0 | N | 00.0 | M | 000.0 | K | 60
$IIHDG | 254. |  |  |  |  | 7A
$IIHDM | 254. | M | 11
$IIHDT | 250.5 | T | 20
$IIDPT | 0000.0 |  |  | 72
$IIDBT | 0000.0 | f | 0000.0 | M |  |  | 79
$IIVLW | 0000.0 | N | 000.00 | N | 4D
$IIVHW | 250.5 | T | 254. | M | 00.00 | N | 00.00 | K | 64
$IIMWV | 148 | R | 00.0 | N | A | 1E
$IIVWR | 148. | R | 00.0 | N | 00.0 | M | 000.0 | K | 74
$IIMWD |  |  | 253. | M | 00.0 | N | 00.0 | M | 0A
$IIMTA | 28.1 | C | 0E
$IIMTW | 28.2 | C | 1B
$IIVWT | 001. | L | 00.0 | N | 00.0 | M | 000.0 | K | 60
$IIHDG | 254. |  |  |  |  | 7A
$IIHDM | 254. | M | 11
$IIHDT | 250.5 | T | 20
$IIDPT | 0000.0 |  |  | 72
$IIDBT | 0000.0 | f | 0000.0 | M |  |  | 79
$IIVLW | 0000.0 | N | 000.00 | N | 4D
$IIVHW | 250.5 | T | 254. | M | 00.00 | N | 00.00 | K | 64
$IIMWV | 148 | R | 00.0 | N | A | 1E
$IIVWR | 148. | R | 00.0 | N | 00.0 | M | 000.0 | K | 74
$IIMWD |  |  | 253. | M | 00.0 | N | 00.0 | M | 0A
$IIMTA | 28.1 | C | 0E
$IIMTW | 28.2 | C | 1B
$IIVWT | 001. | L | 00.0 | N | 00.0 | M | 000.0 | K | 60
$IIHDG | 254. |  |  |  |  | 7A
$IIHDM | 254. | M | 11
$IIHDT | 250.5 | T | 20
$IIDPT | 0000.0 |  |  | 72
$IIDBT | 0000.0 | f | 0000.0 | M |  |  | 79
$IIVLW | 0000.0 | N | 000.00 | N | 4D
$IIVHW | 250.5 | T | 254. | M | 00.00 | N | 00.00 | K | 64
$IIMWV | 148 | R | 00.0 | N | A | 1E
$IIVWR | 148. | R | 00.0 | N | 00.0 | M | 000.0 | K | 74
$IIMWD |  |  | 253. | M | 00.0 | N | 00.0 | M | 0A
$IIMTA | 28.1 | C | 0E
$IIMTW | 28.2 | C | 1B
$IIVWT | 001. | L | 00.0 | N | 00.0 | M | 000.0 | K | 60
$IIHDG | 254. |  |  |  |  | 7A
$IIHDM | 254. | M | 11
$IIHDT | 250.5 | T | 20
$IIDPT | 0000.0 |  |  | 72
$IIDBT | 0000.0 | f | 0000.0 | M |  |  | 79
$IIVLW | 0000.0 | N | 000.00 | N | 4D
$IIVHW | 250.5 | T | 254. | M | 00.00 | N | 00.00 | K | 64
$IIMWV | 148 | R | 00.0 | N | A | 1E
$IIVWR | 148. | R | 00.0 | N | 00.0 | M | 000.0 | K | 74
$IIMWD |  |  | 253. | M | 00.0 | N | 00.0 | M | 0A
$IIMTA | 28.1 | C | 0E
$IIMTW | 28.2 | C | 1B
$IIVWT | 001. | L | 00.0 | N | 00.0 | M | 000.0 | K | 60
$IIHDG | 254. |  |  |  |  | 7A
$IIHDM | 254. | M | 11
$IIHDT | 250.5 | T | 20
$IIDPT | 0000.0 |  |  | 72
$IIDBT | 0000.0 | f | 0000.0 | M |  |  | 79
$IIVLW | 0000.0 | N | 000.00 | N | 4D
$IIVHW | 250.5 | T | 254. | M | 00.00 | N | 00.00 | K | 64
$IIMWV | 148 | R | 00.0 | N | A | 1E
$IIVWR | 148. | R | 00.0 | N | 00.0 | M | 000.0 | K | 74
$IIMWD |  |  | 253. | M | 00.0 | N | 00.0 | M | 0A
$IIMTA | 28.1 | C | 0E
$IIMTW | 28.2 | C | 1B
$IIVWT | 001. | L | 00.0 | N | 00.0 | M | 000.0 | K | 60
$IIHDG | 254. |  |  |  |  | 7A
$IIHDM | 254. | M | 11
$IIHDT | 250.5 | T | 20
$IIDPT | 0000.0 |  |  | 72
$IIDBT | 0000.0 | f | 0000.0 | M |  |  | 79
$IIVLW | 0000.0 | N | 000.00 | N | 4D
$IIVHW | 250.5 | T | 254. | M | 00.00 | N | 00.00 | K | 64
$IIMWV | 148 | R | 00.0 | N | A | 1E
$IIVWR | 148. | R | 00.0 | N | 00.0 | M | 000.0 | K | 74
$IIMWD |  |  | 253. | M | 00.0 | N | 00.0 | M | 0A
$IIMTA | 28.1 | C | 0E
$IIMTW | 28.2 | C | 1B
$IIVWT | 001. | L | 00.0 | N | 00.0 | M | 000.0 | K | 60
$IIHDG | 254. |  |  |  |  | 7A
$IIHDM | 254. | M | 11
$IIHDT | 250.5 | T | 20
$IIDPT | 0000.0 |  |  | 72
$IIDBT | 0000.0 | f | 0000.0 | M |  |  | 79
$IIVLW | 0000.0 | N | 000.00 | N | 4D
$IIVHW | 250.5 | T | 254. | M | 00.00 | N | 00.00 | K | 64
$IIMWV | 148 | R | 00.0 | N | A | 1E
$IIVWR | 148. | R | 00.0 | N | 00.0 | M | 000.0 | K | 74
$IIMWD |  |  | 253. | M | 00.0 | N | 00.0 | M | 0A
$IIMTA | 28.1 | C | 0E
$IIMTW | 28.2 | C | 1B
$IIVWT | 001. | L | 00.0 | N | 00.0 | M | 000.0 | K | 60
$IIHDG | 254. |  |  |  |  | 7A
$IIHDM | 254. | M | 11
$IIHDT | 250.5 | T | 20
$IIDPT | 0000.0 |  |  | 72
$IIDBT | 0000.0 | f | 0000.0 | M |  |  | 79
$IIVLW | 0000.0 | N | 000.00 | N | 4D
$IIVHW | 250.5 | T | 254. | M | 00.00 | N | 00.00 | K | 64
$IIMWV | 148 | R | 00.0 | N | A | 1E
$IIVWR | 148. | R | 00.0 | N | 00.0 | M | 000.0 | K | 74
$IIMWD |  |  | 253. | M | 00.0 | N | 00.0 | M | 0A
$IIMTA | 28.1 | C | 0E
$IIMTW | 28.2 | C | 1B
$IIVWT | 001. | L | 00.0 | N | 00.0 | M | 000.0 | K | 60
$IIHDG | 254. |  |  |  |  | 7A
$IIHDM | 254. | M | 11
$IIHDT | 250.5 | T | 20
$IIDPT | 0000.0 |  |  | 72
$IIDBT | 0000.0 | f | 0000.0 | M |  |  | 79
$IIVLW | 0000.0 | N | 000.00 | N | 4D
$IIVHW | 250.5 | T | 254. | M | 00.00 | N | 00.00 | K | 64
$IIMWV | 148 | R | 00.0 | N | A | 1E
$IIVWR | 148. | R | 00.0 | N | 00.0 | M | 000.0 | K | 74
$IIMWD |  |  | 253. | M | 00.0 | N | 00.0 | M | 0A
$IIMTA | 28.1 | C | 0E
$IIMTW | 28.2 | C | 1B
$IIVWT | 001. | L | 00.0 | N | 00.0 | M | 000.0 | K | 60
$IIHDG | 254. |  |  |  |  | 7A
$IIHDM | 254. | M | 11
$IIHDT | 250.5 | T | 20
$IIDPT | 0000.0 |  |  | 72
$IIDBT | 0000.0 | f | 0000.0 | M |  |  | 79
$IIVLW | 0000.0 | N | 000.00 | N | 4D
$IIVHW | 250.5 | T | 254. | M | 00.00 | N | 00.00 | K | 64
$IIMWV | 148 | R | 00.0 | N | A | 1E
$IIVWR | 148. | R | 00.0 | N | 00.0 | M | 000.0 | K | 74
$IIMWD |  |  | 253. | M | 00.0 | N | 00.0 | M | 0A
$IIMTA | 28.1 | C | 0E
$IIMTW | 28.2 | C | 1B
$IIVWT | 001. | L | 00.0 | N | 00.0 | M | 000.0 | K | 60
$IIHDG | 254. |  |  |  |  | 7A
$IIHDM | 254. | M | 11
$IIHDT | 250.5 | T | 20
$IIDPT | 0000.0 |  |  | 72
$IIDBT | 0000.0 | f | 0000.0 | M |  |  | 79
$IIVLW | 0000.0 | N | 000.00 | N | 4D
$IIVHW | 250.5 | T | 254. | M | 00.00 | N | 00.00 | K | 64
$IIMWV | 148 | R | 00.0 | N | A | 1E
$IIVWR | 148. | R | 00.0 | N | 00.0 | M | 000.0 | K | 74
$IIMWD |  |  | 253. | M | 00.0 | N | 00.0 | M | 0A
$IIMTA | 28.1 | C | 0E
$IIMTW | 28.2 | C | 1B
$IIVWT | 001. | L | 00.0 | N | 00.0 | M | 000.0 | K | 60
$IIHDG | 254. |  |  |  |  | 7A
$IIHDM | 254. | M | 11
$IIHDT | 250.5 | T | 20
$IIDPT | 0000.0 |  |  | 72
$IIDBT | 0000.0 | f | 0000.0 | M |  |  | 79
$IIVLW | 0000.0 | N | 000.00 | N | 4D
$IIVHW | 250.5 | T | 254. | M | 00.00 | N | 00.00 | K | 64
$IIMWV | 148 | R | 00.0 | N | A | 1E
$IIVWR | 148. | R | 00.0 | N | 00.0 | M | 000.0 | K | 74
$IIMWD |  |  | 253. | M | 00.0 | N | 00.0 | M | 0A
$IIMTA | 28.1 | C | 0E
$IIMTW | 28.2 | C | 1B
$IIVWT | 001. | L | 00.0 | N | 00.0 | M | 000.0 | K | 60
$IIHDG | 254. |  |  |  |  | 7A
$IIHDM | 254. | M | 11
$IIHDT | 250.5 | T | 20
$IIDPT | 0000.0 |  |  | 72
$IIDBT | 0000.0 | f | 0000.0 | M |  |  | 79
$IIVLW | 0000.0 | N | 000.00 | N | 4D
$IIVHW | 250.5 | T | 254. | M | 00.00 | N | 00.00 | K | 64
$IIMWV | 148 | R | 00.0 | N | A | 1E
$IIVWR | 148. | R | 00.0 | N | 00.0 | M | 000.0 | K | 74
$IIMWD |  |  | 253. | M | 00.0 | N | 00.0 | M | 0A
$IIMTA | 28.1 | C | 0E
$IIMTW | 28.2 | C | 1B
$IIVWT | 001. | L | 00.0 | N | 00.0 | M | 000.0 | K | 60
$IIHDG | 254. |  |  |  |  | 7A
$IIHDM | 254. | M | 11
$IIHDT | 250.5 | T | 20
$IIDPT | 0000.0 |  |  | 72
$IIDBT | 0000.0 | f | 0000.0 | M |  |  | 79
$IIVLW | 0000.0 | N | 000.00 | N | 4D
$IIVHW | 250.5 | T | 254. | M | 00.00 | N | 00.00 | K | 64
$IIMWV | 148 | R | 00.0 | N | A | 1E
$IIVWR | 148. | R | 00.0 | N | 00.0 | M | 000.0 | K | 74
$IIMWD |  |  | 253. | M | 00.0 | N | 00.0 | M | 0A
$IIMTA | 28.1 | C | 0E
$IIMTW | 28.1 | C | 18
$IIVWT | 001. | L | 00.0 | N | 00.0 | M | 000.0 | K | 60
$IIHDG | 254. |  |  |  |  | 7A
$IIHDM | 254. | M | 11
$IIHDT | 250.5 | T | 20
$IIDPT | 0000.0 |  |  | 72
$IIDBT | 0000.0 | f | 0000.0 | M |  |  | 79
$IIVLW | 0000.0 | N | 000.00 | N | 4D
$IIVHW | 250.5 | T | 254. | M | 00.00 | N | 00.00 | K | 64
$IIMWV | 148 | R | 00.0 | N | A | 1E
$IIVWR | 148. | R | 00.0 | N | 00.0 | M | 000.0 | K | 74
$IIMWD |  |  | 253. | M | 00.0 | N | 00.0 | M | 0A
$IIMTA | 28.1 | C | 0E
$IIMTW | 28.1 | C | 18
$IIVWT | 001. | L | 00.0 | N | 00.0 | M | 000.0 | K | 60
$IIHDG | 254. |  |  |  |  | 7A
$IIHDM | 254. | M | 11
$IIHDT | 250.5 | T | 20
$IIDPT | 0000.0 |  |  | 72
$IIDBT | 0000.0 | f | 0000.0 | M |  |  | 79
$IIVLW | 0000.0 | N | 000.00 | N | 4D
$IIVHW | 250.5 | T | 254. | M | 00.00 | N | 00.00 | K | 64
$IIMWV | 148 | R | 00.0 | N | A | 1E
$IIVWR | 148. | R | 00.0 | N | 00.0 | M | 000.0 | K | 74
$IIMWD |  |  | 253. | M | 00.0 | N | 00.0 | M | 0A
$IIMTA | 28.1 | C | 0E
$IIMTW | 28.2 | C | 1B
$IIVWT | 001. | L | 00.0 | N | 00.0 | M | 000.0 | K | 60
$IIHDG | 254. |  |  |  |  | 7A
$IIHDM | 254. | M | 11
$IIHDT | 250.5 | T | 20
$IIDPT | 0000.0 |  |  | 72
$IIDBT | 0000.0 | f | 0000.0 | M |  |  | 79
$IIVLW | 0000.0 | N | 000.00 | N | 4D
$IIVHW | 250.5 | T | 254. | M | 00.00 | N | 00.00 | K | 64
$IIMWV | 148 | R | 00.0 | N | A | 1E
$IIVWR | 148. | R | 00.0 | N | 00.0 | M | 000.0 | K | 74
$IIMWD |  |  | 253. | M | 00.0 | N | 00.0 | M | 0A
$IIMTA | 28.1 | C | 0E
$IIMTW | 28.1 | C | 18
$IIVWT | 001. | L | 00.0 | N | 00.0 | M | 000.0 | K | 60
$IIHDG | 254. |  |  |  |  | 7A
$IIHDM | 254. | M | 11
$IIHDT | 250.5 | T | 20
$IIDPT | 0000.0 |  |  | 72
$IIDBT | 0000.0 | f | 0000.0 | M |  |  | 79
$IIVLW | 0000.0 | N | 000.00 | N | 4D
$IIVHW | 250.5 | T | 254. | M | 00.00 | N | 00.00 | K | 64
$IIMWV | 148 | R | 00.0 | N | A | 1E
$IIVWR | 148. | R | 00.0 | N | 00.0 | M | 000.0 | K | 74
$IIMWD |  |  | 253. | M | 00.0 | N | 00.0 | M | 0A
$IIMTA | 28.1 | C | 0E
$IIMTW | 28.1 | C | 18
$IIVWT | 001. | L | 00.0 | N | 00.0 | M | 000.0 | K | 60
$IIHDG | 254. |  |  |  |  | 7A
$IIHDM | 254. | M | 11
$IIHDT | 250.5 | T | 20
$IIDPT | 0000.0 |  |  | 72
$IIDBT | 0000.0 | f | 0000.0 | M |  |  | 79
$IIVLW | 0000.0 | N | 000.00 | N | 4D
$IIVHW | 250.5 | T | 254. | M | 00.00 | N | 00.00 | K | 64
$IIMWV | 148 | R | 00.0 | N | A | 1E
$IIVWR | 148. | R | 00.0 | N | 00.0 | M | 000.0 | K | 74
$IIMWD |  |  | 253. | M | 00.0 | N | 00.0 | M | 0A
$IIMTA | 28.1 | C | 0E
$IIMTW | 28.2 | C | 1B
$IIVWT | 001. | L | 00.0 | N | 00.0 | M | 000.0 | K | 60
$IIHDG | 254. |  |  |  |  | 7A
$IIHDM | 254. | M | 11
$IIHDT | 250.5 | T | 20
$IIDPT | 0000.0 |  |  | 72
$IIDBT | 0000.0 | f | 0000.0 | M |  |  | 79
$IIVLW | 0000.0 | N | 000.00 | N | 4D
$IIVHW | 250.5 | T | 254. | M | 00.00 | N | 00.00 | K | 64
$IIMWV | 148 | R | 00.0 | N | A | 1E
$IIVWR | 148. | R | 00.0 | N | 00.0 | M | 000.0 | K | 74
$IIMWD |  |  | 253. | M | 00.0 | N | 00.0 | M | 0A
$IIMTA | 28.1 | C | 0E
$IIMTW | 28.1 | C | 18
$IIVWT | 001. | L | 00.0 | N | 00.0 | M | 000.0 | K | 60
$IIHDG | 254. |  |  |  |  | 7A
$IIHDM | 254. | M | 11
$IIHDT | 250.5 | T | 20
$IIDPT | 0000.0 |  |  | 72
$IIDBT | 0000.0 | f | 0000.0 | M |  |  | 79
$IIVLW | 0000.0 | N | 000.00 | N | 4D
$IIVHW | 250.5 | T | 254. | M | 00.00 | N | 00.00 | K | 64
$IIMWV | 148 | R | 00.0 | N | A | 1E
$IIVWR | 148. | R | 00.0 | N | 00.0 | M | 000.0 | K | 74
$IIMWD |  |  | 253. | M | 00.0 | N | 00.0 | M | 0A
$IIMTA | 28.1 | C | 0E
$IIMTW | 28.2 | C | 1B
$IIVWT | 001. | L | 00.0 | N | 00.0 | M | 000.0 | K | 60
$IIHDG | 254. |  |  |  |  | 7A
$IIHDM | 254. | M | 11
$IIHDT | 250.5 | T | 20
$IIDPT | 0000.0 |  |  | 72
$IIDBT | 0000.0 | f | 0000.0 | M |  |  | 79
$IIVLW | 0000.0 | N | 000.00 | N | 4D
$IIVHW | 250.5 | T | 254. | M | 00.00 | N | 00.00 | K | 64
$IIMWV | 148 | R | 00.0 | N | A | 1E
$IIVWR | 148. | R | 00.0 | N | 00.0 | M | 000.0 | K | 74
$IIMWD |  |  | 253. | M | 00.0 | N | 00.0 | M | 0A
$IIMTA | 28.1 | C | 0E
$IIMTW | 28.3 | C | 1A
$IIVWT | 001. | L | 00.0 | N | 00.0 | M | 000.0 | K | 60
$IIHDG | 254. |  |  |  |  | 7A
$IIHDM | 254. | M | 11
$IIHDT | 250.5 | T | 20
$IIDPT | 0000.0 |  |  | 72
$IIDBT | 0000.0 | f | 0000.0 | M |  |  | 79
$IIVLW | 0000.0 | N | 000.00 | N | 4D
$IIVHW | 250.5 | T | 254. | M | 00.00 | N | 00.00 | K | 64
$IIMWV | 148 | R | 00.0 | N | A | 1E
$IIVWR | 148. | R | 00.0 | N | 00.0 | M | 000.0 | K | 74
$IIMWD |  |  | 253. | M | 00.0 | N | 00.0 | M | 0A
$IIMTA | 28.1 | C | 0E
$IIMTW | 28.3 | C | 1A
$IIVWT | 001. | L | 00.0 | N | 00.0 | M | 000.0 | K | 60
$IIHDG | 254. |  |  |  |  | 7A
$IIHDM | 254. | M | 11
$IIHDT | 250.5 | T | 20
$IIDPT | 0000.0 |  |  | 72
$IIDBT | 0000.0 | f | 0000.0 | M |  |  | 79
$IIVLW | 0000.0 | N | 000.00 | N | 4D
$IIVHW | 250.5 | T | 254. | M | 00.00 | N | 00.00 | K | 64
$IIMWV | 148 | R | 00.0 | N | A | 1E
$IIVWR | 148. | R | 00.0 | N | 00.0 | M | 000.0 | K | 74
$IIMWD |  |  | 253. | M | 00.0 | N | 00.0 | M | 0A
$IIMTA | 28.1 | C | 0E
$IIMTW | 28.3 | C | 1A
$IIVWT | 001. | L | 00.0 | N | 00.0 | M | 000.0 | K | 60
$IIHDG | 254. |  |  |  |  | 7A
$IIHDM | 254. | M | 11
$IIHDT | 250.5 | T | 20
$IIDPT | 0000.0 |  |  | 72
$IIDBT | 0000.0 | f | 0000.0 | M |  |  | 79
$IIVLW | 0000.0 | N | 000.00 | N | 4D
$IIVHW | 250.5 | T | 254. | M | 00.00 | N | 00.00 | K | 64
$IIMWV | 148 | R | 00.0 | N | A | 1E
$IIVWR | 148. | R | 00.0 | N | 00.0 | M | 000.0 | K | 74
$IIMWD |  |  | 253. | M | 00.0 | N | 00.0 | M | 0A
$IIMTA | 28.1 | C | 0E
$IIMTW | 28.3 | C | 1A
$IIVWT | 001. | L | 00.0 | N | 00.0 | M | 000.0 | K | 60
$IIHDG | 254. |  |  |  |  | 7A
$IIHDM | 254. | M | 11
$IIHDT | 250.5 | T | 20
$IIDPT | 0000.0 |  |  | 72
$IIDBT | 0000.0 | f | 0000.0 | M |  |  | 79
$IIVLW | 0000.0 | N | 000.00 | N | 4D
$IIVHW | 250.5 | T | 254. | M | 00.00 | N | 00.00 | K | 64
$IIMWV | 148 | R | 00.0 | N | A | 1E
$IIVWR | 148. | R | 00.0 | N | 00.0 | M | 000.0 | K | 74
$IIMWD |  |  | 253. | M | 00.0 | N | 00.0 | M | 0A
$IIMTA | 28.1 | C | 0E
$IIMTW | 28.3 | C | 1A
$IIVWT | 001. | L | 00.0 | N | 00.0 | M | 000.0 | K | 60
$IIHDG | 254. |  |  |  |  | 7A
$IIHDM | 254. | M | 11
$IIHDT | 250.5 | T | 20
$IIDPT | 0000.0 |  |  | 72
$IIDBT | 0000.0 | f | 0000.0 | M |  |  | 79
$IIVLW | 0000.0 | N | 000.00 | N | 4D
$IIVHW | 250.5 | T | 254. | M | 00.00 | N | 00.00 | K | 64
$IIMWV | 148 | R | 00.0 | N | A | 1E
$IIVWR | 148. | R | 00.0 | N | 00.0 | M | 000.0 | K | 74
$IIMWD |  |  | 253. | M | 00.0 | N | 00.0 | M | 0A
$IIMTA | 28.1 | C | 0E
$IIMTW | 28.2 | C | 1B
$IIVWT | 001. | L | 00.0 | N | 00.0 | M | 000.0 | K | 60
$IIHDG | 254. |  |  |  |  | 7A
$IIHDM | 254. | M | 11
$IIHDT | 250.5 | T | 20
$IIDPT | 0000.0 |  |  | 72
$IIDBT | 0000.0 | f | 0000.0 | M |  |  | 79
$IIVLW | 0000.0 | N | 000.00 | N | 4D
$IIVHW | 250.5 | T | 254. | M | 00.00 | N | 00.00 | K | 64
$IIMWV | 148 | R | 00.0 | N | A | 1E
$IIVWR | 148. | R | 00.0 | N | 00.0 | M | 000.0 | K | 74
$IIMWD |  |  | 253. | M | 00.0 | N | 00.0 | M | 0A
$IIMTA | 28.1 | C | 0E
$IIMTW | 28.2 | C | 1B
$IIVWT | 001. | L | 00.0 | N | 00.0 | M | 000.0 | K | 60
$IIHDG | 254. |  |  |  |  | 7A
$IIHDM | 254. | M | 11
$IIHDT | 250.5 | T | 20
$IIDPT | 0000.0 |  |  | 72
$IIDBT | 0000.0 | f | 0000.0 | M |  |  | 79
$IIVLW | 0000.0 | N | 000.00 | N | 4D
$IIVHW | 250.5 | T | 254. | M | 00.00 | N | 00.00 | K | 64
$IIMWV | 148 | R | 00.0 | N | A | 1E
$IIVWR | 148. | R | 00.0 | N | 00.0 | M | 000.0 | K | 74
$IIMWD |  |  | 253. | M | 00.0 | N | 00.0 | M | 0A
$IIMTA | 28.1 | C | 0E
$IIMTW | 28.2 | C | 1B
$IIVWT | 001. | L | 00.0 | N | 00.0 | M | 000.0 | K | 60
$IIHDG | 254. |  |  |  |  | 7A
$IIHDM | 254. | M | 11
$IIHDT | 250.5 | T | 20
$IIDPT | 0000.0 |  |  | 72
$IIDBT | 0000.0 | f | 0000.0 | M |  |  | 79
$IIVLW | 0000.0 | N | 000.00 | N | 4D
$IIVHW | 250.5 | T | 254. | M | 00.00 | N | 00.00 | K | 64
$IIMWV | 148 | R | 00.0 | N | A | 1E
$IIVWR | 148. | R | 00.0 | N | 00.0 | M | 000.0 | K | 74
$IIMWD |  |  | 253. | M | 00.0 | N | 00.0 | M | 0A
$IIMTA | 28.1 | C | 0E
$IIMTW | 28.2 | C | 1B
$IIVWT | 001. | L | 00.0 | N | 00.0 | M | 000.0 | K | 60
$IIHDG | 254. |  |  |  |  | 7A
$IIHDM | 254. | M | 11
$IIHDT | 250.5 | T | 20
$IIDPT | 0000.0 |  |  | 72
$IIDBT | 0000.0 | f | 0000.0 | M |  |  | 79
$IIVLW | 0000.0 | N | 000.00 | N | 4D
$IIVHW | 250.5 | T | 254. | M | 00.00 | N | 00.00 | K | 64
$IIMWV | 148 | R | 00.0 | N | A | 1E
$IIVWR | 148. | R | 00.0 | N | 00.0 | M | 000.0 | K | 74
$IIMWD |  |  | 253. | M | 00.0 | N | 00.0 | M | 0A
$IIMTA | 28.1 | C | 0E
$IIMTW | 28.2 | C | 1B
$IIVWT | 001. | L | 00.0 | N | 00.0 | M | 000.0 | K | 60
$IIHDG | 254. |  |  |  |  | 7A
$IIHDM | 254. | M | 11
$IIHDT | 250.5 | T | 20
$IIDPT | 0000.0 |  |  | 72
$IIDBT | 0000.0 | f | 0000.0 | M |  |  | 79
$IIVLW | 0000.0 | N | 000.00 | N | 4D
$IIVHW | 250.5 | T | 254. | M | 00.00 | N | 00.00 | K | 64
$IIMWV | 148 | R | 00.0 | N | A | 1E
$IIVWR | 148. | R | 00.0 | N | 00.0 | M | 000.0 | K | 74
$IIMWD |  |  | 253. | M | 00.0 | N | 00.0 | M | 0A
$IIMTA | 28.1 | C | 0E
$IIMTW | 28.2 | C | 1B
$IIVWT | 001. | L | 00.0 | N | 00.0 | M | 000.0 | K | 60
$IIHDG | 254. |  |  |  |  | 7A
$IIHDM | 254. | M | 11
$IIHDT | 250.5 | T | 20
$IIDPT | 0000.0 |  |  | 72
$IIDBT | 0000.0 | f | 0000.0 | M |  |  | 79
$IIVLW | 0000.0 | N | 000.00 | N | 4D
$IIVHW | 250.5 | T | 254. | M | 00.00 | N | 00.00 | K | 64
$IIMWV | 148 | R | 00.0 | N | A | 1E
$IIVWR | 148. | R | 00.0 | N | 00.0 | M | 000.0 | K | 74
$IIMWD |  |  | 253. | M | 00.0 | N | 00.0 | M | 0A
$IIMTA | 28.1 | C | 0E
$IIMTW | 28.2 | C | 1B
$IIVWT | 001. | L | 00.0 | N | 00.0 | M | 000.0 | K | 60
$IIHDG | 254. |  |  |  |  | 7A
$IIHDM | 254. | M | 11
$IIHDT | 250.5 | T | 20
$IIDPT | 0000.0 |  |  | 72
$IIDBT | 0000.0 | f | 0000.0 | M |  |  | 79
$IIVLW | 0000.0 | N | 000.00 | N | 4D
$IIVHW | 250.5 | T | 254. | M | 00.00 | N | 00.00 | K | 64
$IIMWV | 148 | R | 00.0 | N | A | 1E
$IIVWR | 148. | R | 00.0 | N | 00.0 | M | 000.0 | K | 74
$IIMWD |  |  | 253. | M | 00.0 | N | 00.0 | M | 0A
$IIMTA | 28.1 | C | 0E
$IIMTW | 28.2 | C | 1B
$IIVWT | 001. | L | 00.0 | N | 00.0 | M | 000.0 | K | 60
$IIHDG | 254. |  |  |  |  | 7A
$IIHDM | 254. | M | 11
$IIHDT | 250.5 | T | 20
$IIDPT | 0000.0 |  |  | 72
$IIDBT | 0000.0 | f | 0000.0 | M |  |  | 79
$IIVLW | 0000.0 | N | 000.00 | N | 4D
$IIVHW | 250.5 | T | 254. | M | 00.00 | N | 00.00 | K | 64
$IIMWV | 148 | R | 00.0 | N | A | 1E
$IIVWR | 148. | R | 00.0 | N | 00.0 | M | 000.0 | K | 74
$IIMWD |  |  | 253. | M | 00.0 | N | 00.0 | M | 0A
$IIMTA | 28.1 | C | 0E
$IIMTW | 28.2 | C | 1B
$IIVWT | 001. | L | 00.0 | N | 00.0 | M | 000.0 | K | 60
$IIHDG | 254. |  |  |  |  | 7A
$IIHDM | 254. | M | 11
$IIHDT | 250.5 | T | 20
$IIDPT | 0000.0 |  |  | 72
$IIDBT | 0000.0 | f | 0000.0 | M |  |  | 79
$IIVLW | 0000.0 | N | 000.00 | N | 4D
$IIVHW | 250.5 | T | 254. | M | 00.00 | N | 00.00 | K | 64
$IIMWV | 148 | R | 00.0 | N | A | 1E
$IIVWR | 148. | R | 00.0 | N | 00.0 | M | 000.0 | K | 74
$IIMWD |  |  | 253. | M | 00.0 | N | 00.0 | M | 0A
$IIMTA | 28.1 | C | 0E
$IIMTW | 28.2 | C | 1B
$IIVWT | 001. | L | 00.0 | N | 00.0 | M | 000.0 | K | 60
$IIHDG | 254. |  |  |  |  | 7A
$IIHDM | 254. | M | 11
$IIHDT | 250.5 | T | 20
$IIDPT | 0000.0 |  |  | 72
$IIDBT | 0000.0 | f | 0000.0 | M |  |  | 79
$IIVLW | 0000.0 | N | 000.00 | N | 4D
$IIVHW | 250.5 | T | 254. | M | 00.00 | N | 00.00 | K | 64
$IIMWV | 148 | R | 00.0 | N | A | 1E
$IIVWR | 148. | R | 00.0 | N | 00.0 | M | 000.0 | K | 74
$IIMWD |  |  | 253. | M | 00.0 | N | 00.0 | M | 0A
$IIMTA | 28.1 | C | 0E
$IIMTW | 28.2 | C | 1B
$IIVWT | 001. | L | 00.0 | N | 00.0 | M | 000.0 | K | 60
$IIHDG | 254. |  |  |  |  | 7A
$IIHDM | 254. | M | 11
$IIHDT | 250.5 | T | 20
$IIDPT | 0000.0 |  |  | 72
$IIDBT | 0000.0 | f | 0000.0 | M |  |  | 79
$IIVLW | 0000.0 | N | 000.00 | N | 4D
$IIVHW | 250.5 | T | 254. | M | 00.00 | N | 00.00 | K | 64
$IIMWV | 148 | R | 00.0 | N | A | 1E
$IIVWR | 148. | R | 00.0 | N | 00.0 | M | 000.0 | K | 74
$IIMWD |  |  | 253. | M | 00.0 | N | 00.0 | M | 0A
$IIMTA | 28.1 | C | 0E
$IIMTW | 28.2 | C | 1B
$IIVWT | 001. | L | 00.0 | N | 00.0 | M | 000.0 | K | 60
$IIHDG | 254. |  |  |  |  | 7A
$IIHDM | 254. | M | 11
$IIHDT | 250.5 | T | 20
$IIDPT | 0000.0 |  |  | 72
$IIDBT | 0000.0 | f | 0000.0 | M |  |  | 79
$IIVLW | 0000.0 | N | 000.00 | N | 4D
$IIVHW | 250.5 | T | 254. | M | 00.00 | N | 00.00 | K | 64
$IIMWV | 148 | R | 00.0 | N | A | 1E
$IIVWR | 148. | R | 00.0 | N | 00.0 | M | 000.0 | K | 74
$IIMWD |  |  | 253. | M | 00.0 | N | 00.0 | M | 0A
$IIMTA | 28.1 | C | 0E
$IIMTW | 28.2 | C | 1B
$IIVWT | 001. | L | 00.0 | N | 00.0 | M | 000.0 | K | 60
$IIHDG | 254. |  |  |  |  | 7A
$IIHDM | 254. | M | 11
$IIHDT | 250.5 | T | 20
$IIDPT | 0000.0 |  |  | 72
$IIDBT | 0000.0 | f | 0000.0 | M |  |  | 79
$IIVLW | 0000.0 | N | 000.00 | N | 4D
$IIVHW | 250.5 | T | 254. | M | 00.00 | N | 00.00 | K | 64
$IIMWV | 148 | R | 00.0 | N | A | 1E
$IIVWR | 148. | R | 00.0 | N | 00.0 | M | 000.0 | K | 74
$IIMWD |  |  | 253. | M | 00.0 | N | 00.0 | M | 0A
$IIMTA | 28.1 | C | 0E
$IIMTW | 28.1 | C | 18
$IIVWT | 001. | L | 00.0 | N | 00.0 | M | 000.0 | K | 60
$IIHDG | 254. |  |  |  |  | 7A
$IIHDM | 254. | M | 11
$IIHDT | 250.5 | T | 20
$IIDPT | 0000.0 |  |  | 72
$IIDBT | 0000.0 | f | 0000.0 | M |  |  | 79
$IIVLW | 0000.0 | N | 000.00 | N | 4D
$IIVHW | 250.5 | T | 254. | M | 00.00 | N | 00.00 | K | 64
$IIMWV | 148 | R | 00.0 | N | A | 1E
$IIVWR | 148. | R | 00.0 | N | 00.0 | M | 000.0 | K | 74
$IIMWD |  |  | 253. | M | 00.0 | N | 00.0 | M | 0A
$IIMTA | 28.1 | C | 0E
$IIMTW | 28.1 | C | 18
$IIVWT | 001. | L | 00.0 | N | 00.0 | M | 000.0 | K | 60
$IIHDG | 254. |  |  |  |  | 7A
$IIHDM | 254. | M | 11
$IIHDT | 250.5 | T | 20
$IIDPT | 0000.0 |  |  | 72
$IIDBT | 0000.0 | f | 0000.0 | M |  |  | 79
$IIVLW | 0000.0 | N | 000.00 | N | 4D
$IIVHW | 250.5 | T | 254. | M | 00.00 | N | 00.00 | K | 64
$IIMWV | 148 | R | 00.0 | N | A | 1E
$IIVWR | 148. | R | 00.0 | N | 00.0 | M | 000.0 | K | 74
$IIMWD |  |  | 253. | M | 00.0 | N | 00.0 | M | 0A
$IIMTA | 28.1 | C | 0E
$IIMTW | 28.1 | C | 18
$IIVWT | 001. | L | 00.0 | N | 00.0 | M | 000.0 | K | 60
$IIHDG | 254. |  |  |  |  | 7A
$IIHDM | 254. | M | 11
$IIHDT | 250.5 | T | 20
$IIDPT | 0000.0 |  |  | 72
$IIDBT | 0000.0 | f | 0000.0 | M |  |  | 79
$IIVLW | 0000.0 | N | 000.00 | N | 4D
$IIVHW | 250.5 | T | 254. | M | 00.00 | N | 00.00 | K | 64
$IIMWV | 148 | R | 00.0 | N | A | 1E
$IIVWR | 148. | R | 00.0 | N | 00.0 | M | 000.0 | K | 74
$IIMWD |  |  | 253. | M | 00.0 | N | 00.0 | M | 0A
$IIMTA | 28.1 | C | 0E
$IIMTW | 28.1 | C | 18
$IIVWT | 001. | L | 00.0 | N | 00.0 | M | 000.0 | K | 60
$IIHDG | 254. |  |  |  |  | 7A
$IIHDM | 254. | M | 11
$IIHDT | 250.5 | T | 20
$IIDPT | 0000.0 |  |  | 72
$IIDBT | 0000.0 | f | 0000.0 | M |  |  | 79
$IIVLW | 0000.0 | N | 000.00 | N | 4D
$IIVHW | 250.5 | T | 254. | M | 00.00 | N | 00.00 | K | 64
$IIMWV | 148 | R | 00.0 | N | A | 1E
$IIVWR | 148. | R | 00.0 | N | 00.0 | M | 000.0 | K | 74
$IIMWD |  |  | 253. | M | 00.0 | N | 00.0 | M | 0A
$IIMTA | 28.1 | C | 0E
$IIMTW | 28.1 | C | 18
$IIVWT | 001. | L | 00.0 | N | 00.0 | M | 000.0 | K | 60
$IIHDG | 254. |  |  |  |  | 7A
$IIHDM | 254. | M | 11
$IIHDT | 250.5 | T | 20
$IIDPT | 0000.0 |  |  | 72
$IIDBT | 0000.0 | f | 0000.0 | M |  |  | 79
$IIVLW | 0000.0 | N | 000.00 | N | 4D
$IIVHW | 250.5 | T | 254. | M | 00.00 | N | 00.00 | K | 64
$IIMWV | 148 | R | 00.0 | N | A | 1E
$IIVWR | 148. | R | 00.0 | N | 00.0 | M | 000.0 | K | 74
$IIMWD |  |  | 253. | M | 00.0 | N | 00.0 | M | 0A
$IIMTA | 28.1 | C | 0E
$IIMTW | 28.1 | C | 18
$IIVWT | 001. | L | 00.0 | N | 00.0 | M | 000.0 | K | 60
$IIHDG | 254. |  |  |  |  | 7A
$IIHDM | 254. | M | 11
$IIHDT | 250.5 | T | 20
$IIDPT | 0000.0 |  |  | 72
$IIDBT | 0000.0 | f | 0000.0 | M |  |  | 79
$IIVLW | 0000.0 | N | 000.00 | N | 4D
$IIVHW | 250.5 | T | 254. | M | 00.00 | N | 00.00 | K | 64
$IIMWV | 148 | R | 00.0 | N | A | 1E
$IIVWR | 148. | R | 00.0 | N | 00.0 | M | 000.0 | K | 74
$IIMWD |  |  | 253. | M | 00.0 | N | 00.0 | M | 0A
$IIMTA | 28.1 | C | 0E
$IIMTW | 28.1 | C | 18
$IIVWT | 001. | L | 00.0 | N | 00.0 | M | 000.0 | K | 60
$IIHDG | 254. |  |  |  |  | 7A
$IIHDM | 254. | M | 11
$IIHDT | 250.5 | T | 20
$IIDPT | 0000.0 |  |  | 72
$IIDBT | 0000.0 | f | 0000.0 | M |  |  | 79
$IIVLW | 0000.0 | N | 000.00 | N | 4D
$IIVHW | 250.5 | T | 254. | M | 00.00 | N | 00.00 | K | 64
$IIMWV | 148 | R | 00.0 | N | A | 1E
$IIVWR | 148. | R | 00.0 | N | 00.0 | M | 000.0 | K | 74
$IIMWD |  |  | 253. | M | 00.0 | N | 00.0 | M | 0A
$IIMTA | 28.1 | C | 0E
$IIMTW | 28.2 | C | 1B
$IIVWT | 001. | L | 00.0 | N | 00.0 | M | 000.0 | K | 60
$IIHDG | 254. |  |  |  |  | 7A
$IIHDM | 254. | M | 11
$IIHDT | 250.5 | T | 20
$IIDPT | 0000.0 |  |  | 72
$IIDBT | 0000.0 | f | 0000.0 | M |  |  | 79
$IIVLW | 0000.0 | N | 000.00 | N | 4D
$IIVHW | 250.5 | T | 254. | M | 00.00 | N | 00.00 | K | 64
$IIMWV | 148 | R | 00.0 | N | A | 1E
$IIVWR | 148. | R | 00.0 | N | 00.0 | M | 000.0 | K | 74
$IIMWD |  |  | 253. | M | 00.0 | N | 00.0 | M | 0A
$IIMTA | 28.1 | C | 0E
$IIMTW | 28.1 | C | 18
$IIVWT | 001. | L | 00.0 | N | 00.0 | M | 000.0 | K | 60
$IIHDG | 254. |  |  |  |  | 7A
$IIHDM | 254. | M | 11
$IIHDT | 250.5 | T | 20
$IIDPT | 0000.0 |  |  | 72
$IIDBT | 0000.0 | f | 0000.0 | M |  |  | 79
$IIVLW | 0000.0 | N | 000.00 | N | 4D
$IIVHW | 250.5 | T | 254. | M | 00.00 | N | 00.00 | K | 64
$IIMWV | 148 | R | 00.0 | N | A | 1E
$IIVWR | 148. | R | 00.0 | N | 00.0 | M | 000.0 | K | 74
$IIMWD |  |  | 253. | M | 00.0 | N | 00.0 | M | 0A
$IIMTA | 28.1 | C | 0E
$IIMTW | 28.2 | C | 1B
$IIVWT | 001. | L | 00.0 | N | 00.0 | M | 000.0 | K | 60
$IIHDG | 254. |  |  |  |  | 7A
$IIHDM | 254. | M | 11
$IIHDT | 250.5 | T | 20
$IIDPT | 0000.0 |  |  | 72
$IIDBT | 0000.0 | f | 0000.0 | M |  |  | 79
$IIVLW | 0000.0 | N | 000.00 | N | 4D
$IIVHW | 250.5 | T | 254. | M | 00.00 | N | 00.00 | K | 64
$IIMWV | 148 | R | 00.0 | N | A | 1E
$IIVWR | 148. | R | 00.0 | N | 00.0 | M | 000.0 | K | 74
$IIMWD |  |  | 253. | M | 00.0 | N | 00.0 | M | 0A
$IIMTA | 28.1 | C | 0E
$IIMTW | 28.1 | C | 18
$IIVWT | 001. | L | 00.0 | N | 00.0 | M | 000.0 | K | 60
$IIHDG | 254. |  |  |  |  | 7A
$IIHDM | 254. | M | 11
$IIHDT | 250.5 | T | 20
$IIDPT | 0000.0 |  |  | 72
$IIDBT | 0000.0 | f | 0000.0 | M |  |  | 79
$IIVLW | 0000.0 | N | 000.00 | N | 4D
$IIVHW | 250.5 | T | 254. | M | 00.00 | N | 00.00 | K | 64
$IIMWV | 148 | R | 00.0 | N | A | 1E
$IIVWR | 148. | R | 00.0 | N | 00.0 | M | 000.0 | K | 74
$IIMWD |  |  | 253. | M | 00.0 | N | 00.0 | M | 0A
$IIMTA | 28.1 | C | 0E
$IIMTW | 28.2 | C | 1B
$IIVWT | 001. | L | 00.0 | N | 00.0 | M | 000.0 | K | 60
$IIHDG | 254. |  |  |  |  | 7A
$IIHDM | 254. | M | 11
$IIHDT | 250.5 | T | 20
$IIDPT | 0000.0 |  |  | 72
$IIDBT | 0000.0 | f | 0000.0 | M |  |  | 79
$IIVLW | 0000.0 | N | 000.00 | N | 4D
$IIVHW | 250.5 | T | 254. | M | 00.00 | N | 00.00 | K | 64
$IIMWV | 148 | R | 00.0 | N | A | 1E
$IIVWR | 148. | R | 00.0 | N | 00.0 | M | 000.0 | K | 74
$IIMWD |  |  | 253. | M | 00.0 | N | 00.0 | M | 0A
$IIMTA | 28.1 | C | 0E
$IIMTW | 28.2 | C | 1B
$IIVWT | 001. | L | 00.0 | N | 00.0 | M | 000.0 | K | 60
$IIHDG | 254. |  |  |  |  | 7A
$IIHDM | 254. | M | 11
$IIHDT | 250.5 | T | 20
$IIDPT | 0000.0 |  |  | 72
$IIDBT | 0000.0 | f | 0000.0 | M |  |  | 79
$IIVLW | 0000.0 | N | 000.00 | N | 4D
$IIVHW | 250.5 | T | 254. | M | 00.00 | N | 00.00 | K | 64
$IIMWV | 148 | R | 00.0 | N | A | 1E
$IIVWR | 148. | R | 00.0 | N | 00.0 | M | 000.0 | K | 74
$IIMWD |  |  | 253. | M | 00.0 | N | 00.0 | M | 0A
$IIMTA | 28.1 | C | 0E
$IIMTW | 28.2 | C | 1B
$IIVWT | 001. | L | 00.0 | N | 00.0 | M | 000.0 | K | 60
$IIHDG | 254. |  |  |  |  | 7A
$IIHDM | 254. | M | 11
$IIHDT | 250.5 | T | 20
$IIDPT | 0000.0 |  |  | 72
$IIDBT | 0000.0 | f | 0000.0 | M |  |  | 79
$IIVLW | 0000.0 | N | 000.00 | N | 4D
$IIVHW | 250.5 | T | 254. | M | 00.00 | N | 00.00 | K | 64
$IIMWV | 148 | R | 00.0 | N | A | 1E
$IIVWR | 148. | R | 00.0 | N | 00.0 | M | 000.0 | K | 74
$IIMWD |  |  | 253. | M | 00.0 | N | 00.0 | M | 0A
$IIMTA | 28.1 | C | 0E
$IIMTW | 28.2 | C | 1B
$IIVWT | 001. | L | 00.0 | N | 00.0 | M | 000.0 | K | 60
$IIHDG | 254. |  |  |  |  | 7A
$IIHDM | 254. | M | 11
$IIHDT | 250.5 | T | 20
$IIDPT | 0000.0 |  |  | 72
$IIDBT | 0000.0 | f | 0000.0 | M |  |  | 79
$IIVLW | 0000.0 | N | 000.00 | N | 4D
$IIVHW | 250.5 | T | 254. | M | 00.00 | N | 00.00 | K | 64
$IIMWV | 148 | R | 00.0 | N | A | 1E
$IIVWR | 148. | R | 00.0 | N | 00.0 | M | 000.0 | K | 74
$IIMWD |  |  | 253. | M | 00.0 | N | 00.0 | M | 0A
$IIMTA | 28.1 | C | 0E
$IIMTW | 28.2 | C | 1B
$IIVWT | 001. | L | 00.0 | N | 00.0 | M | 000.0 | K | 60
$IIHDG | 254. |  |  |  |  | 7A
$IIHDM | 254. | M | 11
$IIHDT | 250.5 | T | 20
$IIDPT | 0000.0 |  |  | 72
$IIDBT | 0000.0 | f | 0000.0 | M |  |  | 79
$IIVLW | 0000.0 | N | 000.00 | N | 4D
$IIVHW | 250.5 | T | 254. | M | 00.00 | N | 00.00 | K | 64
$IIMWV | 148 | R | 00.0 | N | A | 1E
$IIVWR | 148. | R | 00.0 | N | 00.0 | M | 000.0 | K | 74
$IIMWD |  |  | 253. | M | 00.0 | N | 00.0 | M | 0A
$IIMTA | 28.1 | C | 0E
$IIMTW | 28.2 | C | 1B
$IIVWT | 001. | L | 00.0 | N | 00.0 | M | 000.0 | K | 60
$IIHDG | 254. |  |  |  |  | 7A
$IIHDM | 254. | M | 11
$IIHDT | 250.5 | T | 20
$IIDPT | 0000.0 |  |  | 72
$IIDBT | 0000.0 | f | 0000.0 | M |  |  | 79
$IIVLW | 0000.0 | N | 000.00 | N | 4D
$IIVHW | 250.5 | T | 254. | M | 00.00 | N | 00.00 | K | 64
$IIMWV | 148 | R | 00.0 | N | A | 1E
$IIVWR | 148. | R | 00.0 | N | 00.0 | M | 000.0 | K | 74
$IIMWD |  |  | 253. | M | 00.0 | N | 00.0 | M | 0A
$IIMTA | 28.1 | C | 0E
$IIMTW | 28.2 | C | 1B
$IIVWT | 001. | L | 00.0 | N | 00.0 | M | 000.0 | K | 60
$IIHDG | 254. |  |  |  |  | 7A
$IIHDM | 254. | M | 11
$IIHDT | 250.5 | T | 20
$IIDPT | 0000.0 |  |  | 72
$IIDBT | 0000.0 | f | 0000.0 | M |  |  | 79
$IIVLW | 0000.0 | N | 000.00 | N | 4D
$IIVHW | 250.5 | T | 254. | M | 00.00 | N | 00.00 | K | 64
$IIMWV | 148 | R | 00.0 | N | A | 1E
$IIVWR | 148. | R | 00.0 | N | 00.0 | M | 000.0 | K | 74
$IIMWD |  |  | 253. | M | 00.0 | N | 00.0 | M | 0A
$IIMTA | 28.1 | C | 0E
$IIMTW | 28.2 | C | 1B
$IIVWT | 001. | L | 00.0 | N | 00.0 | M | 000.0 | K | 60
$IIHDG | 254. |  |  |  |  | 7A
$IIHDM | 254. | M | 11
$IIHDT | 250.5 | T | 20
$IIDPT | 0000.0 |  |  | 72
$IIDBT | 0000.0 | f | 0000.0 | M |  |  | 79
$IIVLW | 0000.0 | N | 000.00 | N | 4D
$IIVHW | 250.5 | T | 254. | M | 00.00 | N | 00.00 | K | 64
$IIMWV | 148 | R | 00.0 | N | A | 1E
$IIVWR | 148. | R | 00.0 | N | 00.0 | M | 000.0 | K | 74
$IIMWD |  |  | 253. | M | 00.0 | N | 00.0 | M | 0A
$IIMTA | 28.1 | C | 0E
$IIMTW | 28.1 | C | 18
$IIVWT | 001. | L | 00.0 | N | 00.0 | M | 000.0 | K | 60
$IIHDG | 254. |  |  |  |  | 7A
$IIHDM | 254. | M | 11
$IIHDT | 250.5 | T | 20
$IIDPT | 0000.0 |  |  | 72
$IIDBT | 0000.0 | f | 0000.0 | M |  |  | 79
$IIVLW | 0000.0 | N | 000.00 | N | 4D
$IIVHW | 250.5 | T | 254. | M | 00.00 | N | 00.00 | K | 64
$IIMWV | 148 | R | 00.0 | N | A | 1E
$IIVWR | 148. | R | 00.0 | N | 00.0 | M | 000.0 | K | 74
$IIMWD |  |  | 253. | M | 00.0 | N | 00.0 | M | 0A
$IIMTA | 28.1 | C | 0E
$IIMTW | 28.1 | C | 18
$IIVWT | 001. | L | 00.0 | N | 00.0 | M | 000.0 | K | 60
$IIHDG | 254. |  |  |  |  | 7A
$IIHDM | 254. | M | 11
$IIHDT | 250.5 | T | 20
$IIDPT | 0000.0 |  |  | 72
$IIDBT | 0000.0 | f | 0000.0 | M |  |  | 79
$IIVLW | 0000.0 | N | 000.00 | N | 4D
$IIVHW | 250.5 | T | 254. | M | 00.00 | N | 00.00 | K | 64
$IIMWV | 148 | R | 00.0 | N | A | 1E
$IIVWR | 148. | R | 00.0 | N | 00.0 | M | 000.0 | K | 74
$IIMWD |  |  | 253. | M | 00.0 | N | 00.0 | M | 0A
$IIMTA | 28.1 | C | 0E
$IIMTW | 28.1 | C | 18
$IIVWT | 001. | L | 00.0 | N | 00.0 | M | 000.0 | K | 60
$IIHDG | 254. |  |  |  |  | 7A
$IIHDM | 254. | M | 11
$IIHDT | 250.5 | T | 20
$IIDPT | 0000.0 |  |  | 72
$IIDBT | 0000.0 | f | 0000.0 | M |  |  | 79
$IIVLW | 0000.0 | N | 000.00 | N | 4D
$IIVHW | 250.5 | T | 254. | M | 00.00 | N | 00.00 | K | 64
$IIMWV | 148 | R | 00.0 | N | A | 1E
$IIVWR | 148. | R | 00.0 | N | 00.0 | M | 000.0 | K | 74
$IIMWD |  |  | 253. | M | 00.0 | N | 00.0 | M | 0A
$IIMTA | 28.1 | C | 0E
$IIMTW | 28.1 | C | 18
$IIVWT | 001. | L | 00.0 | N | 00.0 | M | 000.0 | K | 60
$IIHDG | 254. |  |  |  |  | 7A
$IIHDM | 254. | M | 11
$IIHDT | 250.5 | T | 20
$IIDPT | 0000.0 |  |  | 72
$IIDBT | 0000.0 | f | 0000.0 | M |  |  | 79
$IIVLW | 0000.0 | N | 000.00 | N | 4D
$IIVHW | 250.5 | T | 254. | M | 00.00 | N | 00.00 | K | 64
$IIMWV | 148 | R | 00.0 | N | A | 1E
$IIVWR | 148. | R | 00.0 | N | 00.0 | M | 000.0 | K | 74
$IIMWD |  |  | 253. | M | 00.0 | N | 00.0 | M | 0A
$IIMTA | 28.1 | C | 0E
$IIMTW | 28.1 | C | 18
$IIVWT | 001. | L | 00.0 | N | 00.0 | M | 000.0 | K | 60
$IIHDG | 254. |  |  |  |  | 7A
$IIHDM | 254. | M | 11
$IIHDT | 250.5 | T | 20
$IIDPT | 0000.0 |  |  | 72
$IIDBT | 0000.0 | f | 0000.0 | M |  |  | 79
$IIVLW | 0000.0 | N | 000.00 | N | 4D
$IIVHW | 250.5 | T | 254. | M | 00.00 | N | 00.00 | K | 64
$IIMWV | 148 | R | 00.0 | N | A | 1E
$IIVWR | 148. | R | 00.0 | N | 00.0 | M | 000.0 | K | 74
$IIMWD |  |  | 253. | M | 00.0 | N | 00.0 | M | 0A
$IIMTA | 28.1 | C | 0E
$IIMTW | 28.1 | C | 18
$IIVWT | 001. | L | 00.0 | N | 00.0 | M | 000.0 | K | 60
$IIHDG | 254. |  |  |  |  | 7A
$IIHDM | 254. | M | 11
$IIHDT | 250.5 | T | 20
$IIDPT | 0000.0 |  |  | 72
$IIDBT | 0000.0 | f | 0000.0 | M |  |  | 79
$IIVLW | 0000.0 | N | 000.00 | N | 4D
$IIVHW | 250.5 | T | 254. | M | 00.00 | N | 00.00 | K | 64
$IIMWV | 148 | R | 00.0 | N | A | 1E
$IIVWR | 148. | R | 00.0 | N | 00.0 | M | 000.0 | K | 74
$IIMWD |  |  | 253. | M | 00.0 | N | 00.0 | M | 0A
$IIMTA | 28.1 | C | 0E
$IIMTW | 28.1 | C | 18
$IIVWT | 001. | L | 00.0 | N | 00.0 | M | 000.0 | K | 60
$IIHDG | 254. |  |  |  |  | 7A
$IIHDM | 254. | M | 11
$IIHDT | 250.5 | T | 20
$IIDPT | 0000.0 |  |  | 72
$IIDBT | 0000.0 | f | 0000.0 | M |  |  | 79
$IIVLW | 0000.0 | N | 000.00 | N | 4D
$IIVHW | 250.5 | T | 254. | M | 00.00 | N | 00.00 | K | 64
$IIMWV | 148 | R | 00.0 | N | A | 1E
$IIVWR | 148. | R | 00.0 | N | 00.0 | M | 000.0 | K | 74
$IIMWD |  |  | 253. | M | 00.0 | N | 00.0 | M | 0A
$IIMTA | 28.1 | C | 0E
$IIMTW | 28.1 | C | 18
$IIVWT | 001. | L | 00.0 | N | 00.0 | M | 000.0 | K | 60
$IIHDG | 254. |  |  |  |  | 7A
$IIHDM | 254. | M | 11
$IIHDT | 250.5 | T | 20
$IIDPT | 0000.0 |  |  | 72
$IIDBT | 0000.0 | f | 0000.0 | M |  |  | 79
$IIVLW | 0000.0 | N | 000.00 | N | 4D
$IIVHW | 250.5 | T | 254. | M | 00.00 | N | 00.00 | K | 64
$IIMWV | 148 | R | 00.0 | N | A | 1E
$IIVWR | 148. | R | 00.0 | N | 00.0 | M | 000.0 | K | 74
$IIMWD |  |  | 253. | M | 00.0 | N | 00.0 | M | 0A
$IIMTA | 28.1 | C | 0E
$IIMTW | 28.2 | C | 1B
$IIVWT | 001. | L | 00.0 | N | 00.0 | M | 000.0 | K | 60
$IIHDG | 254. |  |  |  |  | 7A
$IIHDM | 254. | M | 11
$IIHDT | 250.5 | T | 20
$IIDPT | 0000.0 |  |  | 72
$IIDBT | 0000.0 | f | 0000.0 | M |  |  | 79
$IIVLW | 0000.0 | N | 000.00 | N | 4D
$IIVHW | 250.5 | T | 254. | M | 00.00 | N | 00.00 | K | 64
$IIMWV | 148 | R | 00.0 | N | A | 1E
$IIVWR | 148. | R | 00.0 | N | 00.0 | M | 000.0 | K | 74
$IIMWD |  |  | 253. | M | 00.0 | N | 00.0 | M | 0A
$IIMTA | 28.1 | C | 0E
$IIMTW | 28.1 | C | 18
$IIVWT | 001. | L | 00.0 | N | 00.0 | M | 000.0 | K | 60
$IIHDG | 254. |  |  |  |  | 7A
$IIHDM | 254. | M | 11
$IIHDT | 250.5 | T | 20
$IIDPT | 0000.0 |  |  | 72
$IIDBT | 0000.0 | f | 0000.0 | M |  |  | 79
$IIVLW | 0000.0 | N | 000.00 | N | 4D
$IIVHW | 250.5 | T | 254. | M | 00.00 | N | 00.00 | K | 64
$IIMWV | 148 | R | 00.0 | N | A | 1E
$IIVWR | 148. | R | 00.0 | N | 00.0 | M | 000.0 | K | 74
$IIMWD |  |  | 253. | M | 00.0 | N | 00.0 | M | 0A
$IIMTA | 28.1 | C | 0E
$IIMTW | 28.1 | C | 18
$IIVWT | 001. | L | 00.0 | N | 00.0 | M | 000.0 | K | 60
$IIHDG | 254. |  |  |  |  | 7A
$IIHDM | 254. | M | 11
$IIHDT | 250.5 | T | 20
$IIDPT | 0000.0 |  |  | 72
$IIDBT | 0000.0 | f | 0000.0 | M |  |  | 79
$IIVLW | 0000.0 | N | 000.00 | N | 4D
$IIVHW | 250.5 | T | 254. | M | 00.00 | N | 00.00 | K | 64
$IIMWV | 148 | R | 00.0 | N | A | 1E
$IIVWR | 148. | R | 00.0 | N | 00.0 | M | 000.0 | K | 74
$IIMWD |  |  | 253. | M | 00.0 | N | 00.0 | M | 0A
$IIMTA | 28.1 | C | 0E
$IIMTW | 28.1 | C | 18
$IIVWT | 001. | L | 00.0 | N | 00.0 | M | 000.0 | K | 60
$IIHDG | 254. |  |  |  |  | 7A
$IIHDM | 254. | M | 11
$IIHDT | 250.5 | T | 20
$IIDPT | 0000.0 |  |  | 72
$IIDBT | 0000.0 | f | 0000.0 | M |  |  | 79
$IIVLW | 0000.0 | N | 000.00 | N | 4D
$IIVHW | 250.5 | T | 254. | M | 00.00 | N | 00.00 | K | 64
$IIMWV | 148 | R | 00.0 | N | A | 1E
$IIVWR | 148. | R | 00.0 | N | 00.0 | M | 000.0 | K | 74
$IIMWD |  |  | 253. | M | 00.0 | N | 00.0 | M | 0A
$IIMTA | 28.1 | C | 0E
$IIMTW | 28.2 | C | 1B
$IIVWT | 001. | L | 00.0 | N | 00.0 | M | 000.0 | K | 60
$IIHDG | 254. |  |  |  |  | 7A
$IIHDM | 254. | M | 11
$IIHDT | 250.5 | T | 20
$IIDPT | 0000.0 |  |  | 72
$IIDBT | 0000.0 | f | 0000.0 | M |  |  | 79
$IIVLW | 0000.0 | N | 000.00 | N | 4D
$IIVHW | 250.5 | T | 254. | M | 00.00 | N | 00.00 | K | 64
$IIMWV | 148 | R | 00.0 | N | A | 1E
$IIVWR | 148. | R | 00.0 | N | 00.0 | M | 000.0 | K | 74
$IIMWD |  |  | 253. | M | 00.0 | N | 00.0 | M | 0A
$IIMTA | 28.1 | C | 0E
$IIMTW | 28.2 | C | 1B
$IIVWT | 001. | L | 00.0 | N | 00.0 | M | 000.0 | K | 60
$IIHDG | 254. |  |  |  |  | 7A
$IIHDM | 254. | M | 11
$IIHDT | 250.5 | T | 20
$IIDPT | 0000.0 |  |  | 72
$IIDBT | 0000.0 | f | 0000.0 | M |  |  | 79
$IIVLW | 0000.0 | N | 000.00 | N | 4D
$IIVHW | 250.5 | T | 254. | M | 00.00 | N | 00.00 | K | 64
$IIMWV | 148 | R | 00.0 | N | A | 1E
$IIVWR | 148. | R | 00.0 | N | 00.0 | M | 000.0 | K | 74
$IIMWD |  |  | 253. | M | 00.0 | N | 00.0 | M | 0A
$IIMTA | 28.1 | C | 0E
$IIMTW | 28.1 | C | 18
$IIVWT | 001. | L | 00.0 | N | 00.0 | M | 000.0 | K | 60
$IIHDG | 254. |  |  |  |  | 7A
$IIHDM | 254. | M | 11
$IIHDT | 250.5 | T | 20
$IIDPT | 0000.0 |  |  | 72
$IIDBT | 0000.0 | f | 0000.0 | M |  |  | 79
$IIVLW | 0000.0 | N | 000.00 | N | 4D
$IIVHW | 250.5 | T | 254. | M | 00.00 | N | 00.00 | K | 64
$IIMWV | 148 | R | 00.0 | N | A | 1E
$IIVWR | 148. | R | 00.0 | N | 00.0 | M | 000.0 | K | 74
$IIMWD |  |  | 253. | M | 00.0 | N | 00.0 | M | 0A
$IIMTA | 28.1 | C | 0E
$IIMTW | 28.1 | C | 18
$IIVWT | 001. | L | 00.0 | N | 00.0 | M | 000.0 | K | 60
$IIHDG | 254. |  |  |  |  | 7A
$IIHDM | 254. | M | 11
$IIHDT | 250.5 | T | 20
$IIDPT | 0000.0 |  |  | 72
$IIDBT | 0000.0 | f | 0000.0 | M |  |  | 79
$IIVLW | 0000.0 | N | 000.00 | N | 4D
$IIVHW | 250.5 | T | 254. | M | 00.00 | N | 00.00 | K | 64
$IIMWV | 148 | R | 00.0 | N | A | 1E
$IIVWR | 148. | R | 00.0 | N | 00.0 | M | 000.0 | K | 74
$IIMWD |  |  | 253. | M | 00.0 | N | 00.0 | M | 0A
$IIMTA | 28.1 | C | 0E
$IIMTW | 28.2 | C | 1B
$IIVWT | 001. | L | 00.0 | N | 00.0 | M | 000.0 | K | 60
$IIHDG | 254. |  |  |  |  | 7A
$IIHDM | 254. | M | 11
$IIHDT | 250.5 | T | 20
$IIDPT | 0000.0 |  |  | 72
$IIDBT | 0000.0 | f | 0000.0 | M |  |  | 79
$IIVLW | 0000.0 | N | 000.00 | N | 4D
$IIVHW | 250.5 | T | 254. | M | 00.00 | N | 00.00 | K | 64
$IIMWV | 148 | R | 00.0 | N | A | 1E
$IIVWR | 148. | R | 00.0 | N | 00.0 | M | 000.0 | K | 74
$IIMWD |  |  | 253. | M | 00.0 | N | 00.0 | M | 0A
$IIMTA | 28.1 | C | 0E
$IIMTW | 28.2 | C | 1B
$IIVWT | 001. | L | 00.0 | N | 00.0 | M | 000.0 | K | 60
$IIHDG | 254. |  |  |  |  | 7A
$IIHDM | 254. | M | 11
$IIHDT | 250.5 | T | 20
$IIDPT | 0000.0 |  |  | 72
$IIDBT | 0000.0 | f | 0000.0 | M |  |  | 79
$IIVLW | 0000.0 | N | 000.00 | N | 4D
$IIVHW | 250.5 | T | 254. | M | 00.00 | N | 00.00 | K | 64
$IIMWV | 148 | R | 00.0 | N | A | 1E
$IIVWR | 148. | R | 00.0 | N | 00.0 | M | 000.0 | K | 74
$IIMWD |  |  | 253. | M | 00.0 | N | 00.0 | M | 0A
$IIMTA | 28.1 | C | 0E
$IIMTW | 28.2 | C | 1B
$IIVWT | 001. | L | 00.0 | N | 00.0 | M | 000.0 | K | 60
$IIHDG | 254. |  |  |  |  | 7A
$IIHDM | 254. | M | 11
$IIHDT | 250.5 | T | 20
$IIDPT | 0000.0 |  |  | 72
$IIDBT | 0000.0 | f | 0000.0 | M |  |  | 79
$IIVLW | 0000.0 | N | 000.00 | N | 4D
$IIVHW | 250.5 | T | 254. | M | 00.00 | N | 00.00 | K | 64
$IIMWV | 148 | R | 00.0 | N | A | 1E
$IIVWR | 148. | R | 00.0 | N | 00.0 | M | 000.0 | K | 74
$IIMWD |  |  | 253. | M | 00.0 | N | 00.0 | M | 0A
$IIMTA | 28.1 | C | 0E
$IIMTW | 28.2 | C | 1B
$IIVWT | 001. | L | 00.0 | N | 00.0 | M | 000.0 | K | 60
$IIHDG | 254. |  |  |  |  | 7A
$IIHDM | 254. | M | 11
$IIHDT | 250.5 | T | 20
$IIDPT | 0000.0 |  |  | 72
$IIDBT | 0000.0 | f | 0000.0 | M |  |  | 79
$IIVLW | 0000.0 | N | 000.00 | N | 4D
$IIVHW | 250.5 | T | 254. | M | 00.00 | N | 00.00 | K | 64
$IIMWV | 148 | R | 00.0 | N | A | 1E
$IIVWR | 148. | R | 00.0 | N | 00.0 | M | 000.0 | K | 74
$IIMWD |  |  | 253. | M | 00.0 | N | 00.0 | M | 0A
$IIMTA | 28.1 | C | 0E
$IIMTW | 28.3 | C | 1A
$IIVWT | 001. | L | 00.0 | N | 00.0 | M | 000.0 | K | 60
$IIHDG | 254. |  |  |  |  | 7A
$IIHDM | 254. | M | 11
$IIHDT | 250.5 | T | 20
$IIDPT | 0000.0 |  |  | 72
$IIDBT | 0000.0 | f | 0000.0 | M |  |  | 79
$IIVLW | 0000.0 | N | 000.00 | N | 4D
$IIVHW | 250.5 | T | 254. | M | 00.00 | N | 00.00 | K | 64
$IIMWV | 148 | R | 00.0 | N | A | 1E
$IIVWR | 148. | R | 00.0 | N | 00.0 | M | 000.0 | K | 74
$IIMWD |  |  | 253. | M | 00.0 | N | 00.0 | M | 0A
$IIMTA | 28.1 | C | 0E
$IIMTW | 28.3 | C | 1A
$IIVWT | 001. | L | 00.0 | N | 00.0 | M | 000.0 | K | 60
$IIHDG | 254. |  |  |  |  | 7A
$IIHDM | 254. | M | 11
$IIHDT | 250.5 | T | 20
$IIDPT | 0000.0 |  |  | 72
$IIDBT | 0000.0 | f | 0000.0 | M |  |  | 79
$IIVLW | 0000.0 | N | 000.00 | N | 4D
$IIVHW | 250.5 | T | 254. | M | 00.00 | N | 00.00 | K | 64
$IIMWV | 148 | R | 00.0 | N | A | 1E
$IIVWR | 148. | R | 00.0 | N | 00.0 | M | 000.0 | K | 74
$IIMWD |  |  | 253. | M | 00.0 | N | 00.0 | M | 0A
$IIMTA | 28.1 | C | 0E
$IIMTW | 28.3 | C | 1A
$IIVWT | 001. | L | 00.0 | N | 00.0 | M | 000.0 | K | 60
$IIHDG | 254. |  |  |  |  | 7A
$IIHDM | 254. | M | 11
$IIHDT | 250.5 | T | 20
$IIDPT | 0000.0 |  |  | 72
$IIDBT | 0000.0 | f | 0000.0 | M |  |  | 79
$IIVLW | 0000.0 | N | 000.00 | N | 4D
$IIVHW | 250.5 | T | 254. | M | 00.00 | N | 00.00 | K | 64
$IIMWV | 148 | R | 00.0 | N | A | 1E
$IIVWR | 148. | R | 00.0 | N | 00.0 | M | 000.0 | K | 74
$IIMWD |  |  | 253. | M | 00.0 | N | 00.0 | M | 0A
$IIMTA | 28.1 | C | 0E
$IIMTW | 28.3 | C | 1A
$IIVWT | 001. | L | 00.0 | N | 00.0 | M | 000.0 | K | 60
$IIHDG | 254. |  |  |  |  | 7A
$IIHDM | 254. | M | 11
$IIHDT | 250.5 | T | 20
$IIDPT | 0000.0 |  |  | 72
$IIDBT | 0000.0 | f | 0000.0 | M |  |  | 79
$IIVLW | 0000.0 | N | 000.00 | N | 4D
$IIVHW | 250.5 | T | 254. | M | 00.00 | N | 00.00 | K | 64
$IIMWV | 148 | R | 00.0 | N | A | 1E
$IIVWR | 148. | R | 00.0 | N | 00.0 | M | 000.0 | K | 74
$IIMWD |  |  | 253. | M | 00.0 | N | 00.0 | M | 0A
$IIMTA | 28.1 | C | 0E
$IIMTW | 28.2 | C | 1B
$IIVWT | 001. | L | 00.0 | N | 00.0 | M | 000.0 | K | 60
$IIHDG | 254. |  |  |  |  | 7A
$IIHDM | 254. | M | 11
$IIHDT | 250.5 | T | 20
$IIDPT | 0000.0 |  |  | 72
$IIDBT | 0000.0 | f | 0000.0 | M |  |  | 79
$IIVLW | 0000.0 | N | 000.00 | N | 4D
$IIVHW | 250.5 | T | 254. | M | 00.00 | N | 00.00 | K | 64
$IIMWV | 148 | R | 00.0 | N | A | 1E
$IIVWR | 148. | R | 00.0 | N | 00.0 | M | 000.0 | K | 74
$IIMWD |  |  | 253. | M | 00.0 | N | 00.0 | M | 0A
$IIMTA | 28.1 | C | 0E
$IIMTW | 28.2 | C | 1B
$IIVWT | 001. | L | 00.0 | N | 00.0 | M | 000.0 | K | 60
$IIHDG | 254. |  |  |  |  | 7A
$IIHDM | 254. | M | 11
$IIHDT | 250.5 | T | 20
$IIDPT | 0000.0 |  |  | 72
$IIDBT | 0000.0 | f | 0000.0 | M |  |  | 79
$IIVLW | 0000.0 | N | 000.00 | N | 4D
$IIVHW | 250.5 | T | 254. | M | 00.00 | N | 00.00 | K | 64
$IIMWV | 148 | R | 00.0 | N | A | 1E
$IIVWR | 148. | R | 00.0 | N | 00.0 | M | 000.0 | K | 74
$IIMWD |  |  | 253. | M | 00.0 | N | 00.0 | M | 0A
$IIMTA | 28.1 | C | 0E
$IIMTW | 28.2 | C | 1B
$IIVWT | 001. | L | 00.0 | N | 00.0 | M | 000.0 | K | 60
$IIHDG | 254. |  |  |  |  | 7A
$IIHDM | 254. | M | 11
$IIHDT | 250.5 | T | 20
$IIDPT | 0000.0 |  |  | 72
$IIDBT | 0000.0 | f | 0000.0 | M |  |  | 79
$IIVLW | 0000.0 | N | 000.00 | N | 4D
$IIVHW | 250.5 | T | 254. | M | 00.00 | N | 00.00 | K | 64
$IIMWV | 148 | R | 00.0 | N | A | 1E
$IIVWR | 148. | R | 00.0 | N | 00.0 | M | 000.0 | K | 74
$IIMWD |  |  | 253. | M | 00.0 | N | 00.0 | M | 0A
$IIMTA | 28.1 | C | 0E
$IIMTW | 28.2 | C | 1B
$IIVWT | 001. | L | 00.0 | N | 00.0 | M | 000.0 | K | 60
$IIHDG | 254. |  |  |  |  | 7A
$IIHDM | 254. | M | 11
$IIHDT | 250.5 | T | 20
$IIDPT | 0000.0 |  |  | 72
$IIDBT | 0000.0 | f | 0000.0 | M |  |  | 79
$IIVLW | 0000.0 | N | 000.00 | N | 4D
$IIVHW | 250.5 | T | 254. | M | 00.00 | N | 00.00 | K | 64
$IIMWV | 148 | R | 00.0 | N | A | 1E
$IIVWR | 148. | R | 00.0 | N | 00.0 | M | 000.0 | K | 74
$IIMWD |  |  | 253. | M | 00.0 | N | 00.0 | M | 0A
$IIMTA | 28.1 | C | 0E
$IIMTW | 28.2 | C | 1B
$IIVWT | 001. | L | 00.0 | N | 00.0 | M | 000.0 | K | 60
$IIHDG | 254. |  |  |  |  | 7A
$IIHDM | 254. | M | 11
$IIHDT | 250.5 | T | 20
$IIDPT | 0000.0 |  |  | 72
$IIDBT | 0000.0 | f | 0000.0 | M |  |  | 79
$IIVLW | 0000.0 | N | 000.00 | N | 4D
$IIVHW | 250.5 | T | 254. | M | 00.00 | N | 00.00 | K | 64
$IIMWV | 148 | R | 00.0 | N | A | 1E
$IIVWR | 148. | R | 00.0 | N | 00.0 | M | 000.0 | K | 74
$IIMWD |  |  | 253. | M | 00.0 | N | 00.0 | M | 0A
$IIMTA | 28.1 | C | 0E
$IIMTW | 28.2 | C | 1B
$IIVWT | 001. | L | 00.0 | N | 00.0 | M | 000.0 | K | 60
$IIHDG | 254. |  |  |  |  | 7A
$IIHDM | 254. | M | 11
$IIHDT | 250.5 | T | 20
$IIDPT | 0000.0 |  |  | 72
$IIDBT | 0000.0 | f | 0000.0 | M |  |  | 79
$IIVLW | 0000.0 | N | 000.00 | N | 4D
$IIVHW | 250.5 | T | 254. | M | 00.00 | N | 00.00 | K | 64
$IIMWV | 148 | R | 00.0 | N | A | 1E
$IIVWR | 148. | R | 00.0 | N | 00.0 | M | 000.0 | K | 74
$IIMWD |  |  | 253. | M | 00.0 | N | 00.0 | M | 0A
$IIMTA | 28.1 | C | 0E
$IIMTW | 28.2 | C | 1B
$IIVWT | 001. | L | 00.0 | N | 00.0 | M | 000.0 | K | 60
$IIHDG | 254. |  |  |  |  | 7A
$IIHDM | 254. | M | 11
$IIHDT | 250.5 | T | 20
$IIDPT | 0000.0 |  |  | 72
$IIDBT | 0000.0 | f | 0000.0 | M |  |  | 79
$IIVLW | 0000.0 | N | 000.00 | N | 4D
$IIVHW | 250.5 | T | 254. | M | 00.00 | N | 00.00 | K | 64
$IIMWV | 148 | R | 00.0 | N | A | 1E
$IIVWR | 148. | R | 00.0 | N | 00.0 | M | 000.0 | K | 74
$IIMWD |  |  | 253. | M | 00.0 | N | 00.0 | M | 0A
$IIMTA | 28.1 | C | 0E
$IIMTW | 28.2 | C | 1B
$IIVWT | 001. | L | 00.0 | N | 00.0 | M | 000.0 | K | 60
$IIHDG | 254. |  |  |  |  | 7A
$IIHDM | 254. | M | 11
$IIHDT | 250.5 | T | 20
$IIDPT | 0000.0 |  |  | 72
$IIDBT | 0000.0 | f | 0000.0 | M |  |  | 79
$IIVLW | 0000.0 | N | 000.00 | N | 4D
$IIVHW | 250.5 | T | 254. | M | 00.00 | N | 00.00 | K | 64
$IIMWV | 148 | R | 00.0 | N | A | 1E
$IIVWR | 148. | R | 00.0 | N | 00.0 | M | 000.0 | K | 74
$IIMWD |  |  | 253. | M | 00.0 | N | 00.0 | M | 0A
$IIMTA | 28.1 | C | 0E
$IIMTW | 28.2 | C | 1B
$IIVWT | 001. | L | 00.0 | N | 00.0 | M | 000.0 | K | 60
$IIHDG | 254. |  |  |  |  | 7A
$IIHDM | 254. | M | 11
$IIHDT | 250.5 | T | 20
$IIDPT | 0000.0 |  |  | 72
$IIDBT | 0000.0 | f | 0000.0 | M |  |  | 79
$IIVLW | 0000.0 | N | 000.00 | N | 4D
$IIVHW | 250.5 | T | 254. | M | 00.00 | N | 00.00 | K | 64
$IIMWV | 148 | R | 00.0 | N | A | 1E
$IIVWR | 148. | R | 00.0 | N | 00.0 | M | 000.0 | K | 74
$IIMWD |  |  | 253. | M | 00.0 | N | 00.0 | M | 0A
$IIMTA | 28.1 | C | 0E
$IIMTW | 28.2 | C | 1B
$IIVWT | 001. | L | 00.0 | N | 00.0 | M | 000.0 | K | 60
$IIHDG | 254. |  |  |  |  | 7A
$IIHDM | 254. | M | 11
$IIHDT | 250.5 | T | 20
$IIDPT | 0000.0 |  |  | 72
$IIDBT | 0000.0 | f | 0000.0 | M |  |  | 79
$IIVLW | 0000.0 | N | 000.00 | N | 4D
$IIVHW | 250.5 | T | 254. | M | 00.00 | N | 00.00 | K | 64
$IIMWV | 148 | R | 00.0 | N | A | 1E
$IIVWR | 148. | R | 00.0 | N | 00.0 | M | 000.0 | K | 74
$IIMWD |  |  | 253. | M | 00.0 | N | 00.0 | M | 0A
$IIMTA | 28.1 | C | 0E
$IIMTW | 28.2 | C | 1B
$IIVWT | 001. | L | 00.0 | N | 00.0 | M | 000.0 | K | 60
$IIHDG | 254. |  |  |  |  | 7A
$IIHDM | 254. | M | 11
$IIHDT | 250.5 | T | 20
$IIDPT | 0000.0 |  |  | 72
$IIDBT | 0000.0 | f | 0000.0 | M |  |  | 79
$IIVLW | 0000.0 | N | 000.00 | N | 4D
$IIVHW | 250.5 | T | 254. | M | 00.00 | N | 00.00 | K | 64
$IIMWV | 148 | R | 00.0 | N | A | 1E
$IIVWR | 148. | R | 00.0 | N | 00.0 | M | 000.0 | K | 74
$IIMWD |  |  | 253. | M | 00.0 | N | 00.0 | M | 0A
$IIMTA | 28.1 | C | 0E
$IIMTW | 28.2 | C | 1B
$IIVWT | 001. | L | 00.0 | N | 00.0 | M | 000.0 | K | 60
$IIHDG | 254. |  |  |  |  | 7A
$IIHDM | 254. | M | 11
$IIHDT | 250.5 | T | 20
$IIDPT | 0000.0 |  |  | 72
$IIDBT | 0000.0 | f | 0000.0 | M |  |  | 79
$IIVLW | 0000.0 | N | 000.00 | N | 4D
$IIVHW | 250.5 | T | 254. | M | 00.00 | N | 00.00 | K | 64
$IIMWV | 148 | R | 00.0 | N | A | 1E
$IIVWR | 148. | R | 00.0 | N | 00.0 | M | 000.0 | K | 74
$IIMWD |  |  | 253. | M | 00.0 | N | 00.0 | M | 0A
$IIMTA | 28.1 | C | 0E
$IIMTW | 28.1 | C | 18
$IIVWT | 001. | L | 00.0 | N | 00.0 | M | 000.0 | K | 60
$IIHDG | 254. |  |  |  |  | 7A
$IIHDM | 254. | M | 11
$IIHDT | 250.5 | T | 20
$IIDPT | 0000.0 |  |  | 72
$IIDBT | 0000.0 | f | 0000.0 | M |  |  | 79
$IIVLW | 0000.0 | N | 000.00 | N | 4D
$IIVHW | 250.5 | T | 254. | M | 00.00 | N | 00.00 | K | 64
$IIMWV | 148 | R | 00.0 | N | A | 1E
$IIVWR | 148. | R | 00.0 | N | 00.0 | M | 000.0 | K | 74
$IIMWD |  |  | 253. | M | 00.0 | N | 00.0 | M | 0A
$IIMTA | 28.1 | C | 0E
$IIMTW | 28.1 | C | 18
$IIVWT | 001. | L | 00.0 | N | 00.0 | M | 000.0 | K | 60
$IIHDG | 254. |  |  |  |  | 7A
$IIHDM | 254. | M | 11
$IIHDT | 250.5 | T | 20
$IIDPT | 0000.0 |  |  | 72
$IIDBT | 0000.0 | f | 0000.0 | M |  |  | 79
$IIVLW | 0000.0 | N | 000.00 | N | 4D
$IIVHW | 250.5 | T | 254. | M | 00.00 | N | 00.00 | K | 64
$IIMWV | 148 | R | 00.0 | N | A | 1E
$IIVWR | 148. | R | 00.0 | N | 00.0 | M | 000.0 | K | 74
$IIMWD |  |  | 253. | M | 00.0 | N | 00.0 | M | 0A
$IIMTA | 28.1 | C | 0E
$IIMTW | 28.1 | C | 18
$IIVWT | 001. | L | 00.0 | N | 00.0 | M | 000.0 | K | 60
$IIHDG | 254. |  |  |  |  | 7A
$IIHDM | 254. | M | 11
$IIHDT | 250.5 | T | 20
$IIDPT | 0000.0 |  |  | 72
$IIDBT | 0000.0 | f | 0000.0 | M |  |  | 79
$IIVLW | 0000.0 | N | 000.00 | N | 4D
$IIVHW | 250.5 | T | 254. | M | 00.00 | N | 00.00 | K | 64
$IIMWV | 148 | R | 00.0 | N | A | 1E
$IIVWR | 148. | R | 00.0 | N | 00.0 | M | 000.0 | K | 74
$IIMWD |  |  | 253. | M | 00.0 | N | 00.0 | M | 0A
$IIMTA | 28.1 | C | 0E
$IIMTW | 28.1 | C | 18
$IIVWT | 001. | L | 00.0 | N | 00.0 | M | 000.0 | K | 60
$IIHDG | 254. |  |  |  |  | 7A
$IIHDM | 254. | M | 11
$IIHDT | 250.5 | T | 20
$IIDPT | 0000.0 |  |  | 72
$IIDBT | 0000.0 | f | 0000.0 | M |  |  | 79
$IIVLW | 0000.0 | N | 000.00 | N | 4D
$IIVHW | 250.5 | T | 254. | M | 00.00 | N | 00.00 | K | 64
$IIMWV | 148 | R | 00.0 | N | A | 1E
$IIVWR | 148. | R | 00.0 | N | 00.0 | M | 000.0 | K | 74
$IIMWD |  |  | 253. | M | 00.0 | N | 00.0 | M | 0A
$IIMTA | 28.1 | C | 0E
$IIMTW | 28.1 | C | 18
$IIVWT | 001. | L | 00.0 | N | 00.0 | M | 000.0 | K | 60
$IIHDG | 254. |  |  |  |  | 7A
$IIHDM | 254. | M | 11
$IIHDT | 250.5 | T | 20
$IIDPT | 0000.0 |  |  | 72
$IIDBT | 0000.0 | f | 0000.0 | M |  |  | 79
$IIVLW | 0000.0 | N | 000.00 | N | 4D
$IIVHW | 250.5 | T | 254. | M | 00.00 | N | 00.00 | K | 64
$IIMWV | 148 | R | 00.0 | N | A | 1E
$IIVWR | 148. | R | 00.0 | N | 00.0 | M | 000.0 | K | 74
$IIMWD |  |  | 253. | M | 00.0 | N | 00.0 | M | 0A
$IIMTA | 28.1 | C | 0E
$IIMTW | 28.2 | C | 1B
$IIVWT | 001. | L | 00.0 | N | 00.0 | M | 000.0 | K | 60
$IIHDG | 254. |  |  |  |  | 7A
$IIHDM | 254. | M | 11
$IIHDT | 250.5 | T | 20
$IIDPT | 0000.0 |  |  | 72
$IIDBT | 0000.0 | f | 0000.0 | M |  |  | 79
$IIVLW | 0000.0 | N | 000.00 | N | 4D
$IIVHW | 250.5 | T | 254. | M | 00.00 | N | 00.00 | K | 64
$IIMWV | 148 | R | 00.0 | N | A | 1E
$IIVWR | 148. | R | 00.0 | N | 00.0 | M | 000.0 | K | 74
$IIMWD |  |  | 253. | M | 00.0 | N | 00.0 | M | 0A
$IIMTA | 28.1 | C | 0E
$IIMTW | 28.1 | C | 18
$IIVWT | 001. | L | 00.0 | N | 00.0 | M | 000.0 | K | 60
$IIHDG | 254. |  |  |  |  | 7A
$IIHDM | 254. | M | 11
$IIHDT | 250.5 | T | 20
$IIDPT | 0000.0 |  |  | 72
$IIDBT | 0000.0 | f | 0000.0 | M |  |  | 79
$IIVLW | 0000.0 | N | 000.00 | N | 4D
$IIVHW | 250.5 | T | 254. | M | 00.00 | N | 00.00 | K | 64
$IIMWV | 148 | R | 00.0 | N | A | 1E
$IIVWR | 148. | R | 00.0 | N | 00.0 | M | 000.0 | K | 74
$IIMWD |  |  | 253. | M | 00.0 | N | 00.0 | M | 0A
$IIMTA | 28.1 | C | 0E
$IIMTW | 28.2 | C | 1B
$IIVWT | 001. | L | 00.0 | N | 00.0 | M | 000.0 | K | 60
$IIHDG | 254. |  |  |  |  | 7A
$IIHDM | 254. | M | 11
$IIHDT | 250.5 | T | 20
$IIDPT | 0000.0 |  |  | 72
$IIDBT | 0000.0 | f | 0000.0 | M |  |  | 79
$IIVLW | 0000.0 | N | 000.00 | N | 4D
$IIVHW | 250.5 | T | 254. | M | 00.00 | N | 00.00 | K | 64
$IIMWV | 148 | R | 00.0 | N | A | 1E
$IIVWR | 148. | R | 00.0 | N | 00.0 | M | 000.0 | K | 74
$IIMWD |  |  | 253. | M | 00.0 | N | 00.0 | M | 0A
$IIMTA | 28.1 | C | 0E
$IIMTW | 28.2 | C | 1B
$IIVWT | 001. | L | 00.0 | N | 00.0 | M | 000.0 | K | 60
$IIHDG | 254. |  |  |  |  | 7A
$IIHDM | 254. | M | 11
$IIHDT | 250.5 | T | 20
$IIDPT | 0000.0 |  |  | 72
$IIDBT | 0000.0 | f | 0000.0 | M |  |  | 79
$IIVLW | 0000.0 | N | 000.00 | N | 4D
$IIVHW | 250.5 | T | 254. | M | 00.00 | N | 00.00 | K | 64
$IIMWV | 148 | R | 00.0 | N | A | 1E
$IIVWR | 148. | R | 00.0 | N | 00.0 | M | 000.0 | K | 74
$IIMWD |  |  | 253. | M | 00.0 | N | 00.0 | M | 0A
$IIMTA | 28.1 | C | 0E
$IIMTW | 28.2 | C | 1B
$IIVWT | 001. | L | 00.0 | N | 00.0 | M | 000.0 | K | 60
$IIHDG | 254. |  |  |  |  | 7A
$IIHDM | 254. | M | 11
$IIHDT | 250.5 | T | 20
$IIDPT | 0000.0 |  |  | 72
$IIDBT | 0000.0 | f | 0000.0 | M |  |  | 79
$IIVLW | 0000.0 | N | 000.00 | N | 4D
$IIVHW | 250.5 | T | 254. | M | 00.00 | N | 00.00 | K | 64
$IIMWV | 148 | R | 00.0 | N | A | 1E
$IIVWR | 148. | R | 00.0 | N | 00.0 | M | 000.0 | K | 74
$IIMWD |  |  | 253. | M | 00.0 | N | 00.0 | M | 0A
$IIMTA | 28.1 | C | 0E
$IIMTW | 28.2 | C | 1B
$IIVWT | 001. | L | 00.0 | N | 00.0 | M | 000.0 | K | 60
$IIHDG | 254. |  |  |  |  | 7A
$IIHDM | 254. | M | 11
$IIHDT | 250.5 | T | 20
$IIDPT | 0000.0 |  |  | 72
$IIDBT | 0000.0 | f | 0000.0 | M |  |  | 79
$IIVLW | 0000.0 | N | 000.00 | N | 4D
$IIVHW | 250.5 | T | 254. | M | 00.00 | N | 00.00 | K | 64
$IIMWV | 148 | R | 00.0 | N | A | 1E
$IIVWR | 148. | R | 00.0 | N | 00.0 | M | 000.0 | K | 74
$IIMWD |  |  | 253. | M | 00.0 | N | 00.0 | M | 0A
$IIMTA | 28.1 | C | 0E
$IIMTW | 28.2 | C | 1B
$IIVWT | 001. | L | 00.0 | N | 00.0 | M | 000.0 | K | 60
$IIHDG | 254. |  |  |  |  | 7A
$IIHDM | 254. | M | 11
$IIHDT | 250.5 | T | 20
$IIDPT | 0000.0 |  |  | 72
$IIDBT | 0000.0 | f | 0000.0 | M |  |  | 79
$IIVLW | 0000.0 | N | 000.00 | N | 4D
$IIVHW | 250.5 | T | 254. | M | 00.00 | N | 00.00 | K | 64
$IIMWV | 148 | R | 00.0 | N | A | 1E
$IIVWR | 148. | R | 00.0 | N | 00.0 | M | 000.0 | K | 74
$IIMWD |  |  | 253. | M | 00.0 | N | 00.0 | M | 0A
$IIMTA | 28.1 | C | 0E
$IIMTW | 28.2 | C | 1B
$IIVWT | 001. | L | 00.0 | N | 00.0 | M | 000.0 | K | 60
$IIHDG | 254. |  |  |  |  | 7A
$IIHDM | 254. | M | 11
$IIHDT | 250.5 | T | 20
$IIDPT | 0000.0 |  |  | 72
$IIDBT | 0000.0 | f | 0000.0 | M |  |  | 79
$IIVLW | 0000.0 | N | 000.00 | N | 4D
$IIVHW | 250.5 | T | 254. | M | 00.00 | N | 00.00 | K | 64
$IIMWV | 148 | R | 00.0 | N | A | 1E
$IIVWR | 148. | R | 00.0 | N | 00.0 | M | 000.0 | K | 74
$IIMWD |  |  | 253. | M | 00.0 | N | 00.0 | M | 0A
$IIMTA | 28.1 | C | 0E
$IIMTW | 28.2 | C | 1B
$IIVWT | 001. | L | 00.0 | N | 00.0 | M | 000.0 | K | 60
$IIHDG | 254. |  |  |  |  | 7A
$IIHDM | 254. | M | 11
$IIHDT | 250.5 | T | 20
$IIDPT | 0000.0 |  |  | 72
$IIDBT | 0000.0 | f | 0000.0 | M |  |  | 79
$IIVLW | 0000.0 | N | 000.00 | N | 4D
$IIVHW | 250.5 | T | 254. | M | 00.00 | N | 00.00 | K | 64
$IIMWV | 148 | R | 00.0 | N | A | 1E
$IIVWR | 148. | R | 00.0 | N | 00.0 | M | 000.0 | K | 74
$IIMWD |  |  | 253. | M | 00.0 | N | 00.0 | M | 0A
$IIMTA | 28.1 | C | 0E
$IIMTW | 28.2 | C | 1B
$IIVWT | 001. | L | 00.0 | N | 00.0 | M | 000.0 | K | 60
$IIHDG | 254. |  |  |  |  | 7A
$IIHDM | 254. | M | 11
$IIHDT | 250.5 | T | 20
$IIDPT | 0000.0 |  |  | 72
$IIDBT | 0000.0 | f | 0000.0 | M |  |  | 79
$IIVLW | 0000.0 | N | 000.00 | N | 4D
$IIVHW | 250.5 | T | 254. | M | 00.00 | N | 00.00 | K | 64
$IIMWV | 148 | R | 00.0 | N | A | 1E
$IIVWR | 148. | R | 00.0 | N | 00.0 | M | 000.0 | K | 74
$IIMWD |  |  | 253. | M | 00.0 | N | 00.0 | M | 0A
$IIMTA | 28.1 | C | 0E
$IIMTW | 28.2 | C | 1B
$IIVWT | 001. | L | 00.0 | N | 00.0 | M | 000.0 | K | 60
$IIHDG | 254. |  |  |  |  | 7A
$IIHDM | 254. | M | 11
$IIHDT | 250.5 | T | 20
$IIDPT | 0000.0 |  |  | 72
$IIDBT | 0000.0 | f | 0000.0 | M |  |  | 79
$IIVLW | 0000.0 | N | 000.00 | N | 4D
$IIVHW | 250.5 | T | 254. | M | 00.00 | N | 00.00 | K | 64
$IIMWV | 148 | R | 00.0 | N | A | 1E
$IIVWR | 148. | R | 00.0 | N | 00.0 | M | 000.0 | K | 74
$IIMWD |  |  | 253. | M | 00.0 | N | 00.0 | M | 0A
$IIMTA | 28.1 | C | 0E
$IIMTW | 28.2 | C | 1B
$IIVWT | 001. | L | 00.0 | N | 00.0 | M | 000.0 | K | 60
$IIHDG | 254. |  |  |  |  | 7A
$IIHDM | 254. | M | 11
$IIHDT | 250.5 | T | 20
$IIDPT | 0000.0 |  |  | 72
$IIDBT | 0000.0 | f | 0000.0 | M |  |  | 79
$IIVLW | 0000.0 | N | 000.00 | N | 4D
$IIVHW | 250.5 | T | 254. | M | 00.00 | N | 00.00 | K | 64
$IIMWV | 148 | R | 00.0 | N | A | 1E
$IIVWR | 148. | R | 00.0 | N | 00.0 | M | 000.0 | K | 74
$IIMWD |  |  | 253. | M | 00.0 | N | 00.0 | M | 0A
$IIMTA | 28.1 | C | 0E
$IIMTW | 28.2 | C | 1B
$IIVWT | 001. | L | 00.0 | N | 00.0 | M | 000.0 | K | 60
$IIHDG | 254. |  |  |  |  | 7A
$IIHDM | 254. | M | 11
$IIHDT | 250.5 | T | 20
$IIDPT | 0000.0 |  |  | 72
$IIDBT | 0000.0 | f | 0000.0 | M |  |  | 79
$IIVLW | 0000.0 | N | 000.00 | N | 4D
$IIVHW | 250.5 | T | 254. | M | 00.00 | N | 00.00 | K | 64
$IIMWV | 148 | R | 00.0 | N | A | 1E
$IIVWR | 148. | R | 00.0 | N | 00.0 | M | 000.0 | K | 74
$IIMWD |  |  | 253. | M | 00.0 | N | 00.0 | M | 0A
$IIMTA | 28.1 | C | 0E
$IIMTW | 28.2 | C | 1B
$IIVWT | 001. | L | 00.0 | N | 00.0 | M | 000.0 | K | 60
$IIHDG | 254. |  |  |  |  | 7A
$IIHDM | 254. | M | 11
$IIHDT | 250.5 | T | 20
$IIDPT | 0000.0 |  |  | 72
$IIDBT | 0000.0 | f | 0000.0 | M |  |  | 79
$IIVLW | 0000.0 | N | 000.00 | N | 4D
$IIVHW | 250.5 | T | 254. | M | 00.00 | N | 00.00 | K | 64
$IIMWV | 148 | R | 00.0 | N | A | 1E
$IIVWR | 148. | R | 00.0 | N | 00.0 | M | 000.0 | K | 74
$IIMWD |  |  | 253. | M | 00.0 | N | 00.0 | M | 0A
$IIMTA | 28.1 | C | 0E
$IIMTW | 28.2 | C | 1B
$IIVWT | 001. | L | 00.0 | N | 00.0 | M | 000.0 | K | 60
$IIHDG | 254. |  |  |  |  | 7A
$IIHDM | 254. | M | 11
$IIHDT | 250.5 | T | 20
$IIDPT | 0000.0 |  |  | 72
$IIDBT | 0000.0 | f | 0000.0 | M |  |  | 79
$IIVLW | 0000.0 | N | 000.00 | N | 4D
$IIVHW | 250.5 | T | 254. | M | 00.00 | N | 00.00 | K | 64
$IIMWV | 148 | R | 00.0 | N | A | 1E
$IIVWR | 148. | R | 00.0 | N | 00.0 | M | 000.0 | K | 74
$IIMWD |  |  | 253. | M | 00.0 | N | 00.0 | M | 0A
$IIMTA | 28.1 | C | 0E
$IIMTW | 28.2 | C | 1B
$IIVWT | 001. | L | 00.0 | N | 00.0 | M | 000.0 | K | 60
$IIHDG | 254. |  |  |  |  | 7A
$IIHDM | 254. | M | 11
$IIHDT | 250.5 | T | 20
$IIDPT | 0000.0 |  |  | 72
$IIDBT | 0000.0 | f | 0000.0 | M |  |  | 79
$IIVLW | 0000.0 | N | 000.00 | N | 4D
$IIVHW | 250.5 | T | 254. | M | 00.00 | N | 00.00 | K | 64
$IIMWV | 148 | R | 00.0 | N | A | 1E
$IIVWR | 148. | R | 00.0 | N | 00.0 | M | 000.0 | K | 74
$IIMWD |  |  | 253. | M | 00.0 | N | 00.0 | M | 0A
$IIMTA | 28.1 | C | 0E
$IIMTW | 28.2 | C | 1B
$IIVWT | 001. | L | 00.0 | N | 00.0 | M | 000.0 | K | 60
$IIHDG | 254. |  |  |  |  | 7A
$IIHDM | 254. | M | 11
$IIHDT | 250.5 | T | 20
$IIDPT | 0000.0 |  |  | 72
$IIDBT | 0000.0 | f | 0000.0 | M |  |  | 79
$IIVLW | 0000.0 | N | 000.00 | N | 4D
$IIVHW | 250.5 | T | 254. | M | 00.00 | N | 00.00 | K | 64
$IIMWV | 148 | R | 00.0 | N | A | 1E
$IIVWR | 148. | R | 00.0 | N | 00.0 | M | 000.0 | K | 74
$IIMWD |  |  | 253. | M | 00.0 | N | 00.0 | M | 0A
$IIMTA | 28.1 | C | 0E
$IIMTW | 28.2 | C | 1B
$IIVWT | 001. | L | 00.0 | N | 00.0 | M | 000.0 | K | 60
$IIHDG | 254. |  |  |  |  | 7A
$IIHDM | 254. | M | 11
$IIHDT | 250.5 | T | 20
$IIDPT | 0000.0 |  |  | 72
$IIDBT | 0000.0 | f | 0000.0 | M |  |  | 79
$IIVLW | 0000.0 | N | 000.00 | N | 4D
$IIVHW | 250.5 | T | 254. | M | 00.00 | N | 00.00 | K | 64
$IIMWV | 148 | R | 00.0 | N | A | 1E
$IIVWR | 148. | R | 00.0 | N | 00.0 | M | 000.0 | K | 74
$IIMWD |  |  | 253. | M | 00.0 | N | 00.0 | M | 0A
$IIMTA | 28.1 | C | 0E
$IIMTW | 28.2 | C | 1B
$IIVWT | 001. | L | 00.0 | N | 00.0 | M | 000.0 | K | 60
$IIHDG | 254. |  |  |  |  | 7A
$IIHDM | 254. | M | 11
$IIHDT | 250.5 | T | 20
$IIDPT | 0000.0 |  |  | 72
$IIDBT | 0000.0 | f | 0000.0 | M |  |  | 79
$IIVLW | 0000.0 | N | 000.00 | N | 4D
$IIVHW | 250.5 | T | 254. | M | 00.00 | N | 00.00 | K | 64
$IIMWV | 148 | R | 00.0 | N | A | 1E
$IIVWR | 148. | R | 00.0 | N | 00.0 | M | 000.0 | K | 74
$IIMWD |  |  | 253. | M | 00.0 | N | 00.0 | M | 0A
$IIMTA | 28.1 | C | 0E
$IIMTW | 28.2 | C | 1B
$IIVWT | 001. | L | 00.0 | N | 00.0 | M | 000.0 | K | 60
$IIHDG | 254. |  |  |  |  | 7A
$IIHDM | 254. | M | 11
$IIHDT | 250.5 | T | 20
$IIDPT | 0000.0 |  |  | 72
$IIDBT | 0000.0 | f | 0000.0 | M |  |  | 79
$IIVLW | 0000.0 | N | 000.00 | N | 4D
$IIVHW | 250.5 | T | 254. | M | 00.00 | N | 00.00 | K | 64
$IIMWV | 148 | R | 00.0 | N | A | 1E
$IIVWR | 148. | R | 00.0 | N | 00.0 | M | 000.0 | K | 74
$IIMWD |  |  | 253. | M | 00.0 | N | 00.0 | M | 0A
$IIMTA | 28.1 | C | 0E
$IIMTW | 28.2 | C | 1B
$IIVWT | 001. | L | 00.0 | N | 00.0 | M | 000.0 | K | 60
$IIHDG | 254. |  |  |  |  | 7A
$IIHDM | 254. | M | 11
$IIHDT | 250.5 | T | 20
$IIDPT | 0000.0 |  |  | 72
$IIDBT | 0000.0 | f | 0000.0 | M |  |  | 79
$IIVLW | 0000.0 | N | 000.00 | N | 4D
$IIVHW | 250.5 | T | 254. | M | 00.00 | N | 00.00 | K | 64
$IIMWV | 148 | R | 00.0 | N | A | 1E
$IIVWR | 148. | R | 00.0 | N | 00.0 | M | 000.0 | K | 74
$IIMWD |  |  | 253. | M | 00.0 | N | 00.0 | M | 0A
$IIMTA | 28.1 | C | 0E
$IIMTW | 28.2 | C | 1B
$IIVWT | 001. | L | 00.0 | N | 00.0 | M | 000.0 | K | 60
$IIHDG | 254. |  |  |  |  | 7A
$IIHDM | 254. | M | 11
$IIHDT | 250.5 | T | 20
$IIDPT | 0000.0 |  |  | 72
$IIDBT | 0000.0 | f | 0000.0 | M |  |  | 79
$IIVLW | 0000.0 | N | 000.00 | N | 4D
$IIVHW | 250.5 | T | 254. | M | 00.00 | N | 00.00 | K | 64
$IIMWV | 148 | R | 00.0 | N | A | 1E
$IIVWR | 148. | R | 00.0 | N | 00.0 | M | 000.0 | K | 74
$IIMWD |  |  | 253. | M | 00.0 | N | 00.0 | M | 0A
$IIMTA | 28.2 | C | 0D
$IIMTW | 28.2 | C | 1B
$IIVWT | 001. | L | 00.0 | N | 00.0 | M | 000.0 | K | 60
$IIHDG | 254. |  |  |  |  | 7A
$IIHDM | 254. | M | 11
$IIHDT | 250.5 | T | 20
$IIDPT | 0000.0 |  |  | 72
$IIDBT | 0000.0 | f | 0000.0 | M |  |  | 79
$IIVLW | 0000.0 | N | 000.00 | N | 4D
$IIVHW | 250.5 | T | 254. | M | 00.00 | N | 00.00 | K | 64
$IIMWV | 148 | R | 00.0 | N | A | 1E
$IIVWR | 148. | R | 00.0 | N | 00.0 | M | 000.0 | K | 74
$IIMWD |  |  | 253. | M | 00.0 | N | 00.0 | M | 0A
$IIMTA | 28.2 | C | 0D
$IIMTW | 28.2 | C | 1B
$IIVWT | 001. | L | 00.0 | N | 00.0 | M | 000.0 | K | 60
$IIHDG | 254. |  |  |  |  | 7A
$IIHDM | 254. | M | 11
$IIHDT | 250.5 | T | 20
$IIDPT | 0000.0 |  |  | 72
$IIDBT | 0000.0 | f | 0000.0 | M |  |  | 79
$IIVLW | 0000.0 | N | 000.00 | N | 4D
$IIVHW | 250.5 | T | 254. | M | 00.00 | N | 00.00 | K | 64
$IIMWV | 148 | R | 00.0 | N | A | 1E
$IIVWR | 148. | R | 00.0 | N | 00.0 | M | 000.0 | K | 74
$IIMWD |  |  | 253. | M | 00.0 | N | 00.0 | M | 0A
$IIMTA | 28.2 | C | 0D
$IIMTW | 28.2 | C | 1B
$IIVWT | 001. | L | 00.0 | N | 00.0 | M | 000.0 | K | 60
$IIHDG | 254. |  |  |  |  | 7A
$IIHDM | 254. | M | 11
$IIHDT | 250.5 | T | 20
$IIDPT | 0000.0 |  |  | 72
$IIDBT | 0000.0 | f | 0000.0 | M |  |  | 79
$IIVLW | 0000.0 | N | 000.00 | N | 4D
$IIVHW | 250.5 | T | 254. | M | 00.00 | N | 00.00 | K | 64
$IIMWV | 148 | R | 00.0 | N | A | 1E
$IIVWR | 148. | R | 00.0 | N | 00.0 | M | 000.0 | K | 74
$IIMWD |  |  | 253. | M | 00.0 | N | 00.0 | M | 0A
$IIMTA | 28.2 | C | 0D
$IIMTW | 28.2 | C | 1B
$IIVWT | 001. | L | 00.0 | N | 00.0 | M | 000.0 | K | 60
$IIHDG | 254. |  |  |  |  | 7A
$IIHDM | 254. | M | 11
$IIHDT | 250.5 | T | 20
$IIDPT | 0000.0 |  |  | 72
$IIDBT | 0000.0 | f | 0000.0 | M |  |  | 79
$IIVLW | 0000.0 | N | 000.00 | N | 4D
$IIVHW | 250.5 | T | 254. | M | 00.00 | N | 00.00 | K | 64
$IIMWV | 148 | R | 00.0 | N | A | 1E
$IIVWR | 148. | R | 00.0 | N | 00.0 | M | 000.0 | K | 74
$IIMWD |  |  | 253. | M | 00.0 | N | 00.0 | M | 0A
$IIMTA | 28.1 | C | 0E
$IIMTW | 28.2 | C | 1B
$IIVWT | 001. | L | 00.0 | N | 00.0 | M | 000.0 | K | 60
$IIHDG | 254. |  |  |  |  | 7A
$IIHDM | 254. | M | 11
$IIHDT | 250.5 | T | 20
$IIDPT | 0000.0 |  |  | 72
$IIDBT | 0000.0 | f | 0000.0 | M |  |  | 79
$IIVLW | 0000.0 | N | 000.00 | N | 4D
$IIVHW | 250.5 | T | 254. | M | 00.00 | N | 00.00 | K | 64
$IIMWV | 148 | R | 00.0 | N | A | 1E
$IIVWR | 148. | R | 00.0 | N | 00.0 | M | 000.0 | K | 74
$IIMWD |  |  | 253. | M | 00.0 | N | 00.0 | M | 0A
$IIMTA | 28.2 | C | 0D
$IIMTW | 28.2 | C | 1B
$IIVWT | 001. | L | 00.0 | N | 00.0 | M | 000.0 | K | 60
$IIHDG | 254. |  |  |  |  | 7A
$IIHDM | 254. | M | 11
$IIHDT | 250.5 | T | 20
$IIDPT | 0000.0 |  |  | 72
$IIDBT | 0000.0 | f | 0000.0 | M |  |  | 79
$IIVLW | 0000.0 | N | 000.00 | N | 4D
$IIVHW | 250.5 | T | 254. | M | 00.00 | N | 00.00 | K | 64
$IIMWV | 148 | R | 00.0 | N | A | 1E
$IIVWR | 148. | R | 00.0 | N | 00.0 | M | 000.0 | K | 74
$IIMWD |  |  | 253. | M | 00.0 | N | 00.0 | M | 0A
$IIMTA | 28.1 | C | 0E
$IIMTW | 28.2 | C | 1B
$IIVWT | 001. | L | 00.0 | N | 00.0 | M | 000.0 | K | 60
$IIHDG | 254. |  |  |  |  | 7A
$IIHDM | 254. | M | 11
$IIHDT | 250.5 | T | 20
$IIDPT | 0000.0 |  |  | 72
$IIDBT | 0000.0 | f | 0000.0 | M |  |  | 79
$IIVLW | 0000.0 | N | 000.00 | N | 4D
$IIVHW | 250.5 | T | 254. | M | 00.00 | N | 00.00 | K | 64
$IIMWV | 148 | R | 00.0 | N | A | 1E
$IIVWR | 148. | R | 00.0 | N | 00.0 | M | 000.0 | K | 74
$IIMWD |  |  | 253. | M | 00.0 | N | 00.0 | M | 0A
$IIMTA | 28.1 | C | 0E
$IIMTW | 28.2 | C | 1B
$IIVWT | 001. | L | 00.0 | N | 00.0 | M | 000.0 | K | 60
$IIHDG | 254. |  |  |  |  | 7A
$IIHDM | 254. | M | 11
$IIHDT | 250.5 | T | 20
$IIDPT | 0000.0 |  |  | 72
$IIDBT | 0000.0 | f | 0000.0 | M |  |  | 79
$IIVLW | 0000.0 | N | 000.00 | N | 4D
$IIVHW | 250.5 | T | 254. | M | 00.00 | N | 00.00 | K | 64
$IIMWV | 148 | R | 00.0 | N | A | 1E
$IIVWR | 148. | R | 00.0 | N | 00.0 | M | 000.0 | K | 74
$IIMWD |  |  | 253. | M | 00.0 | N | 00.0 | M | 0A
$IIMTA | 28.2 | C | 0D
$IIMTW | 28.2 | C | 1B
$IIVWT | 001. | L | 00.0 | N | 00.0 | M | 000.0 | K | 60
$IIHDG | 254. |  |  |  |  | 7A
$IIHDM | 254. | M | 11
$IIHDT | 250.5 | T | 20
$IIDPT | 0000.0 |  |  | 72
$IIDBT | 0000.0 | f | 0000.0 | M |  |  | 79
$IIVLW | 0000.0 | N | 000.00 | N | 4D
$IIVHW | 250.5 | T | 254. | M | 00.00 | N | 00.00 | K | 64
$IIMWV | 148 | R | 00.0 | N | A | 1E
$IIVWR | 148. | R | 00.0 | N | 00.0 | M | 000.0 | K | 74
$IIMWD |  |  | 253. | M | 00.0 | N | 00.0 | M | 0A
$IIMTA | 28.2 | C | 0D
$IIMTW | 28.2 | C | 1B
$IIVWT | 001. | L | 00.0 | N | 00.0 | M | 000.0 | K | 60
$IIHDG | 254. |  |  |  |  | 7A
$IIHDM | 254. | M | 11
$IIHDT | 250.5 | T | 20
$IIDPT | 0000.0 |  |  | 72
$IIDBT | 0000.0 | f | 0000.0 | M |  |  | 79
$IIVLW | 0000.0 | N | 000.00 | N | 4D
$IIVHW | 250.5 | T | 254. | M | 00.00 | N | 00.00 | K | 64
$IIMWV | 148 | R | 00.0 | N | A | 1E
$IIVWR | 148. | R | 00.0 | N | 00.0 | M | 000.0 | K | 74
$IIMWD |  |  | 253. | M | 00.0 | N | 00.0 | M | 0A
$IIMTA | 28.1 | C | 0E
$IIMTW | 28.3 | C | 1A
$IIVWT | 001. | L | 00.0 | N | 00.0 | M | 000.0 | K | 60
$IIHDG | 254. |  |  |  |  | 7A
$IIHDM | 254. | M | 11
$IIHDT | 250.5 | T | 20
$IIDPT | 0000.0 |  |  | 72
$IIDBT | 0000.0 | f | 0000.0 | M |  |  | 79
$IIVLW | 0000.0 | N | 000.00 | N | 4D
$IIVHW | 250.5 | T | 254. | M | 00.00 | N | 00.00 | K | 64
$IIMWV | 148 | R | 00.0 | N | A | 1E
$IIVWR | 148. | R | 00.0 | N | 00.0 | M | 000.0 | K | 74
$IIMWD |  |  | 253. | M | 00.0 | N | 00.0 | M | 0A
$IIMTA | 28.1 | C | 0E
$IIMTW | 28.3 | C | 1A
$IIVWT | 001. | L | 00.0 | N | 00.0 | M | 000.0 | K | 60
$IIHDG | 254. |  |  |  |  | 7A
$IIHDM | 254. | M | 11
$IIHDT | 250.5 | T | 20
$IIDPT | 0000.0 |  |  | 72
$IIDBT | 0000.0 | f | 0000.0 | M |  |  | 79
$IIVLW | 0000.0 | N | 000.00 | N | 4D
$IIVHW | 250.5 | T | 254. | M | 00.00 | N | 00.00 | K | 64
$IIMWV | 148 | R | 00.0 | N | A | 1E
$IIVWR | 148. | R | 00.0 | N | 00.0 | M | 000.0 | K | 74
$IIMWD |  |  | 253. | M | 00.0 | N | 00.0 | M | 0A
$IIMTA | 28.2 | C | 0D
$IIMTW | 28.3 | C | 1A
$IIVWT | 001. | L | 00.0 | N | 00.0 | M | 000.0 | K | 60
$IIHDG | 254. |  |  |  |  | 7A
$IIHDM | 254. | M | 11
$IIHDT | 250.5 | T | 20
$IIDPT | 0000.0 |  |  | 72
$IIDBT | 0000.0 | f | 0000.0 | M |  |  | 79
$IIVLW | 0000.0 | N | 000.00 | N | 4D
$IIVHW | 250.5 | T | 254. | M | 00.00 | N | 00.00 | K | 64
$IIMWV | 148 | R | 00.0 | N | A | 1E
$IIVWR | 148. | R | 00.0 | N | 00.0 | M | 000.0 | K | 74
$IIMWD |  |  | 253. | M | 00.0 | N | 00.0 | M | 0A
$IIMTA | 28.1 | C | 0E
$IIMTW | 28.3 | C | 1A
$IIVWT | 001. | L | 00.0 | N | 00.0 | M | 000.0 | K | 60
$IIHDG | 254. |  |  |  |  | 7A
$IIHDM | 254. | M | 11
$IIHDT | 250.5 | T | 20
$IIDPT | 0000.0 |  |  | 72
$IIDBT | 0000.0 | f | 0000.0 | M |  |  | 79
$IIVLW | 0000.0 | N | 000.00 | N | 4D
$IIVHW | 250.5 | T | 254. | M | 00.00 | N | 00.00 | K | 64
$IIMWV | 148 | R | 00.0 | N | A | 1E
$IIVWR | 148. | R | 00.0 | N | 00.0 | M | 000.0 | K | 74
$IIMWD |  |  | 253. | M | 00.0 | N | 00.0 | M | 0A
$IIMTA | 28.1 | C | 0E
$IIMTW | 28.2 | C | 1B
$IIVWT | 001. | L | 00.0 | N | 00.0 | M | 000.0 | K | 60
$IIHDG | 254. |  |  |  |  | 7A
$IIHDM | 254. | M | 11
$IIHDT | 250.5 | T | 20
$IIDPT | 0000.0 |  |  | 72
$IIDBT | 0000.0 | f | 0000.0 | M |  |  | 79
$IIVLW | 0000.0 | N | 000.00 | N | 4D
$IIVHW | 250.5 | T | 254. | M | 00.00 | N | 00.00 | K | 64
$IIMWV | 148 | R | 00.0 | N | A | 1E
$IIVWR | 148. | R | 00.0 | N | 00.0 | M | 000.0 | K | 74
$IIMWD |  |  | 253. | M | 00.0 | N | 00.0 | M | 0A
$IIMTA | 28.2 | C | 0D
$IIMTW | 28.2 | C | 1B
$IIVWT | 001. | L | 00.0 | N | 00.0 | M | 000.0 | K | 60
$IIHDG | 254. |  |  |  |  | 7A
$IIHDM | 254. | M | 11
$IIHDT | 250.5 | T | 20
$IIDPT | 0000.0 |  |  | 72
$IIDBT | 0000.0 | f | 0000.0 | M |  |  | 79
$IIVLW | 0000.0 | N | 000.00 | N | 4D
$IIVHW | 250.5 | T | 254. | M | 00.00 | N | 00.00 | K | 64
$IIMWV | 148 | R | 00.0 | N | A | 1E
$IIVWR | 148. | R | 00.0 | N | 00.0 | M | 000.0 | K | 74
$IIMWD |  |  | 253. | M | 00.0 | N | 00.0 | M | 0A
$IIMTA | 28.2 | C | 0D
$IIMTW | 28.2 | C | 1B
$IIVWT | 001. | L | 00.0 | N | 00.0 | M | 000.0 | K | 60
$IIHDG | 254. |  |  |  |  | 7A
$IIHDM | 254. | M | 11
$IIHDT | 250.5 | T | 20
$IIDPT | 0000.0 |  |  | 72
$IIDBT | 0000.0 | f | 0000.0 | M |  |  | 79
$IIVLW | 0000.0 | N | 000.00 | N | 4D
$IIVHW | 250.5 | T | 254. | M | 00.00 | N | 00.00 | K | 64
$IIMWV | 148 | R | 00.0 | N | A | 1E
$IIVWR | 148. | R | 00.0 | N | 00.0 | M | 000.0 | K | 74
$IIMWD |  |  | 253. | M | 00.0 | N | 00.0 | M | 0A
$IIMTA | 28.2 | C | 0D
$IIMTW | 28.2 | C | 1B
$IIVWT | 001. | L | 00.0 | N | 00.0 | M | 000.0 | K | 60
$IIHDG | 254. |  |  |  |  | 7A
$IIHDM | 254. | M | 11
$IIHDT | 250.5 | T | 20
$IIDPT | 0000.0 |  |  | 72
$IIDBT | 0000.0 | f | 0000.0 | M |  |  | 79
$IIVLW | 0000.0 | N | 000.00 | N | 4D
$IIVHW | 250.5 | T | 254. | M | 00.00 | N | 00.00 | K | 64
$IIMWV | 148 | R | 00.0 | N | A | 1E
$IIVWR | 148. | R | 00.0 | N | 00.0 | M | 000.0 | K | 74
$IIMWD |  |  | 253. | M | 00.0 | N | 00.0 | M | 0A
$IIMTA | 28.2 | C | 0D
$IIMTW | 28.2 | C | 1B
$IIVWT | 001. | L | 00.0 | N | 00.0 | M | 000.0 | K | 60
$IIHDG | 254. |  |  |  |  | 7A
$IIHDM | 254. | M | 11
$IIHDT | 250.5 | T | 20
$IIDPT | 0000.0 |  |  | 72
$IIDBT | 0000.0 | f | 0000.0 | M |  |  | 79
$IIVLW | 0000.0 | N | 000.00 | N | 4D
$IIVHW | 250.5 | T | 254. | M | 00.00 | N | 00.00 | K | 64
$IIMWV | 148 | R | 00.0 | N | A | 1E
$IIVWR | 148. | R | 00.0 | N | 00.0 | M | 000.0 | K | 74
$IIMWD |  |  | 253. | M | 00.0 | N | 00.0 | M | 0A
$IIMTA | 28.2 | C | 0D
$IIMTW | 28.2 | C | 1B
$IIVWT | 001. | L | 00.0 | N | 00.0 | M | 000.0 | K | 60
$IIHDG | 254. |  |  |  |  | 7A
$IIHDM | 254. | M | 11
$IIHDT | 250.5 | T | 20
$IIDPT | 0000.0 |  |  | 72
$IIDBT | 0000.0 | f | 0000.0 | M |  |  | 79
$IIVLW | 0000.0 | N | 000.00 | N | 4D
$IIVHW | 250.5 | T | 254. | M | 00.00 | N | 00.00 | K | 64
$IIMWV | 148 | R | 00.0 | N | A | 1E
$IIVWR | 148. | R | 00.0 | N | 00.0 | M | 000.0 | K | 74
$IIMWD |  |  | 253. | M | 00.0 | N | 00.0 | M | 0A
$IIMTA | 28.2 | C | 0D
$IIMTW | 28.2 | C | 1B
$IIVWT | 001. | L | 00.0 | N | 00.0 | M | 000.0 | K | 60
$IIHDG | 254. |  |  |  |  | 7A
$IIHDM | 254. | M | 11
$IIHDT | 250.5 | T | 20
$IIDPT | 0000.0 |  |  | 72
$IIDBT | 0000.0 | f | 0000.0 | M |  |  | 79
$IIVLW | 0000.0 | N | 000.00 | N | 4D
$IIVHW | 250.5 | T | 254. | M | 00.00 | N | 00.00 | K | 64
$IIMWV | 148 | R | 00.0 | N | A | 1E
$IIVWR | 148. | R | 00.0 | N | 00.0 | M | 000.0 | K | 74
$IIMWD |  |  | 253. | M | 00.0 | N | 00.0 | M | 0A
$IIMTA | 28.1 | C | 0E
$IIMTW | 28.2 | C | 1B
$IIVWT | 001. | L | 00.0 | N | 00.0 | M | 000.0 | K | 60
$IIHDG | 254. |  |  |  |  | 7A
$IIHDM | 254. | M | 11
$IIHDT | 250.5 | T | 20
$IIDPT | 0000.0 |  |  | 72
$IIDBT | 0000.0 | f | 0000.0 | M |  |  | 79
$IIVLW | 0000.0 | N | 000.00 | N | 4D
$IIVHW | 250.5 | T | 254. | M | 00.00 | N | 00.00 | K | 64
$IIMWV | 148 | R | 00.0 | N | A | 1E
$IIVWR | 148. | R | 00.0 | N | 00.0 | M | 000.0 | K | 74
$IIMWD |  |  | 253. | M | 00.0 | N | 00.0 | M | 0A
$IIMTA | 28.1 | C | 0E
$IIMTW | 28.2 | C | 1B
$IIVWT | 001. | L | 00.0 | N | 00.0 | M | 000.0 | K | 60
$IIHDG | 254. |  |  |  |  | 7A
$IIHDM | 254. | M | 11
$IIHDT | 250.5 | T | 20
$IIDPT | 0000.0 |  |  | 72
$IIDBT | 0000.0 | f | 0000.0 | M |  |  | 79
$IIVLW | 0000.0 | N | 000.00 | N | 4D
$IIVHW | 250.5 | T | 254. | M | 00.00 | N | 00.00 | K | 64
$IIMWV | 148 | R | 00.0 | N | A | 1E
$IIVWR | 148. | R | 00.0 | N | 00.0 | M | 000.0 | K | 74
$IIMWD |  |  | 253. | M | 00.0 | N | 00.0 | M | 0A
$IIMTA | 28.1 | C | 0E
$IIMTW | 28.2 | C | 1B
$IIVWT | 001. | L | 00.0 | N | 00.0 | M | 000.0 | K | 60
$IIHDG | 254. |  |  |  |  | 7A
$IIHDM | 254. | M | 11
$IIHDT | 250.5 | T | 20
$IIDPT | 0000.0 |  |  | 72
$IIDBT | 0000.0 | f | 0000.0 | M |  |  | 79
$IIVLW | 0000.0 | N | 000.00 | N | 4D
$IIVHW | 250.5 | T | 254. | M | 00.00 | N | 00.00 | K | 64
$IIMWV | 148 | R | 00.0 | N | A | 1E
$IIVWR | 148. | R | 00.0 | N | 00.0 | M | 000.0 | K | 74
$IIMWD |  |  | 253. | M | 00.0 | N | 00.0 | M | 0A
$IIMTA | 28.1 | C | 0E
$IIMTW | 28.2 | C | 1B
$IIVWT | 001. | L | 00.0 | N | 00.0 | M | 000.0 | K | 60
$IIHDG | 254. |  |  |  |  | 7A
$IIHDM | 254. | M | 11
$IIHDT | 250.5 | T | 20
$IIDPT | 0000.0 |  |  | 72
$IIDBT | 0000.0 | f | 0000.0 | M |  |  | 79
$IIVLW | 0000.0 | N | 000.00 | N | 4D
$IIVHW | 250.5 | T | 254. | M | 00.00 | N | 00.00 | K | 64
$IIMWV | 148 | R | 00.0 | N | A | 1E
$IIVWR | 148. | R | 00.0 | N | 00.0 | M | 000.0 | K | 74
$IIMWD |  |  | 253. | M | 00.0 | N | 00.0 | M | 0A
$IIMTA | 28.2 | C | 0D
$IIMTW | 28.2 | C | 1B
$IIVWT | 001. | L | 00.0 | N | 00.0 | M | 000.0 | K | 60
$IIHDG | 254. |  |  |  |  | 7A
$IIHDM | 254. | M | 11
$IIHDT | 250.5 | T | 20
$IIDPT | 0000.0 |  |  | 72
$IIDBT | 0000.0 | f | 0000.0 | M |  |  | 79
$IIVLW | 0000.0 | N | 000.00 | N | 4D
$IIVHW | 250.5 | T | 254. | M | 00.00 | N | 00.00 | K | 64
$IIMWV | 148 | R | 00.0 | N | A | 1E
$IIVWR | 148. | R | 00.0 | N | 00.0 | M | 000.0 | K | 74
$IIMWD |  |  | 253. | M | 00.0 | N | 00.0 | M | 0A
$IIMTA | 28.1 | C | 0E
$IIMTW | 28.2 | C | 1B
$IIVWT | 001. | L | 00.0 | N | 00.0 | M | 000.0 | K | 60
$IIHDG | 254. |  |  |  |  | 7A
$IIHDM | 254. | M | 11
$IIHDT | 250.5 | T | 20
$IIDPT | 0000.0 |  |  | 72
$IIDBT | 0000.0 | f | 0000.0 | M |  |  | 79
$IIVLW | 0000.0 | N | 000.00 | N | 4D
$IIVHW | 250.5 | T | 254. | M | 00.00 | N | 00.00 | K | 64
$IIMWV | 148 | R | 00.0 | N | A | 1E
$IIVWR | 148. | R | 00.0 | N | 00.0 | M | 000.0 | K | 74
$IIMWD |  |  | 253. | M | 00.0 | N | 00.0 | M | 0A
$IIMTA | 28.1 | C | 0E
$IIMTW | 28.1 | C | 18
$IIVWT | 001. | L | 00.0 | N | 00.0 | M | 000.0 | K | 60
$IIHDG | 254. |  |  |  |  | 7A
$IIHDM | 254. | M | 11
$IIHDT | 250.5 | T | 20
$IIDPT | 0000.0 |  |  | 72
$IIDBT | 0000.0 | f | 0000.0 | M |  |  | 79
$IIVLW | 0000.0 | N | 000.00 | N | 4D
$IIVHW | 250.5 | T | 254. | M | 00.00 | N | 00.00 | K | 64
$IIMWV | 148 | R | 00.0 | N | A | 1E
$IIVWR | 148. | R | 00.0 | N | 00.0 | M | 000.0 | K | 74
$IIMWD |  |  | 253. | M | 00.0 | N | 00.0 | M | 0A
$IIMTA | 28.1 | C | 0E
$IIMTW | 28.1 | C | 18
$IIVWT | 001. | L | 00.0 | N | 00.0 | M | 000.0 | K | 60
$IIHDG | 254. |  |  |  |  | 7A
$IIHDM | 254. | M | 11
$IIHDT | 250.5 | T | 20
$IIDPT | 0000.0 |  |  | 72
$IIDBT | 0000.0 | f | 0000.0 | M |  |  | 79
$IIVLW | 0000.0 | N | 000.00 | N | 4D
$IIVHW | 250.5 | T | 254. | M | 00.00 | N | 00.00 | K | 64
$IIMWV | 148 | R | 00.0 | N | A | 1E
$IIVWR | 148. | R | 00.0 | N | 00.0 | M | 000.0 | K | 74
$IIMWD |  |  | 253. | M | 00.0 | N | 00.0 | M | 0A
$IIMTA | 28.2 | C | 0D
$IIMTW | 28.1 | C | 18
$IIVWT | 001. | L | 00.0 | N | 00.0 | M | 000.0 | K | 60
$IIHDG | 254. |  |  |  |  | 7A
$IIHDM | 254. | M | 11
$IIHDT | 250.5 | T | 20
$IIDPT | 0000.0 |  |  | 72
$IIDBT | 0000.0 | f | 0000.0 | M |  |  | 79
$IIVLW | 0000.0 | N | 000.00 | N | 4D
$IIVHW | 250.5 | T | 254. | M | 00.00 | N | 00.00 | K | 64
$IIMWV | 148 | R | 00.0 | N | A | 1E
$IIVWR | 148. | R | 00.0 | N | 00.0 | M | 000.0 | K | 74
$IIMWD |  |  | 253. | M | 00.0 | N | 00.0 | M | 0A
$IIMTA | 28.2 | C | 0D
$IIMTW | 28.1 | C | 18
$IIVWT | 001. | L | 00.0 | N | 00.0 | M | 000.0 | K | 60
$IIHDG | 254. |  |  |  |  | 7A
$IIHDM | 254. | M | 11
$IIHDT | 250.5 | T | 20
$IIDPT | 0000.0 |  |  | 72
$IIDBT | 0000.0 | f | 0000.0 | M |  |  | 79
$IIVLW | 0000.0 | N | 000.00 | N | 4D
$IIVHW | 250.5 | T | 254. | M | 00.00 | N | 00.00 | K | 64
$IIMWV | 148 | R | 00.0 | N | A | 1E
$IIVWR | 148. | R | 00.0 | N | 00.0 | M | 000.0 | K | 74
$IIMWD |  |  | 253. | M | 00.0 | N | 00.0 | M | 0A
$IIMTA | 28.2 | C | 0D
$IIMTW | 28.1 | C | 18
$IIVWT | 001. | L | 00.0 | N | 00.0 | M | 000.0 | K | 60
$IIHDG | 254. |  |  |  |  | 7A
$IIHDM | 254. | M | 11
$IIHDT | 250.5 | T | 20
$IIDPT | 0000.0 |  |  | 72
$IIDBT | 0000.0 | f | 0000.0 | M |  |  | 79
$IIVLW | 0000.0 | N | 000.00 | N | 4D
$IIVHW | 250.5 | T | 254. | M | 00.00 | N | 00.00 | K | 64
$IIMWV | 148 | R | 00.0 | N | A | 1E
$IIVWR | 148. | R | 00.0 | N | 00.0 | M | 000.0 | K | 74
$IIMWD |  |  | 253. | M | 00.0 | N | 00.0 | M | 0A
$IIMTA | 28.1 | C | 0E
$IIMTW | 28.1 | C | 18
$IIVWT | 001. | L | 00.0 | N | 00.0 | M | 000.0 | K | 60
$IIHDG | 254. |  |  |  |  | 7A
$IIHDM | 254. | M | 11
$IIHDT | 250.5 | T | 20
$IIDPT | 0000.0 |  |  | 72
$IIDBT | 0000.0 | f | 0000.0 | M |  |  | 79
$IIVLW | 0000.0 | N | 000.00 | N | 4D
$IIVHW | 250.5 | T | 254. | M | 00.00 | N | 00.00 | K | 64
$IIMWV | 148 | R | 00.0 | N | A | 1E
$IIVWR | 148. | R | 00.0 | N | 00.0 | M | 000.0 | K | 74
$IIMWD |  |  | 253. | M | 00.0 | N | 00.0 | M | 0A
$IIMTA | 28.1 | C | 0E
$IIMTW | 28.1 | C | 18
$IIVWT | 001. | L | 00.0 | N | 00.0 | M | 000.0 | K | 60
$IIHDG | 254. |  |  |  |  | 7A
$IIHDM | 254. | M | 11
$IIHDT | 250.5 | T | 20
$IIDPT | 0000.0 |  |  | 72
$IIDBT | 0000.0 | f | 0000.0 | M |  |  | 79
$IIVLW | 0000.0 | N | 000.00 | N | 4D
$IIVHW | 250.5 | T | 254. | M | 00.00 | N | 00.00 | K | 64
$IIMWV | 148 | R | 00.0 | N | A | 1E
$IIVWR | 148. | R | 00.0 | N | 00.0 | M | 000.0 | K | 74
$IIMWD |  |  | 253. | M | 00.0 | N | 00.0 | M | 0A
$IIMTA | 28.2 | C | 0D
$IIMTW | 28.1 | C | 18
$IIVWT | 001. | L | 00.0 | N | 00.0 | M | 000.0 | K | 60
$IIHDG | 254. |  |  |  |  | 7A
$IIHDM | 254. | M | 11
$IIHDT | 250.5 | T | 20
$IIDPT | 0000.0 |  |  | 72
$IIDBT | 0000.0 | f | 0000.0 | M |  |  | 79
$IIVLW | 0000.0 | N | 000.00 | N | 4D
$IIVHW | 250.5 | T | 254. | M | 00.00 | N | 00.00 | K | 64
$IIMWV | 148 | R | 00.0 | N | A | 1E
$IIVWR | 148. | R | 00.0 | N | 00.0 | M | 000.0 | K | 74
$IIMWD |  |  | 253. | M | 00.0 | N | 00.0 | M | 0A
$IIMTA | 28.1 | C | 0E
$IIMTW | 28.1 | C | 18
$IIVWT | 001. | L | 00.0 | N | 00.0 | M | 000.0 | K | 60
$IIHDG | 254. |  |  |  |  | 7A
$IIHDM | 254. | M | 11
$IIHDT | 250.5 | T | 20
$IIDPT | 0000.0 |  |  | 72
$IIDBT | 0000.0 | f | 0000.0 | M |  |  | 79
$IIVLW | 0000.0 | N | 000.00 | N | 4D
$IIVHW | 250.5 | T | 254. | M | 00.00 | N | 00.00 | K | 64
$IIMWV | 148 | R | 00.0 | N | A | 1E
$IIVWR | 148. | R | 00.0 | N | 00.0 | M | 000.0 | K | 74
$IIMWD |  |  | 253. | M | 00.0 | N | 00.0 | M | 0A
$IIMTA | 28.1 | C | 0E
$IIMTW | 28.1 | C | 18
$IIVWT | 001. | L | 00.0 | N | 00.0 | M | 000.0 | K | 60
$IIHDG | 254. |  |  |  |  | 7A
$IIHDM | 254. | M | 11
$IIHDT | 250.5 | T | 20
$IIDPT | 0000.0 |  |  | 72
$IIDBT | 0000.0 | f | 0000.0 | M |  |  | 79
$IIVLW | 0000.0 | N | 000.00 | N | 4D
$IIVHW | 250.5 | T | 254. | M | 00.00 | N | 00.00 | K | 64
$IIMWV | 148 | R | 00.0 | N | A | 1E
$IIVWR | 148. | R | 00.0 | N | 00.0 | M | 000.0 | K | 74
$IIMWD |  |  | 253. | M | 00.0 | N | 00.0 | M | 0A
$IIMTA | 28.1 | C | 0E
$IIMTW | 28.1 | C | 18
$IIVWT | 001. | L | 00.0 | N | 00.0 | M | 000.0 | K | 60
$IIHDG | 254. |  |  |  |  | 7A
$IIHDM | 254. | M | 11
$IIHDT | 250.5 | T | 20
$IIDPT | 0000.0 |  |  | 72
$IIDBT | 0000.0 | f | 0000.0 | M |  |  | 79
$IIVLW | 0000.0 | N | 000.00 | N | 4D
$IIVHW | 250.5 | T | 254. | M | 00.00 | N | 00.00 | K | 64
$IIMWV | 148 | R | 00.0 | N | A | 1E
$IIVWR | 148. | R | 00.0 | N | 00.0 | M | 000.0 | K | 74
$IIMWD |  |  | 253. | M | 00.0 | N | 00.0 | M | 0A
$IIMTA | 28.1 | C | 0E
$IIMTW | 28.1 | C | 18
$IIVWT | 001. | L | 00.0 | N | 00.0 | M | 000.0 | K | 60
$IIHDG | 254. |  |  |  |  | 7A
$IIHDM | 254. | M | 11
$IIHDT | 250.5 | T | 20
$IIDPT | 0000.0 |  |  | 72
$IIDBT | 0000.0 | f | 0000.0 | M |  |  | 79
$IIVLW | 0000.0 | N | 000.00 | N | 4D
$IIVHW | 250.5 | T | 254. | M | 00.00 | N | 00.00 | K | 64
$IIMWV | 148 | R | 00.0 | N | A | 1E
$IIVWR | 148. | R | 00.0 | N | 00.0 | M | 000.0 | K | 74
$IIMWD |  |  | 253. | M | 00.0 | N | 00.0 | M | 0A
$IIMTA | 28.1 | C | 0E
$IIMTW | 28.2 | C | 1B
$IIVWT | 001. | L | 00.0 | N | 00.0 | M | 000.0 | K | 60
$IIHDG | 254. |  |  |  |  | 7A
$IIHDM | 254. | M | 11
$IIHDT | 250.5 | T | 20
$IIDPT | 0000.0 |  |  | 72
$IIDBT | 0000.0 | f | 0000.0 | M |  |  | 79
$IIVLW | 0000.0 | N | 000.00 | N | 4D
$IIVHW | 250.5 | T | 254. | M | 00.00 | N | 00.00 | K | 64
$IIMWV | 148 | R | 00.0 | N | A | 1E
$IIVWR | 148. | R | 00.0 | N | 00.0 | M | 000.0 | K | 74
$IIMWD |  |  | 253. | M | 00.0 | N | 00.0 | M | 0A
$IIMTA | 28.1 | C | 0E
$IIMTW | 28.1 | C | 18
$IIVWT | 001. | L | 00.0 | N | 00.0 | M | 000.0 | K | 60
$IIHDG | 254. |  |  |  |  | 7A
$IIHDM | 254. | M | 11
$IIHDT | 250.5 | T | 20
$IIDPT | 0000.0 |  |  | 72
$IIDBT | 0000.0 | f | 0000.0 | M |  |  | 79
$IIVLW | 0000.0 | N | 000.00 | N | 4D
$IIVHW | 250.5 | T | 254. | M | 00.00 | N | 00.00 | K | 64
$IIMWV | 148 | R | 00.0 | N | A | 1E
$IIVWR | 148. | R | 00.0 | N | 00.0 | M | 000.0 | K | 74
$IIMWD |  |  | 253. | M | 00.0 | N | 00.0 | M | 0A
$IIMTA | 28.2 | C | 0D
$IIMTW | 28.2 | C | 1B
$IIVWT | 001. | L | 00.0 | N | 00.0 | M | 000.0 | K | 60
$IIHDG | 254. |  |  |  |  | 7A
$IIHDM | 254. | M | 11
$IIHDT | 250.5 | T | 20
$IIDPT | 0000.0 |  |  | 72
$IIDBT | 0000.0 | f | 0000.0 | M |  |  | 79
$IIVLW | 0000.0 | N | 000.00 | N | 4D
$IIVHW | 250.5 | T | 254. | M | 00.00 | N | 00.00 | K | 64
$IIMWV | 148 | R | 00.0 | N | A | 1E
$IIVWR | 148. | R | 00.0 | N | 00.0 | M | 000.0 | K | 74
$IIMWD |  |  | 253. | M | 00.0 | N | 00.0 | M | 0A
$IIMTA | 28.2 | C | 0D
$IIMTW | 28.1 | C | 18
$IIVWT | 001. | L | 00.0 | N | 00.0 | M | 000.0 | K | 60
$IIHDG | 254. |  |  |  |  | 7A
$IIHDM | 254. | M | 11
$IIHDT | 250.5 | T | 20
$IIDPT | 0000.0 |  |  | 72
$IIDBT | 0000.0 | f | 0000.0 | M |  |  | 79
$IIVLW | 0000.0 | N | 000.00 | N | 4D
$IIVHW | 250.5 | T | 254. | M | 00.00 | N | 00.00 | K | 64
$IIMWV | 148 | R | 00.0 | N | A | 1E
$IIVWR | 148. | R | 00.0 | N | 00.0 | M | 000.0 | K | 74
$IIMWD |  |  | 253. | M | 00.0 | N | 00.0 | M | 0A
$IIMTA | 28.2 | C | 0D
$IIMTW | 28.1 | C | 18
$IIVWT | 001. | L | 00.0 | N | 00.0 | M | 000.0 | K | 60
$IIHDG | 254. |  |  |  |  | 7A
$IIHDM | 254. | M | 11
$IIHDT | 250.5 | T | 20
$IIDPT | 0000.0 |  |  | 72
$IIDBT | 0000.0 | f | 0000.0 | M |  |  | 79
$IIVLW | 0000.0 | N | 000.00 | N | 4D
$IIVHW | 250.5 | T | 254. | M | 00.00 | N | 00.00 | K | 64
$IIMWV | 148 | R | 00.0 | N | A | 1E
$IIVWR | 148. | R | 00.0 | N | 00.0 | M | 000.0 | K | 74
$IIMWD |  |  | 253. | M | 00.0 | N | 00.0 | M | 0A
$IIMTA | 28.1 | C | 0E
$IIMTW | 28.1 | C | 18
$IIVWT | 001. | L | 00.0 | N | 00.0 | M | 000.0 | K | 60
$IIHDG | 254. |  |  |  |  | 7A
$IIHDM | 254. | M | 11
$IIHDT | 250.5 | T | 20
$IIDPT | 0000.0 |  |  | 72
$IIDBT | 0000.0 | f | 0000.0 | M |  |  | 79
$IIVLW | 0000.0 | N | 000.00 | N | 4D
$IIVHW | 250.5 | T | 254. | M | 00.00 | N | 00.00 | K | 64
$IIMWV | 148 | R | 00.0 | N | A | 1E
$IIVWR | 148. | R | 00.0 | N | 00.0 | M | 000.0 | K | 74
$IIMWD |  |  | 253. | M | 00.0 | N | 00.0 | M | 0A
$IIMTA | 28.1 | C | 0E
$IIMTW | 28.1 | C | 18
$IIVWT | 001. | L | 00.0 | N | 00.0 | M | 000.0 | K | 60
$IIHDG | 254. |  |  |  |  | 7A
$IIHDM | 254. | M | 11
$IIHDT | 250.5 | T | 20
$IIDPT | 0000.0 |  |  | 72
$IIDBT | 0000.0 | f | 0000.0 | M |  |  | 79
$IIVLW | 0000.0 | N | 000.00 | N | 4D
$IIVHW | 250.5 | T | 254. | M | 00.00 | N | 00.00 | K | 64
$IIMWV | 148 | R | 00.0 | N | A | 1E
$IIVWR | 148. | R | 00.0 | N | 00.0 | M | 000.0 | K | 74
$IIMWD |  |  | 253. | M | 00.0 | N | 00.0 | M | 0A
$IIMTA | 28.1 | C | 0E
$IIMTW | 28.1 | C | 18
$IIVWT | 001. | L | 00.0 | N | 00.0 | M | 000.0 | K | 60
$IIHDG | 254. |  |  |  |  | 7A
$IIHDM | 254. | M | 11
$IIHDT | 250.5 | T | 20
$IIDPT | 0000.0 |  |  | 72
$IIDBT | 0000.0 | f | 0000.0 | M |  |  | 79
$IIVLW | 0000.0 | N | 000.00 | N | 4D
$IIVHW | 250.5 | T | 254. | M | 00.00 | N | 00.00 | K | 64
$IIMWV | 148 | R | 00.0 | N | A | 1E
$IIVWR | 148. | R | 00.0 | N | 00.0 | M | 000.0 | K | 74
$IIMWD |  |  | 253. | M | 00.0 | N | 00.0 | M | 0A
$IIMTA | 28.1 | C | 0E
$IIMTW | 28.1 | C | 18
$IIVWT | 001. | L | 00.0 | N | 00.0 | M | 000.0 | K | 60
$IIHDG | 254. |  |  |  |  | 7A
$IIHDM | 254. | M | 11
$IIHDT | 250.5 | T | 20
$IIDPT | 0000.0 |  |  | 72
$IIDBT | 0000.0 | f | 0000.0 | M |  |  | 79
$IIVLW | 0000.0 | N | 000.00 | N | 4D
$IIVHW | 250.5 | T | 254. | M | 00.00 | N | 00.00 | K | 64
$IIMWV | 148 | R | 00.0 | N | A | 1E
$IIVWR | 148. | R | 00.0 | N | 00.0 | M | 000.0 | K | 74
$IIMWD |  |  | 253. | M | 00.0 | N | 00.0 | M | 0A
$IIMTA | 28.1 | C | 0E
$IIMTW | 28.1 | C | 18
$IIVWT | 001. | L | 00.0 | N | 00.0 | M | 000.0 | K | 60
$IIHDG | 254. |  |  |  |  | 7A
$IIHDM | 254. | M | 11
$IIHDT | 250.5 | T | 20
$IIDPT | 0000.0 |  |  | 72
$IIDBT | 0000.0 | f | 0000.0 | M |  |  | 79
$IIVLW | 0000.0 | N | 000.00 | N | 4D
$IIVHW | 250.5 | T | 254. | M | 00.00 | N | 00.00 | K | 64
$IIMWV | 148 | R | 00.0 | N | A | 1E
$IIVWR | 148. | R | 00.0 | N | 00.0 | M | 000.0 | K | 74
$IIMWD |  |  | 253. | M | 00.0 | N | 00.0 | M | 0A
$IIMTA | 28.1 | C | 0E
$IIMTW | 28.1 | C | 18
$IIVWT | 001. | L | 00.0 | N | 00.0 | M | 000.0 | K | 60
$IIHDG | 254. |  |  |  |  | 7A
$IIHDM | 254. | M | 11
$IIHDT | 250.5 | T | 20
$IIDPT | 0000.0 |  |  | 72
$IIDBT | 0000.0 | f | 0000.0 | M |  |  | 79
$IIVLW | 0000.0 | N | 000.00 | N | 4D
$IIVHW | 250.5 | T | 254. | M | 00.00 | N | 00.00 | K | 64
$IIMWV | 148 | R | 00.0 | N | A | 1E
$IIVWR | 148. | R | 00.0 | N | 00.0 | M | 000.0 | K | 74
$IIMWD |  |  | 253. | M | 00.0 | N | 00.0 | M | 0A
$IIMTA | 28.1 | C | 0E
$IIMTW | 28.0 | C | 19
$IIVWT | 001. | L | 00.0 | N | 00.0 | M | 000.0 | K | 60
$IIHDG | 254. |  |  |  |  | 7A
$IIHDM | 254. | M | 11
$IIHDT | 250.5 | T | 20
$IIDPT | 0000.0 |  |  | 72
$IIDBT | 0000.0 | f | 0000.0 | M |  |  | 79
$IIVLW | 0000.0 | N | 000.00 | N | 4D
$IIVHW | 250.5 | T | 254. | M | 00.00 | N | 00.00 | K | 64
$IIMWV | 148 | R | 00.0 | N | A | 1E
$IIVWR | 148. | R | 00.0 | N | 00.0 | M | 000.0 | K | 74
$IIMWD |  |  | 253. | M | 00.0 | N | 00.0 | M | 0A
$IIMTA | 28.1 | C | 0E
$IIMTW | 28.1 | C | 18
$IIVWT | 001. | L | 00.0 | N | 00.0 | M | 000.0 | K | 60
$IIHDG | 254. |  |  |  |  | 7A
$IIHDM | 254. | M | 11
$IIHDT | 250.5 | T | 20
$IIDPT | 0000.0 |  |  | 72
$IIDBT | 0000.0 | f | 0000.0 | M |  |  | 79
$IIVLW | 0000.0 | N | 000.00 | N | 4D
$IIVHW | 250.5 | T | 254. | M | 00.00 | N | 00.00 | K | 64
$IIMWV | 148 | R | 00.0 | N | A | 1E
$IIVWR | 148. | R | 00.0 | N | 00.0 | M | 000.0 | K | 74
$IIMWD |  |  | 253. | M | 00.0 | N | 00.0 | M | 0A
$IIMTA | 28.1 | C | 0E
$IIMTW | 28.1 | C | 18
$IIVWT | 001. | L | 00.0 | N | 00.0 | M | 000.0 | K | 60
$IIHDG | 254. |  |  |  |  | 7A
$IIHDM | 254. | M | 11
$IIHDT | 250.5 | T | 20
$IIDPT | 0000.0 |  |  | 72
$IIDBT | 0000.0 | f | 0000.0 | M |  |  | 79
$IIVLW | 0000.0 | N | 000.00 | N | 4D
$IIVHW | 250.5 | T | 254. | M | 00.00 | N | 00.00 | K | 64
$IIMWV | 148 | R | 00.0 | N | A | 1E
$IIVWR | 148. | R | 00.0 | N | 00.0 | M | 000.0 | K | 74
$IIMWD |  |  | 253. | M | 00.0 | N | 00.0 | M | 0A
$IIMTA | 28.2 | C | 0D
$IIMTW | 28.1 | C | 18
$IIVWT | 001. | L | 00.0 | N | 00.0 | M | 000.0 | K | 60
$IIHDG | 254. |  |  |  |  | 7A
$IIHDM | 254. | M | 11
$IIHDT | 250.5 | T | 20
$IIDPT | 0000.0 |  |  | 72
$IIDBT | 0000.0 | f | 0000.0 | M |  |  | 79
$IIVLW | 0000.0 | N | 000.00 | N | 4D
$IIVHW | 250.5 | T | 254. | M | 00.00 | N | 00.00 | K | 64
$IIMWV | 148 | R | 00.0 | N | A | 1E
$IIVWR | 148. | R | 00.0 | N | 00.0 | M | 000.0 | K | 74
$IIMWD |  |  | 253. | M | 00.0 | N | 00.0 | M | 0A
$IIMTA | 28.2 | C | 0D
$IIMTW | 28.1 | C | 18
$IIVWT | 001. | L | 00.0 | N | 00.0 | M | 000.0 | K | 60
$IIHDG | 254. |  |  |  |  | 7A
$IIHDM | 254. | M | 11
$IIHDT | 250.5 | T | 20
$IIDPT | 0000.0 |  |  | 72
$IIDBT | 0000.0 | f | 0000.0 | M |  |  | 79
$IIVLW | 0000.0 | N | 000.00 | N | 4D
$IIVHW | 250.5 | T | 254. | M | 00.00 | N | 00.00 | K | 64
$IIMWV | 148 | R | 00.0 | N | A | 1E
$IIVWR | 148. | R | 00.0 | N | 00.0 | M | 000.0 | K | 74
$IIMWD |  |  | 253. | M | 00.0 | N | 00.0 | M | 0A
$IIMTA | 28.2 | C | 0D
$IIMTW | 28.1 | C | 18
$IIVWT | 001. | L | 00.0 | N | 00.0 | M | 000.0 | K | 60
$IIHDG | 254. |  |  |  |  | 7A
$IIHDM | 254. | M | 11
$IIHDT | 250.5 | T | 20
$IIDPT | 0000.0 |  |  | 72
$IIDBT | 0000.0 | f | 0000.0 | M |  |  | 79
$IIVLW | 0000.0 | N | 000.00 | N | 4D
$IIVHW | 250.5 | T | 254. | M | 00.00 | N | 00.00 | K | 64
$IIMWV | 148 | R | 00.0 | N | A | 1E
$IIVWR | 148. | R | 00.0 | N | 00.0 | M | 000.0 | K | 74
$IIMWD |  |  | 253. | M | 00.0 | N | 00.0 | M | 0A
$IIMTA | 28.2 | C | 0D
$IIMTW | 28.1 | C | 18
$IIVWT | 001. | L | 00.0 | N | 00.0 | M | 000.0 | K | 60
$IIHDG | 254. |  |  |  |  | 7A
$IIHDM | 254. | M | 11
$IIHDT | 250.5 | T | 20
$IIDPT | 0000.0 |  |  | 72
$IIDBT | 0000.0 | f | 0000.0 | M |  |  | 79
$IIVLW | 0000.0 | N | 000.00 | N | 4D
$IIVHW | 250.5 | T | 254. | M | 00.00 | N | 00.00 | K | 64
$IIMWV | 148 | R | 00.0 | N | A | 1E
$IIVWR | 148. | R | 00.0 | N | 00.0 | M | 000.0 | K | 74
$IIMWD |  |  | 253. | M | 00.0 | N | 00.0 | M | 0A
$IIMTA | 28.2 | C | 0D
$IIMTW | 28.1 | C | 18
$IIVWT | 001. | L | 00.0 | N | 00.0 | M | 000.0 | K | 60
$IIHDG | 254. |  |  |  |  | 7A
$IIHDM | 254. | M | 11
$IIHDT | 250.5 | T | 20
$IIDPT | 0000.0 |  |  | 72
$IIDBT | 0000.0 | f | 0000.0 | M |  |  | 79
$IIVLW | 0000.0 | N | 000.00 | N | 4D
$IIVHW | 250.5 | T | 254. | M | 00.00 | N | 00.00 | K | 64
$IIMWV | 148 | R | 00.0 | N | A | 1E
$IIVWR | 148. | R | 00.0 | N | 00.0 | M | 000.0 | K | 74
$IIMWD |  |  | 253. | M | 00.0 | N | 00.0 | M | 0A
$IIMTA | 28.2 | C | 0D
$IIMTW | 28.1 | C | 18
$IIVWT | 001. | L | 00.0 | N | 00.0 | M | 000.0 | K | 60
$IIHDG | 254. |  |  |  |  | 7A
$IIHDM | 254. | M | 11
$IIHDT | 250.5 | T | 20
$IIDPT | 0000.0 |  |  | 72
$IIDBT | 0000.0 | f | 0000.0 | M |  |  | 79
$IIVLW | 0000.0 | N | 000.00 | N | 4D
$IIVHW | 250.5 | T | 254. | M | 00.00 | N | 00.00 | K | 64
$IIMWV | 148 | R | 00.0 | N | A | 1E
$IIVWR | 148. | R | 00.0 | N | 00.0 | M | 000.0 | K | 74
$IIMWD |  |  | 253. | M | 00.0 | N | 00.0 | M | 0A
$IIMTA | 28.2 | C | 0D
$IIMTW | 28.1 | C | 18
$IIVWT | 001. | L | 00.0 | N | 00.0 | M | 000.0 | K | 60
$IIHDG | 254. |  |  |  |  | 7A
$IIHDM | 254. | M | 11
$IIHDT | 250.5 | T | 20
$IIDPT | 0000.0 |  |  | 72
$IIDBT | 0000.0 | f | 0000.0 | M |  |  | 79
$IIVLW | 0000.0 | N | 000.00 | N | 4D
$IIVHW | 250.5 | T | 254. | M | 00.00 | N | 00.00 | K | 64
$IIMWV | 148 | R | 00.0 | N | A | 1E
$IIVWR | 148. | R | 00.0 | N | 00.0 | M | 000.0 | K | 74
$IIMWD |  |  | 253. | M | 00.0 | N | 00.0 | M | 0A
$IIMTA | 28.2 | C | 0D
$IIMTW | 28.1 | C | 18
$IIVWT | 001. | L | 00.0 | N | 00.0 | M | 000.0 | K | 60
$IIHDG | 254. |  |  |  |  | 7A
$IIHDM | 254. | M | 11
$IIHDT | 250.5 | T | 20
$IIDPT | 0000.0 |  |  | 72
$IIDBT | 0000.0 | f | 0000.0 | M |  |  | 79
$IIVLW | 0000.0 | N | 000.00 | N | 4D
$IIVHW | 250.5 | T | 254. | M | 00.00 | N | 00.00 | K | 64
$IIMWV | 148 | R | 00.0 | N | A | 1E
$IIVWR | 148. | R | 00.0 | N | 00.0 | M | 000.0 | K | 74
$IIMWD |  |  | 253. | M | 00.0 | N | 00.0 | M | 0A
$IIMTA | 28.2 | C | 0D
$IIMTW | 28.1 | C | 18
$IIVWT | 001. | L | 00.0 | N | 00.0 | M | 000.0 | K | 60
$IIHDG | 254. |  |  |  |  | 7A
$IIHDM | 254. | M | 11
$IIHDT | 250.5 | T | 20
$IIDPT | 0000.0 |  |  | 72
$IIDBT | 0000.0 | f | 0000.0 | M |  |  | 79
$IIVLW | 0000.0 | N | 000.00 | N | 4D
$IIVHW | 250.5 | T | 254. | M | 00.00 | N | 00.00 | K | 64
$IIMWV | 148 | R | 00.0 | N | A | 1E
$IIVWR | 148. | R | 00.0 | N | 00.0 | M | 000.0 | K | 74
$IIMWD |  |  | 253. | M | 00.0 | N | 00.0 | M | 0A
$IIMTA | 28.2 | C | 0D
$IIMTW | 28.1 | C | 18
$IIVWT | 001. | L | 00.0 | N | 00.0 | M | 000.0 | K | 60
$IIHDG | 254. |  |  |  |  | 7A
$IIHDM | 254. | M | 11
$IIHDT | 250.5 | T | 20
$IIDPT | 0000.0 |  |  | 72
$IIDBT | 0000.0 | f | 0000.0 | M |  |  | 79
$IIVLW | 0000.0 | N | 000.00 | N | 4D
$IIVHW | 250.5 | T | 254. | M | 00.00 | N | 00.00 | K | 64
$IIMWV | 148 | R | 00.0 | N | A | 1E
$IIVWR | 148. | R | 00.0 | N | 00.0 | M | 000.0 | K | 74
$IIMWD |  |  | 253. | M | 00.0 | N | 00.0 | M | 0A
$IIMTA | 28.2 | C | 0D
$IIMTW | 28.1 | C | 18
$IIVWT | 001. | L | 00.0 | N | 00.0 | M | 000.0 | K | 60
$IIHDG | 254. |  |  |  |  | 7A
$IIHDM | 254. | M | 11
$IIHDT | 250.5 | T | 20
$IIDPT | 0000.0 |  |  | 72
$IIDBT | 0000.0 | f | 0000.0 | M |  |  | 79
$IIVLW | 0000.0 | N | 000.00 | N | 4D
$IIVHW | 250.5 | T | 254. | M | 00.00 | N | 00.00 | K | 64
$IIMWV | 148 | R | 00.0 | N | A | 1E
$IIVWR | 148. | R | 00.0 | N | 00.0 | M | 000.0 | K | 74
$IIMWD |  |  | 253. | M | 00.0 | N | 00.0 | M | 0A
$IIMTA | 28.1 | C | 0E
$IIMTW | 28.2 | C | 1B
$IIVWT | 001. | L | 00.0 | N | 00.0 | M | 000.0 | K | 60
$IIHDG | 254. |  |  |  |  | 7A
$IIHDM | 254. | M | 11
$IIHDT | 250.5 | T | 20
$IIDPT | 0000.0 |  |  | 72
$IIDBT | 0000.0 | f | 0000.0 | M |  |  | 79
$IIVLW | 0000.0 | N | 000.00 | N | 4D
$IIVHW | 250.5 | T | 254. | M | 00.00 | N | 00.00 | K | 64
$IIMWV | 148 | R | 00.0 | N | A | 1E
$IIVWR | 148. | R | 00.0 | N | 00.0 | M | 000.0 | K | 74
$IIMWD |  |  | 253. | M | 00.0 | N | 00.0 | M | 0A
$IIMTA | 28.1 | C | 0E
$IIMTW | 28.2 | C | 1B
$IIVWT | 001. | L | 00.0 | N | 00.0 | M | 000.0 | K | 60
$IIHDG | 254. |  |  |  |  | 7A
$IIHDM | 254. | M | 11
$IIHDT | 250.5 | T | 20
$IIDPT | 0000.0 |  |  | 72
$IIDBT | 0000.0 | f | 0000.0 | M |  |  | 79
$IIVLW | 0000.0 | N | 000.00 | N | 4D
$IIVHW | 250.5 | T | 254. | M | 00.00 | N | 00.00 | K | 64
$IIMWV | 148 | R | 00.0 | N | A | 1E
$IIVWR | 148. | R | 00.0 | N | 00.0 | M | 000.0 | K | 74
$IIMWD |  |  | 253. | M | 00.0 | N | 00.0 | M | 0A
$IIMTA | 28.2 | C | 0D
$IIMTW | 28.2 | C | 1B
$IIVWT | 001. | L | 00.0 | N | 00.0 | M | 000.0 | K | 60
$IIHDG | 254. |  |  |  |  | 7A
$IIHDM | 254. | M | 11
$IIHDT | 250.5 | T | 20
$IIDPT | 0000.0 |  |  | 72
$IIDBT | 0000.0 | f | 0000.0 | M |  |  | 79
$IIVLW | 0000.0 | N | 000.00 | N | 4D
$IIVHW | 250.5 | T | 254. | M | 00.00 | N | 00.00 | K | 64
$IIMWV | 148 | R | 00.0 | N | A | 1E
$IIVWR | 148. | R | 00.0 | N | 00.0 | M | 000.0 | K | 74
$IIMWD |  |  | 253. | M | 00.0 | N | 00.0 | M | 0A
$IIMTA | 28.2 | C | 0D
$IIMTW | 28.2 | C | 1B
$IIVWT | 001. | L | 00.0 | N | 00.0 | M | 000.0 | K | 60
$IIHDG | 254. |  |  |  |  | 7A
$IIHDM | 254. | M | 11
$IIHDT | 250.5 | T | 20
$IIDPT | 0000.0 |  |  | 72
$IIDBT | 0000.0 | f | 0000.0 | M |  |  | 79
$IIVLW | 0000.0 | N | 000.00 | N | 4D
$IIVHW | 250.5 | T | 254. | M | 00.00 | N | 00.00 | K | 64
$IIMWV | 148 | R | 00.0 | N | A | 1E
$IIVWR | 148. | R | 00.0 | N | 00.0 | M | 000.0 | K | 74
$IIMWD |  |  | 253. | M | 00.0 | N | 00.0 | M | 0A
$IIMTA | 28.2 | C | 0D
$IIMTW | 28.2 | C | 1B
$IIVWT | 001. | L | 00.0 | N | 00.0 | M | 000.0 | K | 60
$IIHDG | 254. |  |  |  |  | 7A
$IIHDM | 254. | M | 11
$IIHDT | 250.5 | T | 20
$IIDPT | 0000.0 |  |  | 72
$IIDBT | 0000.0 | f | 0000.0 | M |  |  | 79
$IIVLW | 0000.0 | N | 000.00 | N | 4D
$IIVHW | 250.5 | T | 254. | M | 00.00 | N | 00.00 | K | 64
$IIMWV | 148 | R | 00.0 | N | A | 1E
$IIVWR | 148. | R | 00.0 | N | 00.0 | M | 000.0 | K | 74
$IIMWD |  |  | 253. | M | 00.0 | N | 00.0 | M | 0A
$IIMTA | 28.2 | C | 0D
$IIMTW | 28.2 | C | 1B
$IIVWT | 001. | L | 00.0 | N | 00.0 | M | 000.0 | K | 60
$IIHDG | 254. |  |  |  |  | 7A
$IIHDM | 254. | M | 11
$IIHDT | 250.5 | T | 20
$IIDPT | 0000.0 |  |  | 72
$IIDBT | 0000.0 | f | 0000.0 | M |  |  | 79
$IIVLW | 0000.0 | N | 000.00 | N | 4D
$IIVHW | 250.5 | T | 254. | M | 00.00 | N | 00.00 | K | 64
$IIMWV | 148 | R | 00.0 | N | A | 1E
$IIVWR | 148. | R | 00.0 | N | 00.0 | M | 000.0 | K | 74
$IIMWD |  |  | 253. | M | 00.0 | N | 00.0 | M | 0A
$IIMTA | 28.2 | C | 0D
$IIMTW | 28.1 | C | 18
$IIVWT | 001. | L | 00.0 | N | 00.0 | M | 000.0 | K | 60
$IIHDG | 254. |  |  |  |  | 7A
$IIHDM | 254. | M | 11
$IIHDT | 250.5 | T | 20
$IIDPT | 0000.0 |  |  | 72
$IIDBT | 0000.0 | f | 0000.0 | M |  |  | 79
$IIVLW | 0000.0 | N | 000.00 | N | 4D
$IIVHW | 250.5 | T | 254. | M | 00.00 | N | 00.00 | K | 64
$IIMWV | 148 | R | 00.0 | N | A | 1E
$IIVWR | 148. | R | 00.0 | N | 00.0 | M | 000.0 | K | 74
$IIMWD |  |  | 253. | M | 00.0 | N | 00.0 | M | 0A
$IIMTA | 28.2 | C | 0D
$IIMTW | 28.1 | C | 18
$IIVWT | 001. | L | 00.0 | N | 00.0 | M | 000.0 | K | 60
$IIHDG | 254. |  |  |  |  | 7A
$IIHDM | 254. | M | 11
$IIHDT | 250.5 | T | 20
$IIDPT | 0000.0 |  |  | 72
$IIDBT | 0000.0 | f | 0000.0 | M |  |  | 79
$IIVLW | 0000.0 | N | 000.00 | N | 4D
$IIVHW | 250.5 | T | 254. | M | 00.00 | N | 00.00 | K | 64
$IIMWV | 148 | R | 00.0 | N | A | 1E
$IIVWR | 148. | R | 00.0 | N | 00.0 | M | 000.0 | K | 74
$IIMWD |  |  | 253. | M | 00.0 | N | 00.0 | M | 0A
$IIMTA | 28.2 | C | 0D
$IIMTW | 28.1 | C | 18
$IIVWT | 001. | L | 00.0 | N | 00.0 | M | 000.0 | K | 60
$IIHDG | 254. |  |  |  |  | 7A
$IIHDM | 254. | M | 11
$IIHDT | 250.5 | T | 20
$IIDPT | 0000.0 |  |  | 72
$IIDBT | 0000.0 | f | 0000.0 | M |  |  | 79
$IIVLW | 0000.0 | N | 000.00 | N | 4D
$IIVHW | 250.5 | T | 254. | M | 00.00 | N | 00.00 | K | 64
$IIMWV | 148 | R | 00.0 | N | A | 1E
$IIVWR | 148. | R | 00.0 | N | 00.0 | M | 000.0 | K | 74
$IIMWD |  |  | 253. | M | 00.0 | N | 00.0 | M | 0A
$IIMTA | 28.2 | C | 0D
$IIMTW | 28.1 | C | 18
$IIVWT | 001. | L | 00.0 | N | 00.0 | M | 000.0 | K | 60
$IIHDG | 254. |  |  |  |  | 7A
$IIHDM | 254. | M | 11
$IIHDT | 250.5 | T | 20
$IIDPT | 0000.0 |  |  | 72
$IIDBT | 0000.0 | f | 0000.0 | M |  |  | 79
$IIVLW | 0000.0 | N | 000.00 | N | 4D
$IIVHW | 250.5 | T | 254. | M | 00.00 | N | 00.00 | K | 64
$IIMWV | 148 | R | 00.0 | N | A | 1E
$IIVWR | 148. | R | 00.0 | N | 00.0 | M | 000.0 | K | 74
$IIMWD |  |  | 253. | M | 00.0 | N | 00.0 | M | 0A
$IIMTA | 28.2 | C | 0D
$IIMTW | 28.1 | C | 18
$IIVWT | 001. | L | 00.0 | N | 00.0 | M | 000.0 | K | 60
$IIHDG | 254. |  |  |  |  | 7A
$IIHDM | 254. | M | 11
$IIHDT | 250.5 | T | 20
$IIDPT | 0000.0 |  |  | 72
$IIDBT | 0000.0 | f | 0000.0 | M |  |  | 79
$IIVLW | 0000.0 | N | 000.00 | N | 4D
$IIVHW | 250.5 | T | 254. | M | 00.00 | N | 00.00 | K | 64
$IIMWV | 148 | R | 00.0 | N | A | 1E
$IIVWR | 148. | R | 00.0 | N | 00.0 | M | 000.0 | K | 74
$IIMWD |  |  | 253. | M | 00.0 | N | 00.0 | M | 0A
$IIMTA | 28.2 | C | 0D
$IIMTW | 28.1 | C | 18
$IIVWT | 001. | L | 00.0 | N | 00.0 | M | 000.0 | K | 60
$IIHDG | 254. |  |  |  |  | 7A
$IIHDM | 254. | M | 11
$IIHDT | 250.5 | T | 20
$IIDPT | 0000.0 |  |  | 72
$IIDBT | 0000.0 | f | 0000.0 | M |  |  | 79
$IIVLW | 0000.0 | N | 000.00 | N | 4D
$IIVHW | 250.5 | T | 254. | M | 00.00 | N | 00.00 | K | 64
$IIMWV | 148 | R | 00.0 | N | A | 1E
$IIVWR | 148. | R | 00.0 | N | 00.0 | M | 000.0 | K | 74
$IIMWD |  |  | 253. | M | 00.0 | N | 00.0 | M | 0A
$IIMTA | 28.2 | C | 0D
$IIMTW | 28.1 | C | 18
$IIVWT | 001. | L | 00.0 | N | 00.0 | M | 000.0 | K | 60
$IIHDG | 254. |  |  |  |  | 7A
$IIHDM | 254. | M | 11
$IIHDT | 250.5 | T | 20
$IIDPT | 0000.0 |  |  | 72
$IIDBT | 0000.0 | f | 0000.0 | M |  |  | 79
$IIVLW | 0000.0 | N | 000.00 | N | 4D
$IIVHW | 250.5 | T | 254. | M | 00.00 | N | 00.00 | K | 64
$IIMWV | 148 | R | 00.0 | N | A | 1E
$IIVWR | 148. | R | 00.0 | N | 00.0 | M | 000.0 | K | 74
$IIMWD |  |  | 253. | M | 00.0 | N | 00.0 | M | 0A
$IIMTA | 28.2 | C | 0D
$IIMTW | 28.1 | C | 18
$IIVWT | 001. | L | 00.0 | N | 00.0 | M | 000.0 | K | 60
$IIHDG | 254. |  |  |  |  | 7A
$IIHDM | 254. | M | 11
$IIHDT | 250.5 | T | 20
$IIDPT | 0000.0 |  |  | 72
$IIDBT | 0000.0 | f | 0000.0 | M |  |  | 79
$IIVLW | 0000.0 | N | 000.00 | N | 4D
$IIVHW | 250.5 | T | 254. | M | 00.00 | N | 00.00 | K | 64
$IIMWV | 148 | R | 00.0 | N | A | 1E
$IIVWR | 148. | R | 00.0 | N | 00.0 | M | 000.0 | K | 74
$IIMWD |  |  | 253. | M | 00.0 | N | 00.0 | M | 0A
$IIMTA | 28.2 | C | 0D
$IIMTW | 28.1 | C | 18
$IIVWT | 001. | L | 00.0 | N | 00.0 | M | 000.0 | K | 60
$IIHDG | 254. |  |  |  |  | 7A
$IIHDM | 254. | M | 11
$IIHDT | 250.5 | T | 20
$IIDPT | 0000.0 |  |  | 72
$IIDBT | 0000.0 | f | 0000.0 | M |  |  | 79
$IIVLW | 0000.0 | N | 000.00 | N | 4D
$IIVHW | 250.5 | T | 254. | M | 00.00 | N | 00.00 | K | 64
$IIMWV | 148 | R | 00.0 | N | A | 1E
$IIVWR | 148. | R | 00.0 | N | 00.0 | M | 000.0 | K | 74
$IIMWD |  |  | 253. | M | 00.0 | N | 00.0 | M | 0A
$IIMTA | 28.2 | C | 0D
$IIMTW | 28.1 | C | 18
$IIVWT | 001. | L | 00.0 | N | 00.0 | M | 000.0 | K | 60
$IIHDG | 254. |  |  |  |  | 7A
$IIHDM | 254. | M | 11
$IIHDT | 250.5 | T | 20
$IIDPT | 0000.0 |  |  | 72
$IIDBT | 0000.0 | f | 0000.0 | M |  |  | 79
$IIVLW | 0000.0 | N | 000.00 | N | 4D
$IIVHW | 250.5 | T | 254. | M | 00.00 | N | 00.00 | K | 64
$IIMWV | 148 | R | 00.0 | N | A | 1E
$IIVWR | 148. | R | 00.0 | N | 00.0 | M | 000.0 | K | 74
$IIMWD |  |  | 253. | M | 00.0 | N | 00.0 | M | 0A
$IIMTA | 28.2 | C | 0D
$IIMTW | 28.1 | C | 18
$IIVWT | 001. | L | 00.0 | N | 00.0 | M | 000.0 | K | 60
$IIHDG | 254. |  |  |  |  | 7A
$IIHDM | 254. | M | 11
$IIHDT | 250.5 | T | 20
$IIDPT | 0000.0 |  |  | 72
$IIDBT | 0000.0 | f | 0000.0 | M |  |  | 79
$IIVLW | 0000.0 | N | 000.00 | N | 4D
$IIVHW | 250.5 | T | 254. | M | 00.00 | N | 00.00 | K | 64
$IIMWV | 148 | R | 00.0 | N | A | 1E
$IIVWR | 148. | R | 00.0 | N | 00.0 | M | 000.0 | K | 74
$IIMWD |  |  | 253. | M | 00.0 | N | 00.0 | M | 0A
$IIMTA | 28.2 | C | 0D
$IIMTW | 28.1 | C | 18
$IIVWT | 001. | L | 00.0 | N | 00.0 | M | 000.0 | K | 60
$IIHDG | 254. |  |  |  |  | 7A
$IIHDM | 254. | M | 11
$IIHDT | 250.5 | T | 20
$IIDPT | 0000.0 |  |  | 72
$IIDBT | 0000.0 | f | 0000.0 | M |  |  | 79
$IIVLW | 0000.0 | N | 000.00 | N | 4D
$IIVHW | 250.5 | T | 254. | M | 00.00 | N | 00.00 | K | 64
$IIMWV | 148 | R | 00.0 | N | A | 1E
$IIVWR | 148. | R | 00.0 | N | 00.0 | M | 000.0 | K | 74
$IIMWD |  |  | 253. | M | 00.0 | N | 00.0 | M | 0A
$IIMTA | 28.2 | C | 0D
$IIMTW | 28.1 | C | 18
$IIVWT | 001. | L | 00.0 | N | 00.0 | M | 000.0 | K | 60
$IIHDG | 254. |  |  |  |  | 7A
$IIHDM | 254. | M | 11
$IIHDT | 250.5 | T | 20
$IIDPT | 0000.0 |  |  | 72
$IIDBT | 0000.0 | f | 0000.0 | M |  |  | 79
$IIVLW | 0000.0 | N | 000.00 | N | 4D
$IIVHW | 250.5 | T | 254. | M | 00.00 | N | 00.00 | K | 64
$IIMWV | 148 | R | 00.0 | N | A | 1E
$IIVWR | 148. | R | 00.0 | N | 00.0 | M | 000.0 | K | 74
$IIMWD |  |  | 253. | M | 00.0 | N | 00.0 | M | 0A
$IIMTA | 28.2 | C | 0D
$IIMTW | 28.1 | C | 18
$IIVWT | 001. | L | 00.0 | N | 00.0 | M | 000.0 | K | 60
$IIHDG | 254. |  |  |  |  | 7A
$IIHDM | 254. | M | 11
$IIHDT | 250.5 | T | 20
$IIDPT | 0000.0 |  |  | 72
$IIDBT | 0000.0 | f | 0000.0 | M |  |  | 79
$IIVLW | 0000.0 | N | 000.00 | N | 4D
$IIVHW | 250.5 | T | 254. | M | 00.00 | N | 00.00 | K | 64
$IIMWV | 148 | R | 00.0 | N | A | 1E
$IIVWR | 148. | R | 00.0 | N | 00.0 | M | 000.0 | K | 74
$IIMWD |  |  | 253. | M | 00.0 | N | 00.0 | M | 0A
$IIMTA | 28.2 | C | 0D
$IIMTW | 28.1 | C | 18
$IIVWT | 001. | L | 00.0 | N | 00.0 | M | 000.0 | K | 60
$IIHDG | 254. |  |  |  |  | 7A
$IIHDM | 254. | M | 11
$IIHDT | 250.5 | T | 20
$IIDPT | 0000.0 |  |  | 72
$IIDBT | 0000.0 | f | 0000.0 | M |  |  | 79
$IIVLW | 0000.0 | N | 000.00 | N | 4D
$IIVHW | 250.5 | T | 254. | M | 00.00 | N | 00.00 | K | 64
$IIMWV | 148 | R | 00.0 | N | A | 1E
$IIVWR | 148. | R | 00.0 | N | 00.0 | M | 000.0 | K | 74
$IIMWD |  |  | 253. | M | 00.0 | N | 00.0 | M | 0A
$IIMTA | 28.2 | C | 0D
$IIMTW | 28.1 | C | 18
$IIVWT | 001. | L | 00.0 | N | 00.0 | M | 000.0 | K | 60
$IIHDG | 254. |  |  |  |  | 7A
$IIHDM | 254. | M | 11
$IIHDT | 250.5 | T | 20
$IIDPT | 0000.0 |  |  | 72
$IIDBT | 0000.0 | f | 0000.0 | M |  |  | 79
$IIVLW | 0000.0 | N | 000.00 | N | 4D
$IIVHW | 250.5 | T | 254. | M | 00.00 | N | 00.00 | K | 64
$IIMWV | 148 | R | 00.0 | N | A | 1E
$IIVWR | 148. | R | 00.0 | N | 00.0 | M | 000.0 | K | 74
$IIMWD |  |  | 253. | M | 00.0 | N | 00.0 | M | 0A
$IIMTA | 28.2 | C | 0D
$IIMTW | 28.1 | C | 18
$IIVWT | 001. | L | 00.0 | N | 00.0 | M | 000.0 | K | 60
$IIHDG | 254. |  |  |  |  | 7A
$IIHDM | 254. | M | 11
$IIHDT | 250.5 | T | 20
$IIDPT | 0000.0 |  |  | 72
$IIDBT | 0000.0 | f | 0000.0 | M |  |  | 79
$IIVLW | 0000.0 | N | 000.00 | N | 4D
$IIVHW | 250.5 | T | 254. | M | 00.00 | N | 00.00 | K | 64
$IIMWV | 148 | R | 00.0 | N | A | 1E
$IIVWR | 148. | R | 00.0 | N | 00.0 | M | 000.0 | K | 74
$IIMWD |  |  | 253. | M | 00.0 | N | 00.0 | M | 0A
$IIMTA | 28.2 | C | 0D
$IIMTW | 28.1 | C | 18
$IIVWT | 001. | L | 00.0 | N | 00.0 | M | 000.0 | K | 60
$IIHDG | 254. |  |  |  |  | 7A
$IIHDM | 254. | M | 11
$IIHDT | 250.5 | T | 20
$IIDPT | 0000.0 |  |  | 72
$IIDBT | 0000.0 | f | 0000.0 | M |  |  | 79
$IIVLW | 0000.0 | N | 000.00 | N | 4D
$IIVHW | 250.5 | T | 254. | M | 00.00 | N | 00.00 | K | 64
$IIMWV | 148 | R | 00.0 | N | A | 1E
$IIVWR | 148. | R | 00.0 | N | 00.0 | M | 000.0 | K | 74
$IIMWD |  |  | 253. | M | 00.0 | N | 00.0 | M | 0A
$IIMTA | 28.2 | C | 0D
$IIMTW | 28.1 | C | 18
$IIVWT | 001. | L | 00.0 | N | 00.0 | M | 000.0 | K | 60
$IIHDG | 254. |  |  |  |  | 7A
$IIHDM | 254. | M | 11
$IIHDT | 250.5 | T | 20
$IIDPT | 0000.0 |  |  | 72
$IIDBT | 0000.0 | f | 0000.0 | M |  |  | 79
$IIVLW | 0000.0 | N | 000.00 | N | 4D
$IIVHW | 250.5 | T | 254. | M | 00.00 | N | 00.00 | K | 64
$IIMWV | 148 | R | 00.0 | N | A | 1E
$IIVWR | 148. | R | 00.0 | N | 00.0 | M | 000.0 | K | 74
$IIMWD |  |  | 253. | M | 00.0 | N | 00.0 | M | 0A
$IIMTA | 28.2 | C | 0D
$IIMTW | 28.1 | C | 18
$IIVWT | 001. | L | 00.0 | N | 00.0 | M | 000.0 | K | 60
$IIHDG | 254. |  |  |  |  | 7A
$IIHDM | 254. | M | 11
$IIHDT | 250.5 | T | 20
$IIDPT | 0000.0 |  |  | 72
$IIDBT | 0000.0 | f | 0000.0 | M |  |  | 79
$IIVLW | 0000.0 | N | 000.00 | N | 4D
$IIVHW | 250.5 | T | 254. | M | 00.00 | N | 00.00 | K | 64
$IIMWV | 148 | R | 00.0 | N | A | 1E
$IIVWR | 148. | R | 00.0 | N | 00.0 | M | 000.0 | K | 74
$IIMWD |  |  | 253. | M | 00.0 | N | 00.0 | M | 0A
$IIMTA | 28.2 | C | 0D
$IIMTW | 28.1 | C | 18
$IIVWT | 001. | L | 00.0 | N | 00.0 | M | 000.0 | K | 60
$IIHDG | 254. |  |  |  |  | 7A
$IIHDM | 254. | M | 11
$IIHDT | 250.5 | T | 20
$IIDPT | 0000.0 |  |  | 72
$IIDBT | 0000.0 | f | 0000.0 | M |  |  | 79
$IIVLW | 0000.0 | N | 000.00 | N | 4D
$IIVHW | 250.5 | T | 254. | M | 00.00 | N | 00.00 | K | 64
$IIMWV | 148 | R | 00.0 | N | A | 1E
$IIVWR | 148. | R | 00.0 | N | 00.0 | M | 000.0 | K | 74
$IIMWD |  |  | 253. | M | 00.0 | N | 00.0 | M | 0A
$IIMTA | 28.2 | C | 0D
$IIMTW | 28.1 | C | 18
$IIVWT | 001. | L | 00.0 | N | 00.0 | M | 000.0 | K | 60
$IIHDG | 254. |  |  |  |  | 7A
$IIHDM | 254. | M | 11
$IIHDT | 250.5 | T | 20
$IIDPT | 0000.0 |  |  | 72
$IIDBT | 0000.0 | f | 0000.0 | M |  |  | 79
$IIVLW | 0000.0 | N | 000.00 | N | 4D
$IIVHW | 250.5 | T | 254. | M | 00.00 | N | 00.00 | K | 64
$IIMWV | 148 | R | 00.0 | N | A | 1E
$IIVWR | 148. | R | 00.0 | N | 00.0 | M | 000.0 | K | 74
$IIMWD |  |  | 253. | M | 00.0 | N | 00.0 | M | 0A
$IIMTA | 28.2 | C | 0D
$IIMTW | 28.1 | C | 18
$IIVWT | 001. | L | 00.0 | N | 00.0 | M | 000.0 | K | 60
$IIHDG | 254. |  |  |  |  | 7A
$IIHDM | 254. | M | 11
$IIHDT | 250.5 | T | 20
$IIDPT | 0000.0 |  |  | 72
$IIDBT | 0000.0 | f | 0000.0 | M |  |  | 79
$IIVLW | 0000.0 | N | 000.00 | N | 4D
$IIVHW | 250.5 | T | 254. | M | 00.00 | N | 00.00 | K | 64
$IIMWV | 148 | R | 00.0 | N | A | 1E
$IIVWR | 148. | R | 00.0 | N | 00.0 | M | 000.0 | K | 74
$IIMWD |  |  | 253. | M | 00.0 | N | 00.0 | M | 0A
$IIMTA | 28.2 | C | 0D
$IIMTW | 28.1 | C | 18
$IIVWT | 001. | L | 00.0 | N | 00.0 | M | 000.0 | K | 60
$IIHDG | 254. |  |  |  |  | 7A
$IIHDM | 254. | M | 11
$IIHDT | 250.5 | T | 20
$IIDPT | 0000.0 |  |  | 72
$IIDBT | 0000.0 | f | 0000.0 | M |  |  | 79
$IIVLW | 0000.0 | N | 000.00 | N | 4D
$IIVHW | 250.5 | T | 254. | M | 00.00 | N | 00.00 | K | 64
$IIMWV | 148 | R | 00.0 | N | A | 1E
$IIVWR | 148. | R | 00.0 | N | 00.0 | M | 000.0 | K | 74
$IIMWD |  |  | 253. | M | 00.0 | N | 00.0 | M | 0A
$IIMTA | 28.2 | C | 0D
$IIMTW | 28.1 | C | 18
$IIVWT | 001. | L | 00.0 | N | 00.0 | M | 000.0 | K | 60
$IIHDG | 254. |  |  |  |  | 7A
$IIHDM | 254. | M | 11
$IIHDT | 250.5 | T | 20
$IIDPT | 0000.0 |  |  | 72
$IIDBT | 0000.0 | f | 0000.0 | M |  |  | 79
$IIVLW | 0000.0 | N | 000.00 | N | 4D
$IIVHW | 250.5 | T | 254. | M | 00.00 | N | 00.00 | K | 64
$IIMWV | 148 | R | 00.0 | N | A | 1E
$IIVWR | 148. | R | 00.0 | N | 00.0 | M | 000.0 | K | 74
$IIMWD |  |  | 253. | M | 00.0 | N | 00.0 | M | 0A
$IIMTA | 28.2 | C | 0D
$IIMTW | 28.1 | C | 18
$IIVWT | 001. | L | 00.0 | N | 00.0 | M | 000.0 | K | 60
$IIHDG | 254. |  |  |  |  | 7A
$IIHDM | 254. | M | 11
$IIHDT | 250.5 | T | 20
$IIDPT | 0000.0 |  |  | 72
$IIDBT | 0000.0 | f | 0000.0 | M |  |  | 79
$IIVLW | 0000.0 | N | 000.00 | N | 4D
$IIVHW | 250.5 | T | 254. | M | 00.00 | N | 00.00 | K | 64
$IIMWV | 148 | R | 00.0 | N | A | 1E
$IIVWR | 148. | R | 00.0 | N | 00.0 | M | 000.0 | K | 74
$IIMWD |  |  | 253. | M | 00.0 | N | 00.0 | M | 0A
$IIMTA | 28.2 | C | 0D
$IIMTW | 28.2 | C | 1B
$IIVWT | 001. | L | 00.0 | N | 00.0 | M | 000.0 | K | 60
$IIHDG | 254. |  |  |  |  | 7A
$IIHDM | 254. | M | 11
$IIHDT | 250.5 | T | 20
$IIDPT | 0000.0 |  |  | 72
$IIDBT | 0000.0 | f | 0000.0 | M |  |  | 79
$IIVLW | 0000.0 | N | 000.00 | N | 4D
$IIVHW | 250.5 | T | 254. | M | 00.00 | N | 00.00 | K | 64
$IIMWV | 148 | R | 00.0 | N | A | 1E
$IIVWR | 148. | R | 00.0 | N | 00.0 | M | 000.0 | K | 74
$IIMWD |  |  | 253. | M | 00.0 | N | 00.0 | M | 0A
$IIMTA | 28.2 | C | 0D
$IIMTW | 28.2 | C | 1B
$IIVWT | 001. | L | 00.0 | N | 00.0 | M | 000.0 | K | 60
$IIHDG | 254. |  |  |  |  | 7A
$IIHDM | 254. | M | 11
$IIHDT | 250.5 | T | 20
$IIDPT | 0000.0 |  |  | 72
$IIDBT | 0000.0 | f | 0000.0 | M |  |  | 79
$IIVLW | 0000.0 | N | 000.00 | N | 4D
$IIVHW | 250.5 | T | 254. | M | 00.00 | N | 00.00 | K | 64
$IIMWV | 148 | R | 00.0 | N | A | 1E
$IIVWR | 148. | R | 00.0 | N | 00.0 | M | 000.0 | K | 74
$IIMWD |  |  | 253. | M | 00.0 | N | 00.0 | M | 0A
$IIMTA | 28.2 | C | 0D
$IIMTW | 28.1 | C | 18
$IIVWT | 001. | L | 00.0 | N | 00.0 | M | 000.0 | K | 60
$IIHDG | 254. |  |  |  |  | 7A
$IIHDM | 254. | M | 11
$IIHDT | 250.5 | T | 20
$IIDPT | 0000.0 |  |  | 72
$IIDBT | 0000.0 | f | 0000.0 | M |  |  | 79
$IIVLW | 0000.0 | N | 000.00 | N | 4D
$IIVHW | 250.5 | T | 254. | M | 00.00 | N | 00.00 | K | 64
$IIMWV | 148 | R | 00.0 | N | A | 1E
$IIVWR | 148. | R | 00.0 | N | 00.0 | M | 000.0 | K | 74
$IIMWD |  |  | 253. | M | 00.0 | N | 00.0 | M | 0A
$IIMTA | 28.2 | C | 0D
$IIMTW | 28.1 | C | 18
$IIVWT | 001. | L | 00.0 | N | 00.0 | M | 000.0 | K | 60
$IIHDG | 254. |  |  |  |  | 7A
$IIHDM | 254. | M | 11
$IIHDT | 250.5 | T | 20
$IIDPT | 0000.0 |  |  | 72
$IIDBT | 0000.0 | f | 0000.0 | M |  |  | 79
$IIVLW | 0000.0 | N | 000.00 | N | 4D
$IIVHW | 250.5 | T | 254. | M | 00.00 | N | 00.00 | K | 64
$IIMWV | 148 | R | 00.0 | N | A | 1E
$IIVWR | 148. | R | 00.0 | N | 00.0 | M | 000.0 | K | 74
$IIMWD |  |  | 253. | M | 00.0 | N | 00.0 | M | 0A
$IIMTA | 28.2 | C | 0D
$IIMTW | 28.1 | C | 18
$IIVWT | 001. | L | 00.0 | N | 00.0 | M | 000.0 | K | 60
$IIHDG | 254. |  |  |  |  | 7A
$IIHDM | 254. | M | 11
$IIHDT | 250.5 | T | 20
$IIDPT | 0000.0 |  |  | 72
$IIDBT | 0000.0 | f | 0000.0 | M |  |  | 79
$IIVLW | 0000.0 | N | 000.00 | N | 4D
$IIVHW | 250.5 | T | 254. | M | 00.00 | N | 00.00 | K | 64
$IIMWV | 148 | R | 00.0 | N | A | 1E
$IIVWR | 148. | R | 00.0 | N | 00.0 | M | 000.0 | K | 74
$IIMWD |  |  | 253. | M | 00.0 | N | 00.0 | M | 0A
$IIMTA | 28.2 | C | 0D
$IIMTW | 28.1 | C | 18
$IIVWT | 001. | L | 00.0 | N | 00.0 | M | 000.0 | K | 60
$IIHDG | 254. |  |  |  |  | 7A
$IIHDM | 254. | M | 11
$IIHDT | 250.5 | T | 20
$IIDPT | 0000.0 |  |  | 72
$IIDBT | 0000.0 | f | 0000.0 | M |  |  | 79
$IIVLW | 0000.0 | N | 000.00 | N | 4D
$IIVHW | 250.5 | T | 254. | M | 00.00 | N | 00.00 | K | 64
$IIMWV | 148 | R | 00.0 | N | A | 1E
$IIVWR | 148. | R | 00.0 | N | 00.0 | M | 000.0 | K | 74
$IIMWD |  |  | 253. | M | 00.0 | N | 00.0 | M | 0A
$IIMTA | 28.2 | C | 0D
$IIMTW | 28.1 | C | 18
$IIVWT | 001. | L | 00.0 | N | 00.0 | M | 000.0 | K | 60
$IIHDG | 254. |  |  |  |  | 7A
$IIHDM | 254. | M | 11
$IIHDT | 250.5 | T | 20
$IIDPT | 0000.0 |  |  | 72
$IIDBT | 0000.0 | f | 0000.0 | M |  |  | 79
$IIVLW | 0000.0 | N | 000.00 | N | 4D
$IIVHW | 250.5 | T | 254. | M | 00.00 | N | 00.00 | K | 64
$IIMWV | 148 | R | 00.0 | N | A | 1E
$IIVWR | 148. | R | 00.0 | N | 00.0 | M | 000.0 | K | 74
$IIMWD |  |  | 253. | M | 00.0 | N | 00.0 | M | 0A
$IIMTA | 28.2 | C | 0D
$IIMTW | 28.1 | C | 18
$IIVWT | 001. | L | 00.0 | N | 00.0 | M | 000.0 | K | 60
$IIHDG | 254. |  |  |  |  | 7A
$IIHDM | 254. | M | 11
$IIHDT | 250.5 | T | 20
$IIDPT | 0000.0 |  |  | 72
$IIDBT | 0000.0 | f | 0000.0 | M |  |  | 79
$IIVLW | 0000.0 | N | 000.00 | N | 4D
$IIVHW | 250.5 | T | 254. | M | 00.00 | N | 00.00 | K | 64
$IIMWV | 148 | R | 00.0 | N | A | 1E
$IIVWR | 148. | R | 00.0 | N | 00.0 | M | 000.0 | K | 74
$IIMWD |  |  | 253. | M | 00.0 | N | 00.0 | M | 0A
$IIMTA | 28.2 | C | 0D
$IIMTW | 28.1 | C | 18
$IIVWT | 001. | L | 00.0 | N | 00.0 | M | 000.0 | K | 60
$IIHDG | 254. |  |  |  |  | 7A
$IIHDM | 254. | M | 11
$IIHDT | 250.5 | T | 20
$IIDPT | 0000.0 |  |  | 72
$IIDBT | 0000.0 | f | 0000.0 | M |  |  | 79
$IIVLW | 0000.0 | N | 000.00 | N | 4D
$IIVHW | 250.5 | T | 254. | M | 00.00 | N | 00.00 | K | 64
$IIMWV | 148 | R | 00.0 | N | A | 1E
$IIVWR | 148. | R | 00.0 | N | 00.0 | M | 000.0 | K | 74
$IIMWD |  |  | 253. | M | 00.0 | N | 00.0 | M | 0A
$IIMTA | 28.2 | C | 0D
$IIMTW | 28.1 | C | 18
$IIVWT | 001. | L | 00.0 | N | 00.0 | M | 000.0 | K | 60
$IIHDG | 254. |  |  |  |  | 7A
$IIHDM | 254. | M | 11
$IIHDT | 250.5 | T | 20
$IIDPT | 0000.0 |  |  | 72
$IIDBT | 0000.0 | f | 0000.0 | M |  |  | 79
$IIVLW | 0000.0 | N | 000.00 | N | 4D
$IIVHW | 250.5 | T | 254. | M | 00.00 | N | 00.00 | K | 64
$IIMWV | 148 | R | 00.0 | N | A | 1E
$IIVWR | 148. | R | 00.0 | N | 00.0 | M | 000.0 | K | 74
$IIMWD |  |  | 253. | M | 00.0 | N | 00.0 | M | 0A
$IIMTA | 28.2 | C | 0D
$IIMTW | 28.1 | C | 18
$IIVWT | 001. | L | 00.0 | N | 00.0 | M | 000.0 | K | 60
$IIHDG | 254. |  |  |  |  | 7A
$IIHDM | 254. | M | 11
$IIHDT | 250.5 | T | 20
$IIDPT | 0000.0 |  |  | 72
$IIDBT | 0000.0 | f | 0000.0 | M |  |  | 79
$IIVLW | 0000.0 | N | 000.00 | N | 4D
$IIVHW | 250.5 | T | 254. | M | 00.00 | N | 00.00 | K | 64
$IIMWV | 148 | R | 00.0 | N | A | 1E
$IIVWR | 148. | R | 00.0 | N | 00.0 | M | 000.0 | K | 74
$IIMWD |  |  | 253. | M | 00.0 | N | 00.0 | M | 0A
$IIMTA | 28.2 | C | 0D
$IIMTW | 28.1 | C | 18
$IIVWT | 001. | L | 00.0 | N | 00.0 | M | 000.0 | K | 60
$IIHDG | 254. |  |  |  |  | 7A
$IIHDM | 254. | M | 11
$IIHDT | 250.5 | T | 20
$IIDPT | 0000.0 |  |  | 72
$IIDBT | 0000.0 | f | 0000.0 | M |  |  | 79
$IIVLW | 0000.0 | N | 000.00 | N | 4D
$IIVHW | 250.5 | T | 254. | M | 00.00 | N | 00.00 | K | 64
$IIMWV | 148 | R | 00.0 | N | A | 1E
$IIVWR | 148. | R | 00.0 | N | 00.0 | M | 000.0 | K | 74
$IIMWD |  |  | 253. | M | 00.0 | N | 00.0 | M | 0A
$IIMTA | 28.2 | C | 0D
$IIMTW | 28.2 | C | 1B
$IIVWT | 001. | L | 00.0 | N | 00.0 | M | 000.0 | K | 60
$IIHDG | 254. |  |  |  |  | 7A
$IIHDM | 254. | M | 11
$IIHDT | 250.5 | T | 20
$IIDPT | 0000.0 |  |  | 72
$IIDBT | 0000.0 | f | 0000.0 | M |  |  | 79
$IIVLW | 0000.0 | N | 000.00 | N | 4D
$IIVHW | 250.5 | T | 254. | M | 00.00 | N | 00.00 | K | 64
$IIMWV | 148 | R | 00.0 | N | A | 1E
$IIVWR | 148. | R | 00.0 | N | 00.0 | M | 000.0 | K | 74
$IIMWD |  |  | 253. | M | 00.0 | N | 00.0 | M | 0A
$IIMTA | 28.2 | C | 0D
$IIMTW | 28.2 | C | 1B
$IIVWT | 001. | L | 00.0 | N | 00.0 | M | 000.0 | K | 60
$IIHDG | 254. |  |  |  |  | 7A
$IIHDM | 254. | M | 11
$IIHDT | 250.5 | T | 20
$IIDPT | 0000.0 |  |  | 72
$IIDBT | 0000.0 | f | 0000.0 | M |  |  | 79
$IIVLW | 0000.0 | N | 000.00 | N | 4D
$IIVHW | 250.5 | T | 254. | M | 00.00 | N | 00.00 | K | 64
$IIMWV | 148 | R | 00.0 | N | A | 1E
$IIVWR | 148. | R | 00.0 | N | 00.0 | M | 000.0 | K | 74
$IIMWD |  |  | 253. | M | 00.0 | N | 00.0 | M | 0A
$IIMTA | 28.2 | C | 0D
$IIMTW | 28.2 | C | 1B
$IIVWT | 001. | L | 00.0 | N | 00.0 | M | 000.0 | K | 60
$IIHDG | 254. |  |  |  |  | 7A
$IIHDM | 254. | M | 11
$IIHDT | 250.5 | T | 20
$IIDPT | 0000.0 |  |  | 72
$IIDBT | 0000.0 | f | 0000.0 | M |  |  | 79
$IIVLW | 0000.0 | N | 000.00 | N | 4D
$IIVHW | 250.5 | T | 254. | M | 00.00 | N | 00.00 | K | 64
$IIMWV | 148 | R | 00.0 | N | A | 1E
$IIVWR | 148. | R | 00.0 | N | 00.0 | M | 000.0 | K | 74
$IIMWD |  |  | 253. | M | 00.0 | N | 00.0 | M | 0A
$IIMTA | 28.2 | C | 0D
$IIMTW | 28.1 | C | 18
$IIVWT | 001. | L | 00.0 | N | 00.0 | M | 000.0 | K | 60
$IIHDG | 254. |  |  |  |  | 7A
$IIHDM | 254. | M | 11
$IIHDT | 250.5 | T | 20
$IIDPT | 0000.0 |  |  | 72
$IIDBT | 0000.0 | f | 0000.0 | M |  |  | 79
$IIVLW | 0000.0 | N | 000.00 | N | 4D
$IIVHW | 250.5 | T | 254. | M | 00.00 | N | 00.00 | K | 64
$IIMWV | 148 | R | 00.0 | N | A | 1E
$IIVWR | 148. | R | 00.0 | N | 00.0 | M | 000.0 | K | 74
$IIMWD |  |  | 253. | M | 00.0 | N | 00.0 | M | 0A
$IIMTA | 28.2 | C | 0D
$IIMTW | 28.1 | C | 18
$IIVWT | 001. | L | 00.0 | N | 00.0 | M | 000.0 | K | 60
$IIHDG | 254. |  |  |  |  | 7A
$IIHDM | 254. | M | 11
$IIHDT | 250.5 | T | 20
$IIDPT | 0000.0 |  |  | 72
$IIDBT | 0000.0 | f | 0000.0 | M |  |  | 79
$IIVLW | 0000.0 | N | 000.00 | N | 4D
$IIVHW | 250.5 | T | 254. | M | 00.00 | N | 00.00 | K | 64
$IIMWV | 148 | R | 00.0 | N | A | 1E
$IIVWR | 148. | R | 00.0 | N | 00.0 | M | 000.0 | K | 74
$IIMWD |  |  | 253. | M | 00.0 | N | 00.0 | M | 0A
$IIMTA | 28.2 | C | 0D
$IIMTW | 28.1 | C | 18
$IIVWT | 001. | L | 00.0 | N | 00.0 | M | 000.0 | K | 60
$IIHDG | 254. |  |  |  |  | 7A
$IIHDM | 254. | M | 11
$IIHDT | 250.5 | T | 20
$IIDPT | 0000.0 |  |  | 72
$IIDBT | 0000.0 | f | 0000.0 | M |  |  | 79
$IIVLW | 0000.0 | N | 000.00 | N | 4D
$IIVHW | 250.5 | T | 254. | M | 00.00 | N | 00.00 | K | 64
$IIMWV | 148 | R | 00.0 | N | A | 1E
$IIVWR | 148. | R | 00.0 | N | 00.0 | M | 000.0 | K | 74
$IIMWD |  |  | 253. | M | 00.0 | N | 00.0 | M | 0A
$IIMTA | 28.2 | C | 0D
$IIMTW | 28.2 | C | 1B
$IIVWT | 001. | L | 00.0 | N | 00.0 | M | 000.0 | K | 60
$IIHDG | 254. |  |  |  |  | 7A
$IIHDM | 254. | M | 11
$IIHDT | 250.5 | T | 20
$IIDPT | 0000.0 |  |  | 72
$IIDBT | 0000.0 | f | 0000.0 | M |  |  | 79
$IIVLW | 0000.0 | N | 000.00 | N | 4D
$IIVHW | 250.5 | T | 254. | M | 00.00 | N | 00.00 | K | 64
$IIMWV | 148 | R | 00.0 | N | A | 1E
$IIVWR | 148. | R | 00.0 | N | 00.0 | M | 000.0 | K | 74
$IIMWD |  |  | 253. | M | 00.0 | N | 00.0 | M | 0A
$IIMTA | 28.2 | C | 0D
$IIMTW | 28.2 | C | 1B
$IIVWT | 001. | L | 00.0 | N | 00.0 | M | 000.0 | K | 60
$IIHDG | 254. |  |  |  |  | 7A
$IIHDM | 254. | M | 11
$IIHDT | 250.5 | T | 20
$IIDPT | 0000.0 |  |  | 72
$IIDBT | 0000.0 | f | 0000.0 | M |  |  | 79
$IIVLW | 0000.0 | N | 000.00 | N | 4D
$IIVHW | 250.5 | T | 254. | M | 00.00 | N | 00.00 | K | 64
$IIMWV | 148 | R | 00.0 | N | A | 1E
$IIVWR | 148. | R | 00.0 | N | 00.0 | M | 000.0 | K | 74
$IIMWD |  |  | 253. | M | 00.0 | N | 00.0 | M | 0A
$IIMTA | 28.2 | C | 0D
$IIMTW | 28.1 | C | 18
$IIVWT | 001. | L | 00.0 | N | 00.0 | M | 000.0 | K | 60
$IIHDG | 254. |  |  |  |  | 7A
$IIHDM | 254. | M | 11
$IIHDT | 250.5 | T | 20
$IIDPT | 0000.0 |  |  | 72
$IIDBT | 0000.0 | f | 0000.0 | M |  |  | 79
$IIVLW | 0000.0 | N | 000.00 | N | 4D
$IIVHW | 250.5 | T | 254. | M | 00.00 | N | 00.00 | K | 64
$IIMWV | 148 | R | 00.0 | N | A | 1E
$IIVWR | 148. | R | 00.0 | N | 00.0 | M | 000.0 | K | 74
$IIMWD |  |  | 253. | M | 00.0 | N | 00.0 | M | 0A
$IIMTA | 28.2 | C | 0D
$IIMTW | 28.1 | C | 18
$IIVWT | 001. | L | 00.0 | N | 00.0 | M | 000.0 | K | 60
$IIHDG | 254. |  |  |  |  | 7A
$IIHDM | 254. | M | 11
$IIHDT | 250.5 | T | 20
$IIDPT | 0000.0 |  |  | 72
$IIDBT | 0000.0 | f | 0000.0 | M |  |  | 79
$IIVLW | 0000.0 | N | 000.00 | N | 4D
$IIVHW | 250.5 | T | 254. | M | 00.00 | N | 00.00 | K | 64
$IIMWV | 148 | R | 00.0 | N | A | 1E
$IIVWR | 148. | R | 00.0 | N | 00.0 | M | 000.0 | K | 74
$IIMWD |  |  | 253. | M | 00.0 | N | 00.0 | M | 0A
$IIMTA | 28.2 | C | 0D
$IIMTW | 28.2 | C | 1B
$IIVWT | 001. | L | 00.0 | N | 00.0 | M | 000.0 | K | 60
$IIHDG | 254. |  |  |  |  | 7A
$IIHDM | 254. | M | 11
$IIHDT | 250.5 | T | 20
$IIDPT | 0000.0 |  |  | 72
$IIDBT | 0000.0 | f | 0000.0 | M |  |  | 79
$IIVLW | 0000.0 | N | 000.00 | N | 4D
$IIVHW | 250.5 | T | 254. | M | 00.00 | N | 00.00 | K | 64
$IIMWV | 148 | R | 00.0 | N | A | 1E
$IIVWR | 148. | R | 00.0 | N | 00.0 | M | 000.0 | K | 74
$IIMWD |  |  | 253. | M | 00.0 | N | 00.0 | M | 0A
$IIMTA | 28.2 | C | 0D
$IIMTW | 28.2 | C | 1B
$IIVWT | 001. | L | 00.0 | N | 00.0 | M | 000.0 | K | 60
$IIHDG | 254. |  |  |  |  | 7A
$IIHDM | 254. | M | 11
$IIHDT | 250.5 | T | 20
$IIDPT | 0000.0 |  |  | 72
$IIDBT | 0000.0 | f | 0000.0 | M |  |  | 79
$IIVLW | 0000.0 | N | 000.00 | N | 4D
$IIVHW | 250.5 | T | 254. | M | 00.00 | N | 00.00 | K | 64
$IIMWV | 148 | R | 00.0 | N | A | 1E
$IIVWR | 148. | R | 00.0 | N | 00.0 | M | 000.0 | K | 74
$IIMWD |  |  | 253. | M | 00.0 | N | 00.0 | M | 0A
$IIMTA | 28.2 | C | 0D
$IIMTW | 28.2 | C | 1B
$IIVWT | 001. | L | 00.0 | N | 00.0 | M | 000.0 | K | 60
$IIHDG | 254. |  |  |  |  | 7A
$IIHDM | 254. | M | 11
$IIHDT | 250.5 | T | 20
$IIDPT | 0000.0 |  |  | 72
$IIDBT | 0000.0 | f | 0000.0 | M |  |  | 79
$IIVLW | 0000.0 | N | 000.00 | N | 4D
$IIVHW | 250.5 | T | 254. | M | 00.00 | N | 00.00 | K | 64
$IIMWV | 148 | R | 00.0 | N | A | 1E
$IIVWR | 148. | R | 00.0 | N | 00.0 | M | 000.0 | K | 74
$IIMWD |  |  | 253. | M | 00.0 | N | 00.0 | M | 0A
$IIMTA | 28.2 | C | 0D
$IIMTW | 28.2 | C | 1B
$IIVWT | 001. | L | 00.0 | N | 00.0 | M | 000.0 | K | 60
$IIHDG | 254. |  |  |  |  | 7A
$IIHDM | 254. | M | 11
$IIHDT | 250.5 | T | 20
$IIDPT | 0000.0 |  |  | 72
$IIDBT | 0000.0 | f | 0000.0 | M |  |  | 79
$IIVLW | 0000.0 | N | 000.00 | N | 4D
$IIVHW | 250.5 | T | 254. | M | 00.00 | N | 00.00 | K | 64
$IIMWV | 148 | R | 00.0 | N | A | 1E
$IIVWR | 148. | R | 00.0 | N | 00.0 | M | 000.0 | K | 74
$IIMWD |  |  | 253. | M | 00.0 | N | 00.0 | M | 0A
$IIMTA | 28.2 | C | 0D
$IIMTW | 28.2 | C | 1B
$IIVWT | 001. | L | 00.0 | N | 00.0 | M | 000.0 | K | 60
$IIHDG | 254. |  |  |  |  | 7A
$IIHDM | 254. | M | 11
$IIHDT | 250.5 | T | 20
$IIDPT | 0000.0 |  |  | 72
$IIDBT | 0000.0 | f | 0000.0 | M |  |  | 79
$IIVLW | 0000.0 | N | 000.00 | N | 4D
$IIVHW | 250.5 | T | 254. | M | 00.00 | N | 00.00 | K | 64
$IIMWV | 148 | R | 00.0 | N | A | 1E
$IIVWR | 148. | R | 00.0 | N | 00.0 | M | 000.0 | K | 74
$IIMWD |  |  | 253. | M | 00.0 | N | 00.0 | M | 0A
$IIMTA | 28.2 | C | 0D
$IIMTW | 28.2 | C | 1B
$IIVWT | 001. | L | 00.0 | N | 00.0 | M | 000.0 | K | 60
$IIHDG | 254. |  |  |  |  | 7A
$IIHDM | 254. | M | 11
$IIHDT | 250.5 | T | 20
$IIDPT | 0000.0 |  |  | 72
$IIDBT | 0000.0 | f | 0000.0 | M |  |  | 79
$IIVLW | 0000.0 | N | 000.00 | N | 4D
$IIVHW | 250.5 | T | 254. | M | 00.00 | N | 00.00 | K | 64
$IIMWV | 148 | R | 00.0 | N | A | 1E
$IIVWR | 148. | R | 00.0 | N | 00.0 | M | 000.0 | K | 74
$IIMWD |  |  | 253. | M | 00.0 | N | 00.0 | M | 0A
$IIMTA | 28.2 | C | 0D
$IIMTW | 28.2 | C | 1B
$IIVWT | 001. | L | 00.0 | N | 00.0 | M | 000.0 | K | 60
$IIHDG | 254. |  |  |  |  | 7A
$IIHDM | 254. | M | 11
$IIHDT | 250.5 | T | 20
$IIDPT | 0000.0 |  |  | 72
$IIDBT | 0000.0 | f | 0000.0 | M |  |  | 79
$IIVLW | 0000.0 | N | 000.00 | N | 4D
$IIVHW | 250.5 | T | 254. | M | 00.00 | N | 00.00 | K | 64
$IIMWV | 148 | R | 00.0 | N | A | 1E
$IIVWR | 148. | R | 00.0 | N | 00.0 | M | 000.0 | K | 74
$IIMWD |  |  | 253. | M | 00.0 | N | 00.0 | M | 0A
$IIMTA | 28.2 | C | 0D
$IIMTW | 28.2 | C | 1B
$IIVWT | 001. | L | 00.0 | N | 00.0 | M | 000.0 | K | 60
$IIHDG | 254. |  |  |  |  | 7A
$IIHDM | 254. | M | 11
$IIHDT | 250.5 | T | 20
$IIDPT | 0000.0 |  |  | 72
$IIDBT | 0000.0 | f | 0000.0 | M |  |  | 79
$IIVLW | 0000.0 | N | 000.00 | N | 4D
$IIVHW | 250.5 | T | 254. | M | 00.00 | N | 00.00 | K | 64
$IIMWV | 148 | R | 00.0 | N | A | 1E
$IIVWR | 148. | R | 00.0 | N | 00.0 | M | 000.0 | K | 74
$IIMWD |  |  | 253. | M | 00.0 | N | 00.0 | M | 0A
$IIMTA | 28.1 | C | 0E
$IIMTW | 28.2 | C | 1B
$IIVWT | 001. | L | 00.0 | N | 00.0 | M | 000.0 | K | 60
$IIHDG | 254. |  |  |  |  | 7A
$IIHDM | 254. | M | 11
$IIHDT | 250.5 | T | 20
$IIDPT | 0000.0 |  |  | 72
$IIDBT | 0000.0 | f | 0000.0 | M |  |  | 79
$IIVLW | 0000.0 | N | 000.00 | N | 4D
$IIVHW | 250.5 | T | 254. | M | 00.00 | N | 00.00 | K | 64
$IIMWV | 148 | R | 00.0 | N | A | 1E
$IIVWR | 148. | R | 00.0 | N | 00.0 | M | 000.0 | K | 74
$IIMWD |  |  | 253. | M | 00.0 | N | 00.0 | M | 0A
$IIMTA | 28.1 | C | 0E
$IIMTW | 28.1 | C | 18
$IIVWT | 001. | L | 00.0 | N | 00.0 | M | 000.0 | K | 60
$IIHDG | 254. |  |  |  |  | 7A
$IIHDM | 254. | M | 11
$IIHDT | 250.5 | T | 20
$IIDPT | 0000.0 |  |  | 72
$IIDBT | 0000.0 | f | 0000.0 | M |  |  | 79
$IIVLW | 0000.0 | N | 000.00 | N | 4D
$IIVHW | 250.5 | T | 254. | M | 00.00 | N | 00.00 | K | 64
$IIMWV | 148 | R | 00.0 | N | A | 1E
$IIVWR | 148. | R | 00.0 | N | 00.0 | M | 000.0 | K | 74
$IIMWD |  |  | 253. | M | 00.0 | N | 00.0 | M | 0A
$IIMTA | 28.2 | C | 0D
$IIMTW | 28.2 | C | 1B
$IIVWT | 001. | L | 00.0 | N | 00.0 | M | 000.0 | K | 60
$IIHDG | 254. |  |  |  |  | 7A
$IIHDM | 254. | M | 11
$IIHDT | 250.5 | T | 20
$IIDPT | 0000.0 |  |  | 72
$IIDBT | 0000.0 | f | 0000.0 | M |  |  | 79
$IIVLW | 0000.0 | N | 000.00 | N | 4D
$IIVHW | 250.5 | T | 254. | M | 00.00 | N | 00.00 | K | 64
$IIMWV | 148 | R | 00.0 | N | A | 1E
$IIVWR | 148. | R | 00.0 | N | 00.0 | M | 000.0 | K | 74
$IIMWD |  |  | 253. | M | 00.0 | N | 00.0 | M | 0A
$IIMTA | 28.1 | C | 0E
$IIMTW | 28.2 | C | 1B
$IIVWT | 001. | L | 00.0 | N | 00.0 | M | 000.0 | K | 60
$IIHDG | 254. |  |  |  |  | 7A
$IIHDM | 254. | M | 11
$IIHDT | 250.5 | T | 20
$IIDPT | 0000.0 |  |  | 72
$IIDBT | 0000.0 | f | 0000.0 | M |  |  | 79
$IIVLW | 0000.0 | N | 000.00 | N | 4D
$IIVHW | 250.5 | T | 254. | M | 00.00 | N | 00.00 | K | 64
$IIMWV | 148 | R | 00.0 | N | A | 1E
$IIVWR | 148. | R | 00.0 | N | 00.0 | M | 000.0 | K | 74
$IIMWD |  |  | 253. | M | 00.0 | N | 00.0 | M | 0A
$IIMTA | 28.2 | C | 0D
$IIMTW | 28.1 | C | 18
$IIVWT | 001. | L | 00.0 | N | 00.0 | M | 000.0 | K | 60
$IIHDG | 254. |  |  |  |  | 7A
$IIHDM | 254. | M | 11
$IIHDT | 250.5 | T | 20
$IIDPT | 0000.0 |  |  | 72
$IIDBT | 0000.0 | f | 0000.0 | M |  |  | 79
$IIVLW | 0000.0 | N | 000.00 | N | 4D
$IIVHW | 250.5 | T | 254. | M | 00.00 | N | 00.00 | K | 64
$IIMWV | 148 | R | 00.0 | N | A | 1E
$IIVWR | 148. | R | 00.0 | N | 00.0 | M | 000.0 | K | 74
$IIMWD |  |  | 253. | M | 00.0 | N | 00.0 | M | 0A
$IIMTA | 28.1 | C | 0E
$IIMTW | 28.1 | C | 18
$IIVWT | 001. | L | 00.0 | N | 00.0 | M | 000.0 | K | 60
$IIHDG | 254. |  |  |  |  | 7A
$IIHDM | 254. | M | 11
$IIHDT | 250.5 | T | 20
$IIDPT | 0000.0 |  |  | 72
$IIDBT | 0000.0 | f | 0000.0 | M |  |  | 79
$IIVLW | 0000.0 | N | 000.00 | N | 4D
$IIVHW | 250.5 | T | 254. | M | 00.00 | N | 00.00 | K | 64
$IIMWV | 148 | R | 00.0 | N | A | 1E
$IIVWR | 148. | R | 00.0 | N | 00.0 | M | 000.0 | K | 74
$IIMWD |  |  | 253. | M | 00.0 | N | 00.0 | M | 0A
$IIMTA | 28.2 | C | 0D
$IIMTW | 28.1 | C | 18
$IIVWT | 001. | L | 00.0 | N | 00.0 | M | 000.0 | K | 60
$IIHDG | 254. |  |  |  |  | 7A
$IIHDM | 254. | M | 11
$IIHDT | 250.5 | T | 20
$IIDPT | 0000.0 |  |  | 72
$IIDBT | 0000.0 | f | 0000.0 | M |  |  | 79
$IIVLW | 0000.0 | N | 000.00 | N | 4D
$IIVHW | 250.5 | T | 254. | M | 00.00 | N | 00.00 | K | 64
$IIMWV | 148 | R | 00.0 | N | A | 1E
$IIVWR | 148. | R | 00.0 | N | 00.0 | M | 000.0 | K | 74
$IIMWD |  |  | 253. | M | 00.0 | N | 00.0 | M | 0A
$IIMTA | 28.1 | C | 0E
$IIMTW | 28.2 | C | 1B
$IIVWT | 001. | L | 00.0 | N | 00.0 | M | 000.0 | K | 60
$IIHDG | 254. |  |  |  |  | 7A
$IIHDM | 254. | M | 11
$IIHDT | 250.5 | T | 20
$IIDPT | 0000.0 |  |  | 72
$IIDBT | 0000.0 | f | 0000.0 | M |  |  | 79
$IIVLW | 0000.0 | N | 000.00 | N | 4D
$IIVHW | 250.5 | T | 254. | M | 00.00 | N | 00.00 | K | 64
$IIMWV | 148 | R | 00.0 | N | A | 1E
$IIVWR | 148. | R | 00.0 | N | 00.0 | M | 000.0 | K | 74
$IIMWD |  |  | 253. | M | 00.0 | N | 00.0 | M | 0A
$IIMTA | 28.1 | C | 0E
$IIMTW | 28.2 | C | 1B
$IIVWT | 001. | L | 00.0 | N | 00.0 | M | 000.0 | K | 60
$IIHDG | 254. |  |  |  |  | 7A
$IIHDM | 254. | M | 11
$IIHDT | 250.5 | T | 20
$IIDPT | 0000.0 |  |  | 72
$IIDBT | 0000.0 | f | 0000.0 | M |  |  | 79
$IIVLW | 0000.0 | N | 000.00 | N | 4D
$IIVHW | 250.5 | T | 254. | M | 00.00 | N | 00.00 | K | 64
$IIMWV | 148 | R | 00.0 | N | A | 1E
$IIVWR | 148. | R | 00.0 | N | 00.0 | M | 000.0 | K | 74
$IIMWD |  |  | 253. | M | 00.0 | N | 00.0 | M | 0A
$IIMTA | 28.1 | C | 0E
$IIMTW | 28.1 | C | 18
$IIVWT | 001. | L | 00.0 | N | 00.0 | M | 000.0 | K | 60
$IIHDG | 254. |  |  |  |  | 7A
$IIHDM | 254. | M | 11
$IIHDT | 250.5 | T | 20
$IIDPT | 0000.0 |  |  | 72
$IIDBT | 0000.0 | f | 0000.0 | M |  |  | 79
$IIVLW | 0000.0 | N | 000.00 | N | 4D
$IIVHW | 250.5 | T | 254. | M | 00.00 | N | 00.00 | K | 64
$IIMWV | 148 | R | 00.0 | N | A | 1E
$IIVWR | 148. | R | 00.0 | N | 00.0 | M | 000.0 | K | 74
$IIMWD |  |  | 253. | M | 00.0 | N | 00.0 | M | 0A
$IIMTA | 28.1 | C | 0E
$IIMTW | 28.1 | C | 18
$IIVWT | 001. | L | 00.0 | N | 00.0 | M | 000.0 | K | 60
$IIHDG | 254. |  |  |  |  | 7A
$IIHDM | 254. | M | 11
$IIHDT | 250.5 | T | 20
$IIDPT | 0000.0 |  |  | 72
$IIDBT | 0000.0 | f | 0000.0 | M |  |  | 79
$IIVLW | 0000.0 | N | 000.00 | N | 4D
$IIVHW | 250.5 | T | 254. | M | 00.00 | N | 00.00 | K | 64
$IIMWV | 148 | R | 00.0 | N | A | 1E
$IIVWR | 148. | R | 00.0 | N | 00.0 | M | 000.0 | K | 74
$IIMWD |  |  | 253. | M | 00.0 | N | 00.0 | M | 0A
$IIMTA | 28.1 | C | 0E
$IIMTW | 28.1 | C | 18
$IIVWT | 001. | L | 00.0 | N | 00.0 | M | 000.0 | K | 60
$IIHDG | 254. |  |  |  |  | 7A
$IIHDM | 254. | M | 11
$IIHDT | 250.5 | T | 20
$IIDPT | 0000.0 |  |  | 72
$IIDBT | 0000.0 | f | 0000.0 | M |  |  | 79
$IIVLW | 0000.0 | N | 000.00 | N | 4D
$IIVHW | 250.5 | T | 254. | M | 00.00 | N | 00.00 | K | 64
$IIMWV | 148 | R | 00.0 | N | A | 1E
$IIVWR | 148. | R | 00.0 | N | 00.0 | M | 000.0 | K | 74
$IIMWD |  |  | 253. | M | 00.0 | N | 00.0 | M | 0A
$IIMTA | 28.1 | C | 0E
$IIMTW | 28.1 | C | 18
$IIVWT | 001. | L | 00.0 | N | 00.0 | M | 000.0 | K | 60
$IIHDG | 254. |  |  |  |  | 7A
$IIHDM | 254. | M | 11
$IIHDT | 250.5 | T | 20
$IIDPT | 0000.0 |  |  | 72
$IIDBT | 0000.0 | f | 0000.0 | M |  |  | 79
$IIVLW | 0000.0 | N | 000.00 | N | 4D
$IIVHW | 250.5 | T | 254. | M | 00.00 | N | 00.00 | K | 64
$IIMWV | 148 | R | 00.0 | N | A | 1E
$IIVWR | 148. | R | 00.0 | N | 00.0 | M | 000.0 | K | 74
$IIMWD |  |  | 253. | M | 00.0 | N | 00.0 | M | 0A
$IIMTA | 28.1 | C | 0E
$IIMTW | 28.1 | C | 18
$IIVWT | 001. | L | 00.0 | N | 00.0 | M | 000.0 | K | 60
$IIHDG | 254. |  |  |  |  | 7A
$IIHDM | 254. | M | 11
$IIHDT | 250.5 | T | 20
$IIDPT | 0000.0 |  |  | 72
$IIDBT | 0000.0 | f | 0000.0 | M |  |  | 79
$IIVLW | 0000.0 | N | 000.00 | N | 4D
$IIVHW | 250.5 | T | 254. | M | 00.00 | N | 00.00 | K | 64
$IIMWV | 148 | R | 00.0 | N | A | 1E
$IIVWR | 148. | R | 00.0 | N | 00.0 | M | 000.0 | K | 74
$IIMWD |  |  | 253. | M | 00.0 | N | 00.0 | M | 0A
$IIMTA | 28.1 | C | 0E
$IIMTW | 28.1 | C | 18
$IIVWT | 001. | L | 00.0 | N | 00.0 | M | 000.0 | K | 60
$IIHDG | 254. |  |  |  |  | 7A
$IIHDM | 254. | M | 11
$IIHDT | 250.5 | T | 20
$IIDPT | 0000.0 |  |  | 72
$IIDBT | 0000.0 | f | 0000.0 | M |  |  | 79
$IIVLW | 0000.0 | N | 000.00 | N | 4D
$IIVHW | 250.5 | T | 254. | M | 00.00 | N | 00.00 | K | 64
$IIMWV | 148 | R | 00.0 | N | A | 1E
$IIVWR | 148. | R | 00.0 | N | 00.0 | M | 000.0 | K | 74
$IIMWD |  |  | 253. | M | 00.0 | N | 00.0 | M | 0A
$IIMTA | 28.1 | C | 0E
$IIMTW | 28.0 | C | 19
$IIVWT | 001. | L | 00.0 | N | 00.0 | M | 000.0 | K | 60
$IIHDG | 254. |  |  |  |  | 7A
$IIHDM | 254. | M | 11
$IIHDT | 250.5 | T | 20
$IIDPT | 0000.0 |  |  | 72
$IIDBT | 0000.0 | f | 0000.0 | M |  |  | 79
$IIVLW | 0000.0 | N | 000.00 | N | 4D
$IIVHW | 250.5 | T | 254. | M | 00.00 | N | 00.00 | K | 64
$IIMWV | 148 | R | 00.0 | N | A | 1E
$IIVWR | 148. | R | 00.0 | N | 00.0 | M | 000.0 | K | 74
$IIMWD |  |  | 253. | M | 00.0 | N | 00.0 | M | 0A
$IIMTA | 28.2 | C | 0D
$IIMTW | 28.0 | C | 19
$IIVWT | 001. | L | 00.0 | N | 00.0 | M | 000.0 | K | 60
$IIHDG | 254. |  |  |  |  | 7A
$IIHDM | 254. | M | 11
$IIHDT | 250.5 | T | 20
$IIDPT | 0000.0 |  |  | 72
$IIDBT | 0000.0 | f | 0000.0 | M |  |  | 79
$IIVLW | 0000.0 | N | 000.00 | N | 4D
$IIVHW | 250.5 | T | 254. | M | 00.00 | N | 00.00 | K | 64
$IIMWV | 148 | R | 00.0 | N | A | 1E
$IIVWR | 148. | R | 00.0 | N | 00.0 | M | 000.0 | K | 74
$IIMWD |  |  | 253. | M | 00.0 | N | 00.0 | M | 0A
$IIMTA | 28.2 | C | 0D
$IIMTW | 28.0 | C | 19
$IIVWT | 001. | L | 00.0 | N | 00.0 | M | 000.0 | K | 60
$IIHDG | 254. |  |  |  |  | 7A
$IIHDM | 254. | M | 11
$IIHDT | 250.5 | T | 20
$IIDPT | 0000.0 |  |  | 72
$IIDBT | 0000.0 | f | 0000.0 | M |  |  | 79
$IIVLW | 0000.0 | N | 000.00 | N | 4D
$IIVHW | 250.5 | T | 254. | M | 00.00 | N | 00.00 | K | 64
$IIMWV | 148 | R | 00.0 | N | A | 1E
$IIVWR | 148. | R | 00.0 | N | 00.0 | M | 000.0 | K | 74
$IIMWD |  |  | 253. | M | 00.0 | N | 00.0 | M | 0A
$IIMTA | 28.2 | C | 0D
$IIMTW | 28.1 | C | 18
$IIVWT | 001. | L | 00.0 | N | 00.0 | M | 000.0 | K | 60
$IIHDG | 254. |  |  |  |  | 7A
$IIHDM | 254. | M | 11
$IIHDT | 250.5 | T | 20
$IIDPT | 0000.0 |  |  | 72
$IIDBT | 0000.0 | f | 0000.0 | M |  |  | 79
$IIVLW | 0000.0 | N | 000.00 | N | 4D
$IIVHW | 250.5 | T | 254. | M | 00.00 | N | 00.00 | K | 64
$IIMWV | 148 | R | 00.0 | N | A | 1E
$IIVWR | 148. | R | 00.0 | N | 00.0 | M | 000.0 | K | 74
$IIMWD |  |  | 253. | M | 00.0 | N | 00.0 | M | 0A
$IIMTA | 28.2 | C | 0D
$IIMTW | 28.1 | C | 18
$IIVWT | 001. | L | 00.0 | N | 00.0 | M | 000.0 | K | 60
$IIHDG | 254. |  |  |  |  | 7A
$IIHDM | 254. | M | 11
$IIHDT | 250.5 | T | 20
$IIDPT | 0000.0 |  |  | 72
$IIDBT | 0000.0 | f | 0000.0 | M |  |  | 79
$IIVLW | 0000.0 | N | 000.00 | N | 4D
$IIVHW | 250.5 | T | 254. | M | 00.00 | N | 00.00 | K | 64
$IIMWV | 148 | R | 00.0 | N | A | 1E
$IIVWR | 148. | R | 00.0 | N | 00.0 | M | 000.0 | K | 74
$IIMWD |  |  | 253. | M | 00.0 | N | 00.0 | M | 0A
$IIMTA | 28.2 | C | 0D
$IIMTW | 28.1 | C | 18
$IIVWT | 001. | L | 00.0 | N | 00.0 | M | 000.0 | K | 60
$IIHDG | 254. |  |  |  |  | 7A
$IIHDM | 254. | M | 11
$IIHDT | 250.5 | T | 20
$IIDPT | 0000.0 |  |  | 72
$IIDBT | 0000.0 | f | 0000.0 | M |  |  | 79
$IIVLW | 0000.0 | N | 000.00 | N | 4D
$IIVHW | 250.5 | T | 254. | M | 00.00 | N | 00.00 | K | 64
$IIMWV | 148 | R | 00.0 | N | A | 1E
$IIVWR | 148. | R | 00.0 | N | 00.0 | M | 000.0 | K | 74
$IIMWD |  |  | 253. | M | 00.0 | N | 00.0 | M | 0A
$IIMTA | 28.2 | C | 0D
$IIMTW | 28.1 | C | 18
$IIVWT | 001. | L | 00.0 | N | 00.0 | M | 000.0 | K | 60
$IIHDG | 254. |  |  |  |  | 7A
$IIHDM | 254. | M | 11
$IIHDT | 250.5 | T | 20
$IIDPT | 0000.0 |  |  | 72
$IIDBT | 0000.0 | f | 0000.0 | M |  |  | 79
$IIVLW | 0000.0 | N | 000.00 | N | 4D
$IIVHW | 250.5 | T | 254. | M | 00.00 | N | 00.00 | K | 64
$IIMWV | 148 | R | 00.0 | N | A | 1E
$IIVWR | 148. | R | 00.0 | N | 00.0 | M | 000.0 | K | 74
$IIMWD |  |  | 253. | M | 00.0 | N | 00.0 | M | 0A
$IIMTA | 28.2 | C | 0D
$IIMTW | 28.1 | C | 18
$IIVWT | 001. | L | 00.0 | N | 00.0 | M | 000.0 | K | 60
$IIHDG | 254. |  |  |  |  | 7A
$IIHDM | 254. | M | 11
$IIHDT | 250.5 | T | 20
$IIDPT | 0000.0 |  |  | 72
$IIDBT | 0000.0 | f | 0000.0 | M |  |  | 79
$IIVLW | 0000.0 | N | 000.00 | N | 4D
$IIVHW | 250.5 | T | 254. | M | 00.00 | N | 00.00 | K | 64
$IIMWV | 148 | R | 00.0 | N | A | 1E
$IIVWR | 148. | R | 00.0 | N | 00.0 | M | 000.0 | K | 74
$IIMWD |  |  | 253. | M | 00.0 | N | 00.0 | M | 0A
$IIMTA | 28.2 | C | 0D
$IIMTW | 28.1 | C | 18
$IIVWT | 001. | L | 00.0 | N | 00.0 | M | 000.0 | K | 60
$IIHDG | 254. |  |  |  |  | 7A
$IIHDM | 254. | M | 11
$IIHDT | 250.5 | T | 20
$IIDPT | 0000.0 |  |  | 72
$IIDBT | 0000.0 | f | 0000.0 | M |  |  | 79
$IIVLW | 0000.0 | N | 000.00 | N | 4D
$IIVHW | 250.5 | T | 254. | M | 00.00 | N | 00.00 | K | 64
$IIMWV | 148 | R | 00.0 | N | A | 1E
$IIVWR | 148. | R | 00.0 | N | 00.0 | M | 000.0 | K | 74
$IIMWD |  |  | 253. | M | 00.0 | N | 00.0 | M | 0A
$IIMTA | 28.2 | C | 0D
$IIMTW | 28.1 | C | 18
$IIVWT | 001. | L | 00.0 | N | 00.0 | M | 000.0 | K | 60
$IIHDG | 254. |  |  |  |  | 7A
$IIHDM | 254. | M | 11
$IIHDT | 250.5 | T | 20
$IIDPT | 0000.0 |  |  | 72
$IIDBT | 0000.0 | f | 0000.0 | M |  |  | 79
$IIVLW | 0000.0 | N | 000.00 | N | 4D
$IIVHW | 250.5 | T | 254. | M | 00.00 | N | 00.00 | K | 64
$IIMWV | 148 | R | 00.0 | N | A | 1E
$IIVWR | 148. | R | 00.0 | N | 00.0 | M | 000.0 | K | 74
$IIMWD |  |  | 253. | M | 00.0 | N | 00.0 | M | 0A
$IIMTA | 28.2 | C | 0D
$IIMTW | 28.1 | C | 18
$IIVWT | 001. | L | 00.0 | N | 00.0 | M | 000.0 | K | 60
$IIHDG | 254. |  |  |  |  | 7A
$IIHDM | 254. | M | 11
$IIHDT | 250.5 | T | 20
$IIDPT | 0000.0 |  |  | 72
$IIDBT | 0000.0 | f | 0000.0 | M |  |  | 79
$IIVLW | 0000.0 | N | 000.00 | N | 4D
$IIVHW | 250.5 | T | 254. | M | 00.00 | N | 00.00 | K | 64
$IIMWV | 148 | R | 00.0 | N | A | 1E
$IIVWR | 148. | R | 00.0 | N | 00.0 | M | 000.0 | K | 74
$IIMWD |  |  | 253. | M | 00.0 | N | 00.0 | M | 0A
$IIMTA | 28.2 | C | 0D
$IIMTW | 28.1 | C | 18
$IIVWT | 001. | L | 00.0 | N | 00.0 | M | 000.0 | K | 60
$IIHDG | 254. |  |  |  |  | 7A
$IIHDM | 254. | M | 11
$IIHDT | 250.5 | T | 20
$IIDPT | 0000.0 |  |  | 72
$IIDBT | 0000.0 | f | 0000.0 | M |  |  | 79
$IIVLW | 0000.0 | N | 000.00 | N | 4D
$IIVHW | 250.5 | T | 254. | M | 00.00 | N | 00.00 | K | 64
$IIMWV | 148 | R | 00.0 | N | A | 1E
$IIVWR | 148. | R | 00.0 | N | 00.0 | M | 000.0 | K | 74
$IIMWD |  |  | 253. | M | 00.0 | N | 00.0 | M | 0A
$IIMTA | 28.2 | C | 0D
$IIMTW | 28.2 | C | 1B
$IIVWT | 001. | L | 00.0 | N | 00.0 | M | 000.0 | K | 60
$IIHDG | 254. |  |  |  |  | 7A
$IIHDM | 254. | M | 11
$IIHDT | 250.5 | T | 20
$IIDPT | 0000.0 |  |  | 72
$IIDBT | 0000.0 | f | 0000.0 | M |  |  | 79
$IIVLW | 0000.0 | N | 000.00 | N | 4D
$IIVHW | 250.5 | T | 254. | M | 00.00 | N | 00.00 | K | 64
$IIMWV | 148 | R | 00.0 | N | A | 1E
$IIVWR | 148. | R | 00.0 | N | 00.0 | M | 000.0 | K | 74
$IIMWD |  |  | 253. | M | 00.0 | N | 00.0 | M | 0A
$IIMTA | 28.1 | C | 0E
$IIMTW | 28.2 | C | 1B
$IIVWT | 001. | L | 00.0 | N | 00.0 | M | 000.0 | K | 60
$IIHDG | 254. |  |  |  |  | 7A
$IIHDM | 254. | M | 11
$IIHDT | 250.5 | T | 20
$IIDPT | 0000.0 |  |  | 72
$IIDBT | 0000.0 | f | 0000.0 | M |  |  | 79
$IIVLW | 0000.0 | N | 000.00 | N | 4D
$IIVHW | 250.5 | T | 254. | M | 00.00 | N | 00.00 | K | 64
$IIMWV | 148 | R | 00.0 | N | A | 1E
$IIVWR | 148. | R | 00.0 | N | 00.0 | M | 000.0 | K | 74
$IIMWD |  |  | 253. | M | 00.0 | N | 00.0 | M | 0A
$IIMTA | 28.2 | C | 0D
$IIMTW | 28.1 | C | 18
$IIVWT | 001. | L | 00.0 | N | 00.0 | M | 000.0 | K | 60
$IIHDG | 254. |  |  |  |  | 7A
$IIHDM | 254. | M | 11
$IIHDT | 250.5 | T | 20
$IIDPT | 0000.0 |  |  | 72
$IIDBT | 0000.0 | f | 0000.0 | M |  |  | 79
$IIVLW | 0000.0 | N | 000.00 | N | 4D
$IIVHW | 250.5 | T | 254. | M | 00.00 | N | 00.00 | K | 64
$IIMWV | 148 | R | 00.0 | N | A | 1E
$IIVWR | 148. | R | 00.0 | N | 00.0 | M | 000.0 | K | 74
$IIMWD |  |  | 253. | M | 00.0 | N | 00.0 | M | 0A
$IIMTA | 28.1 | C | 0E
$IIMTW | 28.1 | C | 18
$IIVWT | 001. | L | 00.0 | N | 00.0 | M | 000.0 | K | 60
$IIHDG | 254. |  |  |  |  | 7A
$IIHDM | 254. | M | 11
$IIHDT | 250.5 | T | 20
$IIDPT | 0000.0 |  |  | 72
$IIDBT | 0000.0 | f | 0000.0 | M |  |  | 79
$IIVLW | 0000.0 | N | 000.00 | N | 4D
$IIVHW | 250.5 | T | 254. | M | 00.00 | N | 00.00 | K | 64
$IIMWV | 148 | R | 00.0 | N | A | 1E
$IIVWR | 148. | R | 00.0 | N | 00.0 | M | 000.0 | K | 74
$IIMWD |  |  | 253. | M | 00.0 | N | 00.0 | M | 0A
$IIMTA | 28.1 | C | 0E
$IIMTW | 28.1 | C | 18
$IIVWT | 001. | L | 00.0 | N | 00.0 | M | 000.0 | K | 60
$IIHDG | 254. |  |  |  |  | 7A
$IIHDM | 254. | M | 11
$IIHDT | 250.5 | T | 20
$IIDPT | 0000.0 |  |  | 72
$IIDBT | 0000.0 | f | 0000.0 | M |  |  | 79
$IIVLW | 0000.0 | N | 000.00 | N | 4D
$IIVHW | 250.5 | T | 254. | M | 00.00 | N | 00.00 | K | 64
$IIMWV | 148 | R | 00.0 | N | A | 1E
$IIVWR | 148. | R | 00.0 | N | 00.0 | M | 000.0 | K | 74
$IIMWD |  |  | 253. | M | 00.0 | N | 00.0 | M | 0A
$IIMTA | 28.1 | C | 0E
$IIMTW | 28.0 | C | 19
$IIVWT | 001. | L | 00.0 | N | 00.0 | M | 000.0 | K | 60
$IIHDG | 254. |  |  |  |  | 7A
$IIHDM | 254. | M | 11
$IIHDT | 250.5 | T | 20
$IIDPT | 0000.0 |  |  | 72
$IIDBT | 0000.0 | f | 0000.0 | M |  |  | 79
$IIVLW | 0000.0 | N | 000.00 | N | 4D
$IIVHW | 250.5 | T | 254. | M | 00.00 | N | 00.00 | K | 64
$IIMWV | 148 | R | 00.0 | N | A | 1E
$IIVWR | 148. | R | 00.0 | N | 00.0 | M | 000.0 | K | 74
$IIMWD |  |  | 253. | M | 00.0 | N | 00.0 | M | 0A
$IIMTA | 28.1 | C | 0E
$IIMTW | 28.0 | C | 19
$IIVWT | 001. | L | 00.0 | N | 00.0 | M | 000.0 | K | 60
$IIHDG | 254. |  |  |  |  | 7A
$IIHDM | 254. | M | 11
$IIHDT | 250.5 | T | 20
$IIDPT | 0000.0 |  |  | 72
$IIDBT | 0000.0 | f | 0000.0 | M |  |  | 79
$IIVLW | 0000.0 | N | 000.00 | N | 4D
$IIVHW | 250.5 | T | 254. | M | 00.00 | N | 00.00 | K | 64
$IIMWV | 148 | R | 00.0 | N | A | 1E
$IIVWR | 148. | R | 00.0 | N | 00.0 | M | 000.0 | K | 74
$IIMWD |  |  | 253. | M | 00.0 | N | 00.0 | M | 0A
$IIMTA | 28.1 | C | 0E
$IIMTW | 28.1 | C | 18
$IIVWT | 001. | L | 00.0 | N | 00.0 | M | 000.0 | K | 60
$IIHDG | 254. |  |  |  |  | 7A
$IIHDM | 254. | M | 11
$IIHDT | 250.5 | T | 20
$IIDPT | 0000.0 |  |  | 72
$IIDBT | 0000.0 | f | 0000.0 | M |  |  | 79
$IIVLW | 0000.0 | N | 000.00 | N | 4D
$IIVHW | 250.5 | T | 254. | M | 00.00 | N | 00.00 | K | 64
$IIMWV | 148 | R | 00.0 | N | A | 1E
$IIVWR | 148. | R | 00.0 | N | 00.0 | M | 000.0 | K | 74
$IIMWD |  |  | 253. | M | 00.0 | N | 00.0 | M | 0A
$IIMTA | 28.1 | C | 0E
$IIMTW | 28.1 | C | 18
$IIVWT | 001. | L | 00.0 | N | 00.0 | M | 000.0 | K | 60
$IIHDG | 254. |  |  |  |  | 7A
$IIHDM | 254. | M | 11
$IIHDT | 250.5 | T | 20
$IIDPT | 0000.0 |  |  | 72
$IIDBT | 0000.0 | f | 0000.0 | M |  |  | 79
$IIVLW | 0000.0 | N | 000.00 | N | 4D
$IIVHW | 250.5 | T | 254. | M | 00.00 | N | 00.00 | K | 64
$IIMWV | 148 | R | 00.0 | N | A | 1E
$IIVWR | 148. | R | 00.0 | N | 00.0 | M | 000.0 | K | 74
$IIMWD |  |  | 253. | M | 00.0 | N | 00.0 | M | 0A
$IIMTA | 28.1 | C | 0E
$IIMTW | 28.1 | C | 18
$IIVWT | 001. | L | 00.0 | N | 00.0 | M | 000.0 | K | 60
$IIHDG | 254. |  |  |  |  | 7A
$IIHDM | 254. | M | 11
$IIHDT | 250.5 | T | 20
$IIDPT | 0000.0 |  |  | 72
$IIDBT | 0000.0 | f | 0000.0 | M |  |  | 79
$IIVLW | 0000.0 | N | 000.00 | N | 4D
$IIVHW | 250.5 | T | 254. | M | 00.00 | N | 00.00 | K | 64
$IIMWV | 148 | R | 00.0 | N | A | 1E
$IIVWR | 148. | R | 00.0 | N | 00.0 | M | 000.0 | K | 74
$IIMWD |  |  | 253. | M | 00.0 | N | 00.0 | M | 0A
$IIMTA | 28.1 | C | 0E
$IIMTW | 28.1 | C | 18
$IIVWT | 001. | L | 00.0 | N | 00.0 | M | 000.0 | K | 60
$IIHDG | 254. |  |  |  |  | 7A
$IIHDM | 254. | M | 11
$IIHDT | 250.5 | T | 20
$IIDPT | 0000.0 |  |  | 72
$IIDBT | 0000.0 | f | 0000.0 | M |  |  | 79
$IIVLW | 0000.0 | N | 000.00 | N | 4D
$IIVHW | 250.5 | T | 254. | M | 00.00 | N | 00.00 | K | 64
$IIMWV | 148 | R | 00.0 | N | A | 1E
$IIVWR | 148. | R | 00.0 | N | 00.0 | M | 000.0 | K | 74
$IIMWD |  |  | 253. | M | 00.0 | N | 00.0 | M | 0A
$IIMTA | 28.1 | C | 0E
$IIMTW | 28.1 | C | 18
$IIVWT | 001. | L | 00.0 | N | 00.0 | M | 000.0 | K | 60
$IIHDG | 254. |  |  |  |  | 7A
$IIHDM | 254. | M | 11
$IIHDT | 250.5 | T | 20
$IIDPT | 0000.0 |  |  | 72
$IIDBT | 0000.0 | f | 0000.0 | M |  |  | 79
$IIVLW | 0000.0 | N | 000.00 | N | 4D
$IIVHW | 250.5 | T | 254. | M | 00.00 | N | 00.00 | K | 64
$IIMWV | 148 | R | 00.0 | N | A | 1E
$IIVWR | 148. | R | 00.0 | N | 00.0 | M | 000.0 | K | 74
$IIMWD |  |  | 253. | M | 00.0 | N | 00.0 | M | 0A
$IIMTA | 28.1 | C | 0E
$IIMTW | 28.1 | C | 18
$IIVWT | 001. | L | 00.0 | N | 00.0 | M | 000.0 | K | 60
$IIHDG | 254. |  |  |  |  | 7A
$IIHDM | 254. | M | 11
$IIHDT | 250.5 | T | 20
$IIDPT | 0000.0 |  |  | 72
$IIDBT | 0000.0 | f | 0000.0 | M |  |  | 79
$IIVLW | 0000.0 | N | 000.00 | N | 4D
$IIVHW | 250.5 | T | 254. | M | 00.00 | N | 00.00 | K | 64
$IIMWV | 148 | R | 00.0 | N | A | 1E
$IIVWR | 148. | R | 00.0 | N | 00.0 | M | 000.0 | K | 74
$IIMWD |  |  | 253. | M | 00.0 | N | 00.0 | M | 0A
$IIMTA | 28.1 | C | 0E
$IIMTW | 28.1 | C | 18
$IIVWT | 001. | L | 00.0 | N | 00.0 | M | 000.0 | K | 60
$IIHDG | 254. |  |  |  |  | 7A
$IIHDM | 254. | M | 11
$IIHDT | 250.5 | T | 20
$IIDPT | 0000.0 |  |  | 72
$IIDBT | 0000.0 | f | 0000.0 | M |  |  | 79
$IIVLW | 0000.0 | N | 000.00 | N | 4D
$IIVHW | 250.5 | T | 254. | M | 00.00 | N | 00.00 | K | 64
$IIMWV | 148 | R | 00.0 | N | A | 1E
$IIVWR | 148. | R | 00.0 | N | 00.0 | M | 000.0 | K | 74
$IIMWD |  |  | 253. | M | 00.0 | N | 00.0 | M | 0A
$IIMTA | 28.1 | C | 0E
$IIMTW | 28.1 | C | 18
$IIVWT | 001. | L | 00.0 | N | 00.0 | M | 000.0 | K | 60
$IIHDG | 254. |  |  |  |  | 7A
$IIHDM | 254. | M | 11
$IIHDT | 250.5 | T | 20
$IIDPT | 0000.0 |  |  | 72
$IIDBT | 0000.0 | f | 0000.0 | M |  |  | 79
$IIVLW | 0000.0 | N | 000.00 | N | 4D
$IIVHW | 250.5 | T | 254. | M | 00.00 | N | 00.00 | K | 64
$IIMWV | 148 | R | 00.0 | N | A | 1E
$IIVWR | 148. | R | 00.0 | N | 00.0 | M | 000.0 | K | 74
$IIMWD |  |  | 253. | M | 00.0 | N | 00.0 | M | 0A
$IIMTA | 28.1 | C | 0E
$IIMTW | 28.1 | C | 18
$IIVWT | 001. | L | 00.0 | N | 00.0 | M | 000.0 | K | 60
$IIHDG | 254. |  |  |  |  | 7A
$IIHDM | 254. | M | 11
$IIHDT | 250.5 | T | 20
$IIDPT | 0000.0 |  |  | 72
$IIDBT | 0000.0 | f | 0000.0 | M |  |  | 79
$IIVLW | 0000.0 | N | 000.00 | N | 4D
$IIVHW | 250.5 | T | 254. | M | 00.00 | N | 00.00 | K | 64
$IIMWV | 148 | R | 00.0 | N | A | 1E
$IIVWR | 148. | R | 00.0 | N | 00.0 | M | 000.0 | K | 74
$IIMWD |  |  | 253. | M | 00.0 | N | 00.0 | M | 0A
$IIMTA | 28.1 | C | 0E
$IIMTW | 28.2 | C | 1B
$IIVWT | 001. | L | 00.0 | N | 00.0 | M | 000.0 | K | 60
$IIHDG | 254. |  |  |  |  | 7A
$IIHDM | 254. | M | 11
$IIHDT | 250.5 | T | 20
$IIDPT | 0000.0 |  |  | 72
$IIDBT | 0000.0 | f | 0000.0 | M |  |  | 79
$IIVLW | 0000.0 | N | 000.00 | N | 4D
$IIVHW | 250.5 | T | 254. | M | 00.00 | N | 00.00 | K | 64
$IIMWV | 148 | R | 00.0 | N | A | 1E
$IIVWR | 148. | R | 00.0 | N | 00.0 | M | 000.0 | K | 74
$IIMWD |  |  | 253. | M | 00.0 | N | 00.0 | M | 0A
$IIMTA | 28.1 | C | 0E
$IIMTW | 28.1 | C | 18
$IIVWT | 001. | L | 00.0 | N | 00.0 | M | 000.0 | K | 60
$IIHDG | 254. |  |  |  |  | 7A
$IIHDM | 254. | M | 11
$IIHDT | 250.5 | T | 20
$IIDPT | 0000.0 |  |  | 72
$IIDBT | 0000.0 | f | 0000.0 | M |  |  | 79
$IIVLW | 0000.0 | N | 000.00 | N | 4D
$IIVHW | 250.5 | T | 254. | M | 00.00 | N | 00.00 | K | 64
$IIMWV | 148 | R | 00.0 | N | A | 1E
$IIVWR | 148. | R | 00.0 | N | 00.0 | M | 000.0 | K | 74
$IIMWD |  |  | 253. | M | 00.0 | N | 00.0 | M | 0A
$IIMTA | 28.1 | C | 0E
$IIMTW | 28.2 | C | 1B
$IIVWT | 001. | L | 00.0 | N | 00.0 | M | 000.0 | K | 60
$IIHDG | 254. |  |  |  |  | 7A
$IIHDM | 254. | M | 11
$IIHDT | 250.5 | T | 20
$IIDPT | 0000.0 |  |  | 72
$IIDBT | 0000.0 | f | 0000.0 | M |  |  | 79
$IIVLW | 0000.0 | N | 000.00 | N | 4D
$IIVHW | 250.5 | T | 254. | M | 00.00 | N | 00.00 | K | 64
$IIMWV | 148 | R | 00.0 | N | A | 1E
$IIVWR | 148. | R | 00.0 | N | 00.0 | M | 000.0 | K | 74
$IIMWD |  |  | 253. | M | 00.0 | N | 00.0 | M | 0A
$IIMTA | 28.1 | C | 0E
$IIMTW | 28.2 | C | 1B
$IIVWT | 001. | L | 00.0 | N | 00.0 | M | 000.0 | K | 60
$IIHDG | 254. |  |  |  |  | 7A
$IIHDM | 254. | M | 11
$IIHDT | 250.5 | T | 20
$IIDPT | 0000.0 |  |  | 72
$IIDBT | 0000.0 | f | 0000.0 | M |  |  | 79
$IIVLW | 0000.0 | N | 000.00 | N | 4D
$IIVHW | 250.5 | T | 254. | M | 00.00 | N | 00.00 | K | 64
$IIMWV | 148 | R | 00.0 | N | A | 1E
$IIVWR | 148. | R | 00.0 | N | 00.0 | M | 000.0 | K | 74
$IIMWD |  |  | 253. | M | 00.0 | N | 00.0 | M | 0A
$IIMTA | 28.1 | C | 0E
$IIMTW | 28.2 | C | 1B
$IIVWT | 001. | L | 00.0 | N | 00.0 | M | 000.0 | K | 60
$IIHDG | 254. |  |  |  |  | 7A
$IIHDM | 254. | M | 11
$IIHDT | 250.5 | T | 20
$IIDPT | 0000.0 |  |  | 72
$IIDBT | 0000.0 | f | 0000.0 | M |  |  | 79
$IIVLW | 0000.0 | N | 000.00 | N | 4D
$IIVHW | 250.5 | T | 254. | M | 00.00 | N | 00.00 | K | 64
$IIMWV | 148 | R | 00.0 | N | A | 1E
$IIVWR | 148. | R | 00.0 | N | 00.0 | M | 000.0 | K | 74
$IIMWD |  |  | 253. | M | 00.0 | N | 00.0 | M | 0A
$IIMTA | 28.1 | C | 0E
$IIMTW | 28.2 | C | 1B
$IIVWT | 001. | L | 00.0 | N | 00.0 | M | 000.0 | K | 60
$IIHDG | 254. |  |  |  |  | 7A
$IIHDM | 254. | M | 11
$IIHDT | 250.5 | T | 20
$IIDPT | 0000.0 |  |  | 72
$IIDBT | 0000.0 | f | 0000.0 | M |  |  | 79
$IIVLW | 0000.0 | N | 000.00 | N | 4D
$IIVHW | 250.5 | T | 254. | M | 00.00 | N | 00.00 | K | 64
$IIMWV | 148 | R | 00.0 | N | A | 1E
$IIVWR | 148. | R | 00.0 | N | 00.0 | M | 000.0 | K | 74
$IIMWD |  |  | 253. | M | 00.0 | N | 00.0 | M | 0A
$IIMTA | 28.1 | C | 0E
$IIMTW | 28.2 | C | 1B
$IIVWT | 001. | L | 00.0 | N | 00.0 | M | 000.0 | K | 60
$IIHDG | 254. |  |  |  |  | 7A
$IIHDM | 254. | M | 11
$IIHDT | 250.5 | T | 20
$IIDPT | 0000.0 |  |  | 72
$IIDBT | 0000.0 | f | 0000.0 | M |  |  | 79
$IIVLW | 0000.0 | N | 000.00 | N | 4D
$IIVHW | 250.5 | T | 254. | M | 00.00 | N | 00.00 | K | 64
$IIMWV | 148 | R | 00.0 | N | A | 1E
$IIVWR | 148. | R | 00.0 | N | 00.0 | M | 000.0 | K | 74
$IIMWD |  |  | 253. | M | 00.0 | N | 00.0 | M | 0A
$IIMTA | 28.1 | C | 0E
$IIMTW | 28.2 | C | 1B
$IIVWT | 001. | L | 00.0 | N | 00.0 | M | 000.0 | K | 60
$IIHDG | 254. |  |  |  |  | 7A
$IIHDM | 254. | M | 11
$IIHDT | 250.5 | T | 20
$IIDPT | 0000.0 |  |  | 72
$IIDBT | 0000.0 | f | 0000.0 | M |  |  | 79
$IIVLW | 0000.0 | N | 000.00 | N | 4D
$IIVHW | 250.5 | T | 254. | M | 00.00 | N | 00.00 | K | 64
$IIMWV | 148 | R | 00.0 | N | A | 1E
$IIVWR | 148. | R | 00.0 | N | 00.0 | M | 000.0 | K | 74
$IIMWD |  |  | 253. | M | 00.0 | N | 00.0 | M | 0A
$IIMTA | 28.1 | C | 0E
$IIMTW | 28.2 | C | 1B
$IIVWT | 001. | L | 00.0 | N | 00.0 | M | 000.0 | K | 60
$IIHDG | 254. |  |  |  |  | 7A
$IIHDM | 254. | M | 11
$IIHDT | 250.5 | T | 20
$IIDPT | 0000.0 |  |  | 72
$IIDBT | 0000.0 | f | 0000.0 | M |  |  | 79
$IIVLW | 0000.0 | N | 000.00 | N | 4D
$IIVHW | 250.5 | T | 254. | M | 00.00 | N | 00.00 | K | 64
$IIMWV | 148 | R | 00.0 | N | A | 1E
$IIVWR | 148. | R | 00.0 | N | 00.0 | M | 000.0 | K | 74
$IIMWD |  |  | 253. | M | 00.0 | N | 00.0 | M | 0A
$IIMTA | 28.1 | C | 0E
$IIMTW | 28.2 | C | 1B
$IIVWT | 001. | L | 00.0 | N | 00.0 | M | 000.0 | K | 60
$IIHDG | 254. |  |  |  |  | 7A
$IIHDM | 254. | M | 11
$IIHDT | 250.5 | T | 20
$IIDPT | 0000.0 |  |  | 72
$IIDBT | 0000.0 | f | 0000.0 | M |  |  | 79
$IIVLW | 0000.0 | N | 000.00 | N | 4D
$IIVHW | 250.5 | T | 254. | M | 00.00 | N | 00.00 | K | 64
$IIMWV | 148 | R | 00.0 | N | A | 1E
$IIVWR | 148. | R | 00.0 | N | 00.0 | M | 000.0 | K | 74
$IIMWD |  |  | 253. | M | 00.0 | N | 00.0 | M | 0A
$IIMTA | 28.1 | C | 0E
$IIMTW | 28.2 | C | 1B
$IIVWT | 001. | L | 00.0 | N | 00.0 | M | 000.0 | K | 60
$IIHDG | 254. |  |  |  |  | 7A
$IIHDM | 254. | M | 11
$IIHDT | 250.5 | T | 20
$IIDPT | 0000.0 |  |  | 72
$IIDBT | 0000.0 | f | 0000.0 | M |  |  | 79
$IIVLW | 0000.0 | N | 000.00 | N | 4D
$IIVHW | 250.5 | T | 254. | M | 00.00 | N | 00.00 | K | 64
$IIMWV | 148 | R | 00.0 | N | A | 1E
$IIVWR | 148. | R | 00.0 | N | 00.0 | M | 000.0 | K | 74
$IIMWD |  |  | 253. | M | 00.0 | N | 00.0 | M | 0A
$IIMTA | 28.1 | C | 0E
$IIMTW | 28.2 | C | 1B
$IIVWT | 001. | L | 00.0 | N | 00.0 | M | 000.0 | K | 60
$IIHDG | 254. |  |  |  |  | 7A
$IIHDM | 254. | M | 11
$IIHDT | 250.5 | T | 20
$IIDPT | 0000.0 |  |  | 72
$IIDBT | 0000.0 | f | 0000.0 | M |  |  | 79
$IIVLW | 0000.0 | N | 000.00 | N | 4D
$IIVHW | 250.5 | T | 254. | M | 00.00 | N | 00.00 | K | 64
$IIMWV | 148 | R | 00.0 | N | A | 1E
$IIVWR | 148. | R | 00.0 | N | 00.0 | M | 000.0 | K | 74
$IIMWD |  |  | 253. | M | 00.0 | N | 00.0 | M | 0A
$IIMTA | 28.1 | C | 0E
$IIMTW | 28.2 | C | 1B
$IIVWT | 001. | L | 00.0 | N | 00.0 | M | 000.0 | K | 60
$IIHDG | 254. |  |  |  |  | 7A
$IIHDM | 254. | M | 11
$IIHDT | 250.5 | T | 20
$IIDPT | 0000.0 |  |  | 72
$IIDBT | 0000.0 | f | 0000.0 | M |  |  | 79
$IIVLW | 0000.0 | N | 000.00 | N | 4D
$IIVHW | 250.5 | T | 254. | M | 00.00 | N | 00.00 | K | 64
$IIMWV | 148 | R | 00.0 | N | A | 1E
$IIVWR | 148. | R | 00.0 | N | 00.0 | M | 000.0 | K | 74
$IIMWD |  |  | 253. | M | 00.0 | N | 00.0 | M | 0A
$IIMTA | 28.1 | C | 0E
$IIMTW | 28.1 | C | 18
$IIVWT | 001. | L | 00.0 | N | 00.0 | M | 000.0 | K | 60
$IIHDG | 254. |  |  |  |  | 7A
$IIHDM | 254. | M | 11
$IIHDT | 250.5 | T | 20
$IIDPT | 0000.0 |  |  | 72
$IIDBT | 0000.0 | f | 0000.0 | M |  |  | 79
$IIVLW | 0000.0 | N | 000.00 | N | 4D
$IIVHW | 250.5 | T | 254. | M | 00.00 | N | 00.00 | K | 64
$IIMWV | 148 | R | 00.0 | N | A | 1E
$IIVWR | 148. | R | 00.0 | N | 00.0 | M | 000.0 | K | 74
$IIMWD |  |  | 253. | M | 00.0 | N | 00.0 | M | 0A
$IIMTA | 28.2 | C | 0D
$IIMTW | 28.1 | C | 18
$IIVWT | 001. | L | 00.0 | N | 00.0 | M | 000.0 | K | 60
$IIHDG | 254. |  |  |  |  | 7A
$IIHDM | 254. | M | 11
$IIHDT | 250.5 | T | 20
$IIDPT | 0000.0 |  |  | 72
$IIDBT | 0000.0 | f | 0000.0 | M |  |  | 79
$IIVLW | 0000.0 | N | 000.00 | N | 4D
$IIVHW | 250.5 | T | 254. | M | 00.00 | N | 00.00 | K | 64
$IIMWV | 148 | R | 00.0 | N | A | 1E
$IIVWR | 148. | R | 00.0 | N | 00.0 | M | 000.0 | K | 74
$IIMWD |  |  | 253. | M | 00.0 | N | 00.0 | M | 0A
$IIMTA | 28.1 | C | 0E
$IIMTW | 28.1 | C | 18
$IIVWT | 001. | L | 00.0 | N | 00.0 | M | 000.0 | K | 60
$IIHDG | 254. |  |  |  |  | 7A
$IIHDM | 254. | M | 11
$IIHDT | 250.5 | T | 20
$IIDPT | 0000.0 |  |  | 72
$IIDBT | 0000.0 | f | 0000.0 | M |  |  | 79
$IIVLW | 0000.0 | N | 000.00 | N | 4D
$IIVHW | 250.5 | T | 254. | M | 00.00 | N | 00.00 | K | 64
$IIMWV | 148 | R | 00.0 | N | A | 1E
$IIVWR | 148. | R | 00.0 | N | 00.0 | M | 000.0 | K | 74
$IIMWD |  |  | 253. | M | 00.0 | N | 00.0 | M | 0A
$IIMTA | 28.1 | C | 0E
$IIMTW | 28.1 | C | 18
$IIVWT | 001. | L | 00.0 | N | 00.0 | M | 000.0 | K | 60
$IIHDG | 254. |  |  |  |  | 7A
$IIHDM | 254. | M | 11
$IIHDT | 250.5 | T | 20
$IIDPT | 0000.0 |  |  | 72
$IIDBT | 0000.0 | f | 0000.0 | M |  |  | 79
$IIVLW | 0000.0 | N | 000.00 | N | 4D
$IIVHW | 250.5 | T | 254. | M | 00.00 | N | 00.00 | K | 64
$IIMWV | 148 | R | 00.0 | N | A | 1E
$IIVWR | 148. | R | 00.0 | N | 00.0 | M | 000.0 | K | 74
$IIMWD |  |  | 253. | M | 00.0 | N | 00.0 | M | 0A
$IIMTA | 28.2 | C | 0D
$IIMTW | 28.1 | C | 18
$IIVWT | 001. | L | 00.0 | N | 00.0 | M | 000.0 | K | 60
$IIHDG | 254. |  |  |  |  | 7A
$IIHDM | 254. | M | 11
$IIHDT | 250.5 | T | 20
$IIDPT | 0000.0 |  |  | 72
$IIDBT | 0000.0 | f | 0000.0 | M |  |  | 79
$IIVLW | 0000.0 | N | 000.00 | N | 4D
$IIVHW | 250.5 | T | 254. | M | 00.00 | N | 00.00 | K | 64
$IIMWV | 148 | R | 00.0 | N | A | 1E
$IIVWR | 148. | R | 00.0 | N | 00.0 | M | 000.0 | K | 74
$IIMWD |  |  | 253. | M | 00.0 | N | 00.0 | M | 0A
$IIMTA | 28.2 | C | 0D
$IIMTW | 28.1 | C | 18
$IIVWT | 001. | L | 00.0 | N | 00.0 | M | 000.0 | K | 60
$IIHDG | 254. |  |  |  |  | 7A
$IIHDM | 254. | M | 11
$IIHDT | 250.5 | T | 20
$IIDPT | 0000.0 |  |  | 72
$IIDBT | 0000.0 | f | 0000.0 | M |  |  | 79
$IIVLW | 0000.0 | N | 000.00 | N | 4D
$IIVHW | 250.5 | T | 254. | M | 00.00 | N | 00.00 | K | 64
$IIMWV | 148 | R | 00.0 | N | A | 1E
$IIVWR | 148. | R | 00.0 | N | 00.0 | M | 000.0 | K | 74
$IIMWD |  |  | 253. | M | 00.0 | N | 00.0 | M | 0A
$IIMTA | 28.2 | C | 0D
$IIMTW | 28.1 | C | 18
$IIVWT | 001. | L | 00.0 | N | 00.0 | M | 000.0 | K | 60
$IIHDG | 254. |  |  |  |  | 7A
$IIHDM | 254. | M | 11
$IIHDT | 250.5 | T | 20
$IIDPT | 0000.0 |  |  | 72
$IIDBT | 0000.0 | f | 0000.0 | M |  |  | 79
$IIVLW | 0000.0 | N | 000.00 | N | 4D
$IIVHW | 250.5 | T | 254. | M | 00.00 | N | 00.00 | K | 64
$IIMWV | 148 | R | 00.0 | N | A | 1E
$IIVWR | 148. | R | 00.0 | N | 00.0 | M | 000.0 | K | 74
$IIMWD |  |  | 253. | M | 00.0 | N | 00.0 | M | 0A
$IIMTA | 28.2 | C | 0D
$IIMTW | 28.1 | C | 18
$IIVWT | 001. | L | 00.0 | N | 00.0 | M | 000.0 | K | 60
$IIHDG | 254. |  |  |  |  | 7A
$IIHDM | 254. | M | 11
$IIHDT | 250.5 | T | 20
$IIDPT | 0000.0 |  |  | 72
$IIDBT | 0000.0 | f | 0000.0 | M |  |  | 79
$IIVLW | 0000.0 | N | 000.00 | N | 4D
$IIVHW | 250.5 | T | 254. | M | 00.00 | N | 00.00 | K | 64
$IIMWV | 148 | R | 00.0 | N | A | 1E
$IIVWR | 148. | R | 00.0 | N | 00.0 | M | 000.0 | K | 74
$IIMWD |  |  | 253. | M | 00.0 | N | 00.0 | M | 0A
$IIMTA | 28.1 | C | 0E
$IIMTW | 28.1 | C | 18
$IIVWT | 001. | L | 00.0 | N | 00.0 | M | 000.0 | K | 60
$IIHDG | 254. |  |  |  |  | 7A
$IIHDM | 254. | M | 11
$IIHDT | 250.5 | T | 20
$IIDPT | 0000.0 |  |  | 72
$IIDBT | 0000.0 | f | 0000.0 | M |  |  | 79
$IIVLW | 0000.0 | N | 000.00 | N | 4D
$IIVHW | 250.5 | T | 254. | M | 00.00 | N | 00.00 | K | 64
$IIMWV | 148 | R | 00.0 | N | A | 1E
$IIVWR | 148. | R | 00.0 | N | 00.0 | M | 000.0 | K | 74
$IIMWD |  |  | 253. | M | 00.0 | N | 00.0 | M | 0A
$IIMTA | 28.1 | C | 0E
$IIMTW | 28.1 | C | 18
$IIVWT | 001. | L | 00.0 | N | 00.0 | M | 000.0 | K | 60
$IIHDG | 254. |  |  |  |  | 7A
$IIHDM | 254. | M | 11
$IIHDT | 250.5 | T | 20
$IIDPT | 0000.0 |  |  | 72
$IIDBT | 0000.0 | f | 0000.0 | M |  |  | 79
$IIVLW | 0000.0 | N | 000.00 | N | 4D
$IIVHW | 250.5 | T | 254. | M | 00.00 | N | 00.00 | K | 64
$IIMWV | 148 | R | 00.0 | N | A | 1E
$IIVWR | 148. | R | 00.0 | N | 00.0 | M | 000.0 | K | 74
$IIMWD |  |  | 253. | M | 00.0 | N | 00.0 | M | 0A
$IIMTA | 28.1 | C | 0E
$IIMTW | 28.0 | C | 19
$IIVWT | 001. | L | 00.0 | N | 00.0 | M | 000.0 | K | 60
$IIHDG | 254. |  |  |  |  | 7A
$IIHDM | 254. | M | 11
$IIHDT | 250.5 | T | 20
$IIDPT | 0000.0 |  |  | 72
$IIDBT | 0000.0 | f | 0000.0 | M |  |  | 79
$IIVLW | 0000.0 | N | 000.00 | N | 4D
$IIVHW | 250.5 | T | 254. | M | 00.00 | N | 00.00 | K | 64
$IIMWV | 148 | R | 00.0 | N | A | 1E
$IIVWR | 148. | R | 00.0 | N | 00.0 | M | 000.0 | K | 74
$IIMWD |  |  | 253. | M | 00.0 | N | 00.0 | M | 0A
$IIMTA | 28.2 | C | 0D
$IIMTW | 28.0 | C | 19
$IIVWT | 001. | L | 00.0 | N | 00.0 | M | 000.0 | K | 60
$IIHDG | 254. |  |  |  |  | 7A
$IIHDM | 254. | M | 11
$IIHDT | 250.5 | T | 20
$IIDPT | 0000.0 |  |  | 72
$IIDBT | 0000.0 | f | 0000.0 | M |  |  | 79
$IIVLW | 0000.0 | N | 000.00 | N | 4D
$IIVHW | 250.5 | T | 254. | M | 00.00 | N | 00.00 | K | 64
$IIMWV | 148 | R | 00.0 | N | A | 1E
$IIVWR | 148. | R | 00.0 | N | 00.0 | M | 000.0 | K | 74
$IIMWD |  |  | 253. | M | 00.0 | N | 00.0 | M | 0A
$IIMTA | 28.2 | C | 0D
$IIMTW | 28.1 | C | 18
$IIVWT | 001. | L | 00.0 | N | 00.0 | M | 000.0 | K | 60
$IIHDG | 254. |  |  |  |  | 7A
$IIHDM | 254. | M | 11
$IIHDT | 250.5 | T | 20
$IIDPT | 0000.0 |  |  | 72
$IIDBT | 0000.0 | f | 0000.0 | M |  |  | 79
$IIVLW | 0000.0 | N | 000.00 | N | 4D
$IIVHW | 250.5 | T | 254. | M | 00.00 | N | 00.00 | K | 64
$IIMWV | 148 | R | 00.0 | N | A | 1E
$IIVWR | 148. | R | 00.0 | N | 00.0 | M | 000.0 | K | 74
$IIMWD |  |  | 253. | M | 00.0 | N | 00.0 | M | 0A
$IIMTA | 28.2 | C | 0D
$IIMTW | 28.1 | C | 18
$IIVWT | 001. | L | 00.0 | N | 00.0 | M | 000.0 | K | 60
$IIHDG | 254. |  |  |  |  | 7A
$IIHDM | 254. | M | 11
$IIHDT | 250.5 | T | 20
$IIDPT | 0000.0 |  |  | 72
$IIDBT | 0000.0 | f | 0000.0 | M |  |  | 79
$IIVLW | 0000.0 | N | 000.00 | N | 4D
$IIVHW | 250.5 | T | 254. | M | 00.00 | N | 00.00 | K | 64
$IIMWV | 148 | R | 00.0 | N | A | 1E
$IIVWR | 148. | R | 00.0 | N | 00.0 | M | 000.0 | K | 74
$IIMWD |  |  | 253. | M | 00.0 | N | 00.0 | M | 0A
$IIMTA | 28.2 | C | 0D
$IIMTW | 28.1 | C | 18
$IIVWT | 001. | L | 00.0 | N | 00.0 | M | 000.0 | K | 60
$IIHDG | 254. |  |  |  |  | 7A
$IIHDM | 254. | M | 11
$IIHDT | 250.5 | T | 20
$IIDPT | 0000.0 |  |  | 72
$IIDBT | 0000.0 | f | 0000.0 | M |  |  | 79
$IIVLW | 0000.0 | N | 000.00 | N | 4D
$IIVHW | 250.5 | T | 254. | M | 00.00 | N | 00.00 | K | 64
$IIMWV | 148 | R | 00.0 | N | A | 1E
$IIVWR | 148. | R | 00.0 | N | 00.0 | M | 000.0 | K | 74
$IIMWD |  |  | 253. | M | 00.0 | N | 00.0 | M | 0A
$IIMTA | 28.2 | C | 0D
$IIMTW | 28.1 | C | 18
$IIVWT | 001. | L | 00.0 | N | 00.0 | M | 000.0 | K | 60
$IIHDG | 254. |  |  |  |  | 7A
$IIHDM | 254. | M | 11
$IIHDT | 250.5 | T | 20
$IIDPT | 0000.0 |  |  | 72
$IIDBT | 0000.0 | f | 0000.0 | M |  |  | 79
$IIVLW | 0000.0 | N | 000.00 | N | 4D
$IIVHW | 250.5 | T | 254. | M | 00.00 | N | 00.00 | K | 64
$IIMWV | 148 | R | 00.0 | N | A | 1E
$IIVWR | 148. | R | 00.0 | N | 00.0 | M | 000.0 | K | 74
$IIMWD |  |  | 253. | M | 00.0 | N | 00.0 | M | 0A
$IIMTA | 28.2 | C | 0D
$IIMTW | 28.1 | C | 18
$IIVWT | 001. | L | 00.0 | N | 00.0 | M | 000.0 | K | 60
$IIHDG | 254. |  |  |  |  | 7A
$IIHDM | 254. | M | 11
$IIHDT | 250.5 | T | 20
$IIDPT | 0000.0 |  |  | 72
$IIDBT | 0000.0 | f | 0000.0 | M |  |  | 79
$IIVLW | 0000.0 | N | 000.00 | N | 4D
$IIVHW | 250.5 | T | 254. | M | 00.00 | N | 00.00 | K | 64
$IIMWV | 148 | R | 00.0 | N | A | 1E
$IIVWR | 148. | R | 00.0 | N | 00.0 | M | 000.0 | K | 74
$IIMWD |  |  | 253. | M | 00.0 | N | 00.0 | M | 0A
$IIMTA | 28.2 | C | 0D
$IIMTW | 28.1 | C | 18
$IIVWT | 001. | L | 00.0 | N | 00.0 | M | 000.0 | K | 60
$IIHDG | 254. |  |  |  |  | 7A
$IIHDM | 254. | M | 11
$IIHDT | 250.5 | T | 20
$IIDPT | 0000.0 |  |  | 72
$IIDBT | 0000.0 | f | 0000.0 | M |  |  | 79
$IIVLW | 0000.0 | N | 000.00 | N | 4D
$IIVHW | 250.5 | T | 254. | M | 00.00 | N | 00.00 | K | 64
$IIMWV | 148 | R | 00.0 | N | A | 1E
$IIVWR | 148. | R | 00.0 | N | 00.0 | M | 000.0 | K | 74
$IIMWD |  |  | 253. | M | 00.0 | N | 00.0 | M | 0A
$IIMTA | 28.2 | C | 0D
$IIMTW | 28.1 | C | 18
$IIVWT | 001. | L | 00.0 | N | 00.0 | M | 000.0 | K | 60
$IIHDG | 254. |  |  |  |  | 7A
$IIHDM | 254. | M | 11
$IIHDT | 250.5 | T | 20
$IIDPT | 0000.0 |  |  | 72
$IIDBT | 0000.0 | f | 0000.0 | M |  |  | 79
$IIVLW | 0000.0 | N | 000.00 | N | 4D
$IIVHW | 250.5 | T | 254. | M | 00.00 | N | 00.00 | K | 64
$IIMWV | 148 | R | 00.0 | N | A | 1E
$IIVWR | 148. | R | 00.0 | N | 00.0 | M | 000.0 | K | 74
$IIMWD |  |  | 253. | M | 00.0 | N | 00.0 | M | 0A
$IIMTA | 28.2 | C | 0D
$IIMTW | 28.1 | C | 18
$IIVWT | 001. | L | 00.0 | N | 00.0 | M | 000.0 | K | 60
$IIHDG | 254. |  |  |  |  | 7A
$IIHDM | 254. | M | 11
$IIHDT | 250.5 | T | 20
$IIDPT | 0000.0 |  |  | 72
$IIDBT | 0000.0 | f | 0000.0 | M |  |  | 79
$IIVLW | 0000.0 | N | 000.00 | N | 4D
$IIVHW | 250.5 | T | 254. | M | 00.00 | N | 00.00 | K | 64
$IIMWV | 148 | R | 00.0 | N | A | 1E
$IIVWR | 148. | R | 00.0 | N | 00.0 | M | 000.0 | K | 74
$IIMWD |  |  | 253. | M | 00.0 | N | 00.0 | M | 0A
$IIMTA | 28.2 | C | 0D
$IIMTW | 28.1 | C | 18
$IIVWT | 001. | L | 00.0 | N | 00.0 | M | 000.0 | K | 60
$IIHDG | 254. |  |  |  |  | 7A
$IIHDM | 254. | M | 11
$IIHDT | 250.5 | T | 20
$IIDPT | 0000.0 |  |  | 72
$IIDBT | 0000.0 | f | 0000.0 | M |  |  | 79
$IIVLW | 0000.0 | N | 000.00 | N | 4D
$IIVHW | 250.5 | T | 254. | M | 00.00 | N | 00.00 | K | 64
$IIMWV | 148 | R | 00.0 | N | A | 1E
$IIVWR | 148. | R | 00.0 | N | 00.0 | M | 000.0 | K | 74
$IIMWD |  |  | 253. | M | 00.0 | N | 00.0 | M | 0A
$IIMTA | 28.2 | C | 0D
$IIMTW | 28.1 | C | 18
$IIVWT | 001. | L | 00.0 | N | 00.0 | M | 000.0 | K | 60
$IIHDG | 254. |  |  |  |  | 7A
$IIHDM | 254. | M | 11
$IIHDT | 250.5 | T | 20
$IIDPT | 0000.0 |  |  | 72
$IIDBT | 0000.0 | f | 0000.0 | M |  |  | 79
$IIVLW | 0000.0 | N | 000.00 | N | 4D
$IIVHW | 250.5 | T | 254. | M | 00.00 | N | 00.00 | K | 64
$IIMWV | 148 | R | 00.0 | N | A | 1E
$IIVWR | 148. | R | 00.0 | N | 00.0 | M | 000.0 | K | 74
$IIMWD |  |  | 253. | M | 00.0 | N | 00.0 | M | 0A
$IIMTA | 28.2 | C | 0D
$IIMTW | 28.1 | C | 18
$IIVWT | 001. | L | 00.0 | N | 00.0 | M | 000.0 | K | 60
$IIHDG | 254. |  |  |  |  | 7A
$IIHDM | 254. | M | 11
$IIHDT | 250.5 | T | 20
$IIDPT | 0000.0 |  |  | 72
$IIDBT | 0000.0 | f | 0000.0 | M |  |  | 79
$IIVLW | 0000.0 | N | 000.00 | N | 4D
$IIVHW | 250.5 | T | 254. | M | 00.00 | N | 00.00 | K | 64
$IIMWV | 148 | R | 00.0 | N | A | 1E
$IIVWR | 148. | R | 00.0 | N | 00.0 | M | 000.0 | K | 74
$IIMWD |  |  | 253. | M | 00.0 | N | 00.0 | M | 0A
$IIMTA | 28.2 | C | 0D
$IIMTW | 28.1 | C | 18
$IIVWT | 001. | L | 00.0 | N | 00.0 | M | 000.0 | K | 60
$IIHDG | 254. |  |  |  |  | 7A
$IIHDM | 254. | M | 11
$IIHDT | 250.5 | T | 20
$IIDPT | 0000.0 |  |  | 72
$IIDBT | 0000.0 | f | 0000.0 | M |  |  | 79
$IIVLW | 0000.0 | N | 000.00 | N | 4D
$IIVHW | 250.5 | T | 254. | M | 00.00 | N | 00.00 | K | 64
$IIMWV | 148 | R | 00.0 | N | A | 1E
$IIVWR | 148. | R | 00.0 | N | 00.0 | M | 000.0 | K | 74
$IIMWD |  |  | 253. | M | 00.0 | N | 00.0 | M | 0A
$IIMTA | 28.2 | C | 0D
$IIMTW | 28.1 | C | 18
$IIVWT | 001. | L | 00.0 | N | 00.0 | M | 000.0 | K | 60
$IIHDG | 254. |  |  |  |  | 7A
$IIHDM | 254. | M | 11
$IIHDT | 250.5 | T | 20
$IIDPT | 0000.0 |  |  | 72
$IIDBT | 0000.0 | f | 0000.0 | M |  |  | 79
$IIVLW | 0000.0 | N | 000.00 | N | 4D
$IIVHW | 250.5 | T | 254. | M | 00.00 | N | 00.00 | K | 64
$IIMWV | 148 | R | 00.0 | N | A | 1E
$IIVWR | 148. | R | 00.0 | N | 00.0 | M | 000.0 | K | 74
$IIMWD |  |  | 253. | M | 00.0 | N | 00.0 | M | 0A
$IIMTA | 28.2 | C | 0D
$IIMTW | 28.1 | C | 18
$IIVWT | 001. | L | 00.0 | N | 00.0 | M | 000.0 | K | 60
$IIHDG | 254. |  |  |  |  | 7A
$IIHDM | 254. | M | 11
$IIHDT | 250.5 | T | 20
$IIDPT | 0000.0 |  |  | 72
$IIDBT | 0000.0 | f | 0000.0 | M |  |  | 79
$IIVLW | 0000.0 | N | 000.00 | N | 4D
$IIVHW | 250.5 | T | 254. | M | 00.00 | N | 00.00 | K | 64
$IIMWV | 148 | R | 00.0 | N | A | 1E
$IIVWR | 148. | R | 00.0 | N | 00.0 | M | 000.0 | K | 74
$IIMWD |  |  | 253. | M | 00.0 | N | 00.0 | M | 0A
$IIMTA | 28.2 | C | 0D
$IIMTW | 28.1 | C | 18
$IIVWT | 001. | L | 00.0 | N | 00.0 | M | 000.0 | K | 60
$IIHDG | 254. |  |  |  |  | 7A
$IIHDM | 254. | M | 11
$IIHDT | 250.5 | T | 20
$IIDPT | 0000.0 |  |  | 72
$IIDBT | 0000.0 | f | 0000.0 | M |  |  | 79
$IIVLW | 0000.0 | N | 000.00 | N | 4D
$IIVHW | 250.5 | T | 254. | M | 00.00 | N | 00.00 | K | 64
$IIMWV | 148 | R | 00.0 | N | A | 1E
$IIVWR | 148. | R | 00.0 | N | 00.0 | M | 000.0 | K | 74
$IIMWD |  |  | 253. | M | 00.0 | N | 00.0 | M | 0A
$IIMTA | 28.2 | C | 0D
$IIMTW | 28.1 | C | 18
$IIVWT | 001. | L | 00.0 | N | 00.0 | M | 000.0 | K | 60
$IIHDG | 254. |  |  |  |  | 7A
$IIHDM | 254. | M | 11
$IIHDT | 250.5 | T | 20
$IIDPT | 0000.0 |  |  | 72
$IIDBT | 0000.0 | f | 0000.0 | M |  |  | 79
$IIVLW | 0000.0 | N | 000.00 | N | 4D
$IIVHW | 250.5 | T | 254. | M | 00.00 | N | 00.00 | K | 64
$IIMWV | 148 | R | 00.0 | N | A | 1E
$IIVWR | 148. | R | 00.0 | N | 00.0 | M | 000.0 | K | 74
$IIMWD |  |  | 253. | M | 00.0 | N | 00.0 | M | 0A
$IIMTA | 28.2 | C | 0D
$IIMTW | 28.1 | C | 18
$IIVWT | 001. | L | 00.0 | N | 00.0 | M | 000.0 | K | 60
$IIHDG | 254. |  |  |  |  | 7A
$IIHDM | 254. | M | 11
$IIHDT | 250.5 | T | 20
$IIDPT | 0000.0 |  |  | 72
$IIDBT | 0000.0 | f | 0000.0 | M |  |  | 79
$IIVLW | 0000.0 | N | 000.00 | N | 4D
$IIVHW | 250.5 | T | 254. | M | 00.00 | N | 00.00 | K | 64
$IIMWV | 148 | R | 00.0 | N | A | 1E
$IIVWR | 148. | R | 00.0 | N | 00.0 | M | 000.0 | K | 74
$IIMWD |  |  | 253. | M | 00.0 | N | 00.0 | M | 0A
$IIMTA | 28.2 | C | 0D
$IIMTW | 28.1 | C | 18
$IIVWT | 001. | L | 00.0 | N | 00.0 | M | 000.0 | K | 60
$IIHDG | 254. |  |  |  |  | 7A
$IIHDM | 254. | M | 11
$IIHDT | 250.5 | T | 20
$IIDPT | 0000.0 |  |  | 72
$IIDBT | 0000.0 | f | 0000.0 | M |  |  | 79
$IIVLW | 0000.0 | N | 000.00 | N | 4D
$IIVHW | 250.5 | T | 254. | M | 00.00 | N | 00.00 | K | 64
$IIMWV | 148 | R | 00.0 | N | A | 1E
$IIVWR | 148. | R | 00.0 | N | 00.0 | M | 000.0 | K | 74
$IIMWD |  |  | 253. | M | 00.0 | N | 00.0 | M | 0A
$IIMTA | 28.2 | C | 0D
$IIMTW | 28.1 | C | 18
$IIVWT | 001. | L | 00.0 | N | 00.0 | M | 000.0 | K | 60
$IIHDG | 254. |  |  |  |  | 7A
$IIHDM | 254. | M | 11
$IIHDT | 250.5 | T | 20
$IIDPT | 0000.0 |  |  | 72
$IIDBT | 0000.0 | f | 0000.0 | M |  |  | 79
$IIVLW | 0000.0 | N | 000.00 | N | 4D
$IIVHW | 250.5 | T | 254. | M | 00.00 | N | 00.00 | K | 64
$IIMWV | 148 | R | 00.0 | N | A | 1E
$IIVWR | 148. | R | 00.0 | N | 00.0 | M | 000.0 | K | 74
$IIMWD |  |  | 253. | M | 00.0 | N | 00.0 | M | 0A
$IIMTA | 28.2 | C | 0D
$IIMTW | 28.1 | C | 18
$IIVWT | 001. | L | 00.0 | N | 00.0 | M | 000.0 | K | 60
$IIHDG | 254. |  |  |  |  | 7A
$IIHDM | 254. | M | 11
$IIHDT | 250.5 | T | 20
$IIDPT | 0000.0 |  |  | 72
$IIDBT | 0000.0 | f | 0000.0 | M |  |  | 79
$IIVLW | 0000.0 | N | 000.00 | N | 4D
$IIVHW | 250.5 | T | 254. | M | 00.00 | N | 00.00 | K | 64
$IIMWV | 148 | R | 00.0 | N | A | 1E
$IIVWR | 148. | R | 00.0 | N | 00.0 | M | 000.0 | K | 74
$IIMWD |  |  | 253. | M | 00.0 | N | 00.0 | M | 0A
$IIMTA | 28.2 | C | 0D
$IIMTW | 28.1 | C | 18
$IIVWT | 001. | L | 00.0 | N | 00.0 | M | 000.0 | K | 60
$IIHDG | 254. |  |  |  |  | 7A
$IIHDM | 254. | M | 11
$IIHDT | 250.5 | T | 20
$IIDPT | 0000.0 |  |  | 72
$IIDBT | 0000.0 | f | 0000.0 | M |  |  | 79
$IIVLW | 0000.0 | N | 000.00 | N | 4D
$IIVHW | 250.5 | T | 254. | M | 00.00 | N | 00.00 | K | 64
$IIMWV | 148 | R | 00.0 | N | A | 1E
$IIVWR | 148. | R | 00.0 | N | 00.0 | M | 000.0 | K | 74
$IIMWD |  |  | 253. | M | 00.0 | N | 00.0 | M | 0A
$IIMTA | 28.2 | C | 0D
$IIMTW | 28.0 | C | 19
$IIVWT | 001. | L | 00.0 | N | 00.0 | M | 000.0 | K | 60
$IIHDG | 254. |  |  |  |  | 7A
$IIHDM | 254. | M | 11
$IIHDT | 250.5 | T | 20
$IIDPT | 0000.0 |  |  | 72
$IIDBT | 0000.0 | f | 0000.0 | M |  |  | 79
$IIVLW | 0000.0 | N | 000.00 | N | 4D
$IIVHW | 250.5 | T | 254. | M | 00.00 | N | 00.00 | K | 64
$IIMWV | 148 | R | 00.0 | N | A | 1E
$IIVWR | 148. | R | 00.0 | N | 00.0 | M | 000.0 | K | 74
$IIMWD |  |  | 253. | M | 00.0 | N | 00.0 | M | 0A
$IIMTA | 28.2 | C | 0D
$IIMTW | 28.1 | C | 18
$IIVWT | 001. | L | 00.0 | N | 00.0 | M | 000.0 | K | 60
$IIHDG | 254. |  |  |  |  | 7A
$IIHDM | 254. | M | 11
$IIHDT | 250.5 | T | 20
$IIDPT | 0000.0 |  |  | 72
$IIDBT | 0000.0 | f | 0000.0 | M |  |  | 79
$IIVLW | 0000.0 | N | 000.00 | N | 4D
$IIVHW | 250.5 | T | 254. | M | 00.00 | N | 00.00 | K | 64
$IIMWV | 148 | R | 00.0 | N | A | 1E
$IIVWR | 148. | R | 00.0 | N | 00.0 | M | 000.0 | K | 74
$IIMWD |  |  | 253. | M | 00.0 | N | 00.0 | M | 0A
$IIMTA | 28.2 | C | 0D
$IIMTW | 28.1 | C | 18
$IIVWT | 001. | L | 00.0 | N | 00.0 | M | 000.0 | K | 60
$IIHDG | 254. |  |  |  |  | 7A
$IIHDM | 254. | M | 11
$IIHDT | 250.5 | T | 20
$IIDPT | 0000.0 |  |  | 72
$IIDBT | 0000.0 | f | 0000.0 | M |  |  | 79
$IIVLW | 0000.0 | N | 000.00 | N | 4D
$IIVHW | 250.5 | T | 254. | M | 00.00 | N | 00.00 | K | 64
$IIMWV | 148 | R | 00.0 | N | A | 1E
$IIVWR | 148. | R | 00.0 | N | 00.0 | M | 000.0 | K | 74
$IIMWD |  |  | 253. | M | 00.0 | N | 00.0 | M | 0A
$IIMTA | 28.2 | C | 0D
$IIMTW | 28.1 | C | 18
$IIVWT | 001. | L | 00.0 | N | 00.0 | M | 000.0 | K | 60
$IIHDG | 254. |  |  |  |  | 7A
$IIHDM | 254. | M | 11
$IIHDT | 250.5 | T | 20
$IIDPT | 0000.0 |  |  | 72
$IIDBT | 0000.0 | f | 0000.0 | M |  |  | 79
$IIVLW | 0000.0 | N | 000.00 | N | 4D
$IIVHW | 250.5 | T | 254. | M | 00.00 | N | 00.00 | K | 64
$IIMWV | 148 | R | 00.0 | N | A | 1E
$IIVWR | 148. | R | 00.0 | N | 00.0 | M | 000.0 | K | 74
$IIMWD |  |  | 253. | M | 00.0 | N | 00.0 | M | 0A
$IIMTA | 28.2 | C | 0D
$IIMTW | 28.1 | C | 18
$IIVWT | 001. | L | 00.0 | N | 00.0 | M | 000.0 | K | 60
$IIHDG | 254. |  |  |  |  | 7A
$IIHDM | 254. | M | 11
$IIHDT | 250.5 | T | 20
$IIDPT | 0000.0 |  |  | 72
$IIDBT | 0000.0 | f | 0000.0 | M |  |  | 79
$IIVLW | 0000.0 | N | 000.00 | N | 4D
$IIVHW | 250.5 | T | 254. | M | 00.00 | N | 00.00 | K | 64
$IIMWV | 148 | R | 00.0 | N | A | 1E
$IIVWR | 148. | R | 00.0 | N | 00.0 | M | 000.0 | K | 74
$IIMWD |  |  | 253. | M | 00.0 | N | 00.0 | M | 0A
$IIMTA | 28.2 | C | 0D
$IIMTW | 28.1 | C | 18
$IIVWT | 001. | L | 00.0 | N | 00.0 | M | 000.0 | K | 60
$IIHDG | 254. |  |  |  |  | 7A
$IIHDM | 254. | M | 11
$IIHDT | 250.5 | T | 20
$IIDPT | 0000.0 |  |  | 72
$IIDBT | 0000.0 | f | 0000.0 | M |  |  | 79
$IIVLW | 0000.0 | N | 000.00 | N | 4D
$IIVHW | 250.5 | T | 254. | M | 00.00 | N | 00.00 | K | 64
$IIMWV | 148 | R | 00.0 | N | A | 1E
$IIVWR | 148. | R | 00.0 | N | 00.0 | M | 000.0 | K | 74
$IIMWD |  |  | 253. | M | 00.0 | N | 00.0 | M | 0A
$IIMTA | 28.2 | C | 0D
$IIMTW | 28.1 | C | 18
$IIVWT | 001. | L | 00.0 | N | 00.0 | M | 000.0 | K | 60
$IIHDG | 254. |  |  |  |  | 7A
$IIHDM | 254. | M | 11
$IIHDT | 250.5 | T | 20
$IIDPT | 0000.0 |  |  | 72
$IIDBT | 0000.0 | f | 0000.0 | M |  |  | 79
$IIVLW | 0000.0 | N | 000.00 | N | 4D
$IIVHW | 250.5 | T | 254. | M | 00.00 | N | 00.00 | K | 64
$IIMWV | 148 | R | 00.0 | N | A | 1E
$IIVWR | 148. | R | 00.0 | N | 00.0 | M | 000.0 | K | 74
$IIMWD |  |  | 253. | M | 00.0 | N | 00.0 | M | 0A
$IIMTA | 28.2 | C | 0D
$IIMTW | 28.2 | C | 1B
$IIVWT | 001. | L | 00.0 | N | 00.0 | M | 000.0 | K | 60
$IIHDG | 254. |  |  |  |  | 7A
$IIHDM | 254. | M | 11
$IIHDT | 250.5 | T | 20
$IIDPT | 0000.0 |  |  | 72
$IIDBT | 0000.0 | f | 0000.0 | M |  |  | 79
$IIVLW | 0000.0 | N | 000.00 | N | 4D
$IIVHW | 250.5 | T | 254. | M | 00.00 | N | 00.00 | K | 64
$IIMWV | 148 | R | 00.0 | N | A | 1E
$IIVWR | 148. | R | 00.0 | N | 00.0 | M | 000.0 | K | 74
$IIMWD |  |  | 253. | M | 00.0 | N | 00.0 | M | 0A
$IIMTA | 28.2 | C | 0D
$IIMTW | 28.2 | C | 1B
$IIVWT | 001. | L | 00.0 | N | 00.0 | M | 000.0 | K | 60
$IIHDG | 254. |  |  |  |  | 7A
$IIHDM | 254. | M | 11
$IIHDT | 250.5 | T | 20
$IIDPT | 0000.0 |  |  | 72
$IIDBT | 0000.0 | f | 0000.0 | M |  |  | 79
$IIVLW | 0000.0 | N | 000.00 | N | 4D
$IIVHW | 250.5 | T | 254. | M | 00.00 | N | 00.00 | K | 64
$IIMWV | 148 | R | 00.0 | N | A | 1E
$IIVWR | 148. | R | 00.0 | N | 00.0 | M | 000.0 | K | 74
$IIMWD |  |  | 253. | M | 00.0 | N | 00.0 | M | 0A
$IIMTA | 28.2 | C | 0D
$IIMTW | 28.2 | C | 1B
$IIVWT | 001. | L | 00.0 | N | 00.0 | M | 000.0 | K | 60
$IIHDG | 254. |  |  |  |  | 7A
$IIHDM | 254. | M | 11
$IIHDT | 250.5 | T | 20
$IIDPT | 0000.0 |  |  | 72
$IIDBT | 0000.0 | f | 0000.0 | M |  |  | 79
$IIVLW | 0000.0 | N | 000.00 | N | 4D
$IIVHW | 250.5 | T | 254. | M | 00.00 | N | 00.00 | K | 64
$IIMWV | 148 | R | 00.0 | N | A | 1E
$IIVWR | 148. | R | 00.0 | N | 00.0 | M | 000.0 | K | 74
$IIMWD |  |  | 253. | M | 00.0 | N | 00.0 | M | 0A
$IIMTA | 28.2 | C | 0D
$IIMTW | 28.2 | C | 1B
$IIVWT | 001. | L | 00.0 | N | 00.0 | M | 000.0 | K | 60
$IIHDG | 254. |  |  |  |  | 7A
$IIHDM | 254. | M | 11
$IIHDT | 250.5 | T | 20
$IIDPT | 0000.0 |  |  | 72
$IIDBT | 0000.0 | f | 0000.0 | M |  |  | 79
$IIVLW | 0000.0 | N | 000.00 | N | 4D
$IIVHW | 250.5 | T | 254. | M | 00.00 | N | 00.00 | K | 64
$IIMWV | 148 | R | 00.0 | N | A | 1E
$IIVWR | 148. | R | 00.0 | N | 00.0 | M | 000.0 | K | 74
$IIMWD |  |  | 253. | M | 00.0 | N | 00.0 | M | 0A
$IIMTA | 28.2 | C | 0D
$IIMTW | 28.2 | C | 1B
$IIVWT | 001. | L | 00.0 | N | 00.0 | M | 000.0 | K | 60
$IIHDG | 254. |  |  |  |  | 7A
$IIHDM | 254. | M | 11
$IIHDT | 250.5 | T | 20
$IIDPT | 0000.0 |  |  | 72
$IIDBT | 0000.0 | f | 0000.0 | M |  |  | 79
$IIVLW | 0000.0 | N | 000.00 | N | 4D
$IIVHW | 250.5 | T | 254. | M | 00.00 | N | 00.00 | K | 64
$IIMWV | 148 | R | 00.0 | N | A | 1E
$IIVWR | 148. | R | 00.0 | N | 00.0 | M | 000.0 | K | 74
$IIMWD |  |  | 253. | M | 00.0 | N | 00.0 | M | 0A
$IIMTA | 28.2 | C | 0D
$IIMTW | 28.1 | C | 18
$IIVWT | 001. | L | 00.0 | N | 00.0 | M | 000.0 | K | 60
$IIHDG | 254. |  |  |  |  | 7A
$IIHDM | 254. | M | 11
$IIHDT | 250.5 | T | 20
$IIDPT | 0000.0 |  |  | 72
$IIDBT | 0000.0 | f | 0000.0 | M |  |  | 79
$IIVLW | 0000.0 | N | 000.00 | N | 4D
$IIVHW | 250.5 | T | 254. | M | 00.00 | N | 00.00 | K | 64
$IIMWV | 148 | R | 00.0 | N | A | 1E
$IIVWR | 148. | R | 00.0 | N | 00.0 | M | 000.0 | K | 74
$IIMWD |  |  | 253. | M | 00.0 | N | 00.0 | M | 0A
$IIMTA | 28.2 | C | 0D
$IIMTW | 28.2 | C | 1B
$IIVWT | 001. | L | 00.0 | N | 00.0 | M | 000.0 | K | 60
$IIHDG | 254. |  |  |  |  | 7A
$IIHDM | 254. | M | 11
$IIHDT | 250.5 | T | 20
$IIDPT | 0000.0 |  |  | 72
$IIDBT | 0000.0 | f | 0000.0 | M |  |  | 79
$IIVLW | 0000.0 | N | 000.00 | N | 4D
$IIVHW | 250.5 | T | 254. | M | 00.00 | N | 00.00 | K | 64
$IIMWV | 148 | R | 00.0 | N | A | 1E
$IIVWR | 148. | R | 00.0 | N | 00.0 | M | 000.0 | K | 74
$IIMWD |  |  | 253. | M | 00.0 | N | 00.0 | M | 0A
$IIMTA | 28.2 | C | 0D
$IIMTW | 28.2 | C | 1B
$IIVWT | 001. | L | 00.0 | N | 00.0 | M | 000.0 | K | 60
$IIHDG | 254. |  |  |  |  | 7A
$IIHDM | 254. | M | 11
$IIHDT | 250.5 | T | 20
$IIDPT | 0000.0 |  |  | 72
$IIDBT | 0000.0 | f | 0000.0 | M |  |  | 79
$IIVLW | 0000.0 | N | 000.00 | N | 4D
$IIVHW | 250.5 | T | 254. | M | 00.00 | N | 00.00 | K | 64
$IIMWV | 148 | R | 00.0 | N | A | 1E
$IIVWR | 148. | R | 00.0 | N | 00.0 | M | 000.0 | K | 74
$IIMWD |  |  | 253. | M | 00.0 | N | 00.0 | M | 0A
$IIMTA | 28.2 | C | 0D
$IIMTW | 28.2 | C | 1B
$IIVWT | 001. | L | 00.0 | N | 00.0 | M | 000.0 | K | 60
$IIHDG | 254. |  |  |  |  | 7A
$IIHDM | 254. | M | 11
$IIHDT | 250.5 | T | 20
$IIDPT | 0000.0 |  |  | 72
$IIDBT | 0000.0 | f | 0000.0 | M |  |  | 79
$IIVLW | 0000.0 | N | 000.00 | N | 4D
$IIVHW | 250.5 | T | 254. | M | 00.00 | N | 00.00 | K | 64
$IIMWV | 148 | R | 00.0 | N | A | 1E
$IIVWR | 148. | R | 00.0 | N | 00.0 | M | 000.0 | K | 74
$IIMWD |  |  | 253. | M | 00.0 | N | 00.0 | M | 0A
$IIMTA | 28.2 | C | 0D
$IIMTW | 28.2 | C | 1B
$IIVWT | 001. | L | 00.0 | N | 00.0 | M | 000.0 | K | 60
$IIHDG | 254. |  |  |  |  | 7A
$IIHDM | 254. | M | 11
$IIHDT | 250.5 | T | 20
$IIDPT | 0000.0 |  |  | 72
$IIDBT | 0000.0 | f | 0000.0 | M |  |  | 79
$IIVLW | 0000.0 | N | 000.00 | N | 4D
$IIVHW | 250.5 | T | 254. | M | 00.00 | N | 00.00 | K | 64
$IIMWV | 148 | R | 00.0 | N | A | 1E
$IIVWR | 148. | R | 00.0 | N | 00.0 | M | 000.0 | K | 74
$IIMWD |  |  | 253. | M | 00.0 | N | 00.0 | M | 0A
$IIMTA | 28.2 | C | 0D
$IIMTW | 28.2 | C | 1B
$IIVWT | 001. | L | 00.0 | N | 00.0 | M | 000.0 | K | 60
$IIHDG | 254. |  |  |  |  | 7A
$IIHDM | 254. | M | 11
$IIHDT | 250.5 | T | 20
$IIDPT | 0000.0 |  |  | 72
$IIDBT | 0000.0 | f | 0000.0 | M |  |  | 79
$IIVLW | 0000.0 | N | 000.00 | N | 4D
$IIVHW | 250.5 | T | 254. | M | 00.00 | N | 00.00 | K | 64
$IIMWV | 148 | R | 00.0 | N | A | 1E
$IIVWR | 148. | R | 00.0 | N | 00.0 | M | 000.0 | K | 74
$IIMWD |  |  | 253. | M | 00.0 | N | 00.0 | M | 0A
$IIMTA | 28.2 | C | 0D
$IIMTW | 28.2 | C | 1B
$IIVWT | 001. | L | 00.0 | N | 00.0 | M | 000.0 | K | 60
$IIHDG | 254. |  |  |  |  | 7A
$IIHDM | 254. | M | 11
$IIHDT | 250.5 | T | 20
$IIDPT | 0000.0 |  |  | 72
$IIDBT | 0000.0 | f | 0000.0 | M |  |  | 79
$IIVLW | 0000.0 | N | 000.00 | N | 4D
$IIVHW | 250.5 | T | 254. | M | 00.00 | N | 00.00 | K | 64
$IIMWV | 148 | R | 00.0 | N | A | 1E
$IIVWR | 148. | R | 00.0 | N | 00.0 | M | 000.0 | K | 74
$IIMWD |  |  | 253. | M | 00.0 | N | 00.0 | M | 0A
$IIMTA | 28.2 | C | 0D
$IIMTW | 28.1 | C | 18
$IIVWT | 001. | L | 00.0 | N | 00.0 | M | 000.0 | K | 60
$IIHDG | 254. |  |  |  |  | 7A
$IIHDM | 254. | M | 11
$IIHDT | 250.5 | T | 20
$IIDPT | 0000.0 |  |  | 72
$IIDBT | 0000.0 | f | 0000.0 | M |  |  | 79
$IIVLW | 0000.0 | N | 000.00 | N | 4D
$IIVHW | 250.5 | T | 254. | M | 00.00 | N | 00.00 | K | 64
$IIMWV | 148 | R | 00.0 | N | A | 1E
$IIVWR | 148. | R | 00.0 | N | 00.0 | M | 000.0 | K | 74
$IIMWD |  |  | 253. | M | 00.0 | N | 00.0 | M | 0A
$IIMTA | 28.2 | C | 0D
$IIMTW | 28.2 | C | 1B
$IIVWT | 001. | L | 00.0 | N | 00.0 | M | 000.0 | K | 60
$IIHDG | 254. |  |  |  |  | 7A
$IIHDM | 254. | M | 11
$IIHDT | 250.5 | T | 20
$IIDPT | 0000.0 |  |  | 72
$IIDBT | 0000.0 | f | 0000.0 | M |  |  | 79
$IIVLW | 0000.0 | N | 000.00 | N | 4D
$IIVHW | 250.5 | T | 254. | M | 00.00 | N | 00.00 | K | 64
$IIMWV | 148 | R | 00.0 | N | A | 1E
$IIVWR | 148. | R | 00.0 | N | 00.0 | M | 000.0 | K | 74
$IIMWD |  |  | 253. | M | 00.0 | N | 00.0 | M | 0A
$IIMTA | 28.2 | C | 0D
$IIMTW | 28.2 | C | 1B
$IIVWT | 001. | L | 00.0 | N | 00.0 | M | 000.0 | K | 60
$IIHDG | 254. |  |  |  |  | 7A
$IIHDM | 254. | M | 11
$IIHDT | 250.5 | T | 20
$IIDPT | 0000.0 |  |  | 72
$IIDBT | 0000.0 | f | 0000.0 | M |  |  | 79
$IIVLW | 0000.0 | N | 000.00 | N | 4D
$IIVHW | 250.5 | T | 254. | M | 00.00 | N | 00.00 | K | 64
$IIMWV | 148 | R | 00.0 | N | A | 1E
$IIVWR | 148. | R | 00.0 | N | 00.0 | M | 000.0 | K | 74
$IIMWD |  |  | 253. | M | 00.0 | N | 00.0 | M | 0A
$IIMTA | 28.2 | C | 0D
$IIMTW | 28.2 | C | 1B
$IIVWT | 001. | L | 00.0 | N | 00.0 | M | 000.0 | K | 60
$IIHDG | 254. |  |  |  |  | 7A
$IIHDM | 254. | M | 11
$IIHDT | 250.5 | T | 20
$IIDPT | 0000.0 |  |  | 72
$IIDBT | 0000.0 | f | 0000.0 | M |  |  | 79
$IIVLW | 0000.0 | N | 000.00 | N | 4D
$IIVHW | 250.5 | T | 254. | M | 00.00 | N | 00.00 | K | 64
$IIMWV | 148 | R | 00.0 | N | A | 1E
$IIVWR | 148. | R | 00.0 | N | 00.0 | M | 000.0 | K | 74
$IIMWD |  |  | 253. | M | 00.0 | N | 00.0 | M | 0A
$IIMTA | 28.2 | C | 0D
$IIMTW | 28.2 | C | 1B
$IIVWT | 001. | L | 00.0 | N | 00.0 | M | 000.0 | K | 60
$IIHDG | 254. |  |  |  |  | 7A
$IIHDM | 254. | M | 11
$IIHDT | 250.5 | T | 20
$IIDPT | 0000.0 |  |  | 72
$IIDBT | 0000.0 | f | 0000.0 | M |  |  | 79
$IIVLW | 0000.0 | N | 000.00 | N | 4D
$IIVHW | 250.5 | T | 254. | M | 00.00 | N | 00.00 | K | 64
$IIMWV | 148 | R | 00.0 | N | A | 1E
$IIVWR | 148. | R | 00.0 | N | 00.0 | M | 000.0 | K | 74
$IIMWD |  |  | 253. | M | 00.0 | N | 00.0 | M | 0A
$IIMTA | 28.2 | C | 0D
$IIMTW | 28.1 | C | 18
$IIVWT | 001. | L | 00.0 | N | 00.0 | M | 000.0 | K | 60
$IIHDG | 254. |  |  |  |  | 7A
$IIHDM | 254. | M | 11
$IIHDT | 250.5 | T | 20
$IIDPT | 0000.0 |  |  | 72
$IIDBT | 0000.0 | f | 0000.0 | M |  |  | 79
$IIVLW | 0000.0 | N | 000.00 | N | 4D
$IIVHW | 250.5 | T | 254. | M | 00.00 | N | 00.00 | K | 64
$IIMWV | 148 | R | 00.0 | N | A | 1E
$IIVWR | 148. | R | 00.0 | N | 00.0 | M | 000.0 | K | 74
$IIMWD |  |  | 253. | M | 00.0 | N | 00.0 | M | 0A
$IIMTA | 28.2 | C | 0D
$IIMTW | 28.1 | C | 18
$IIVWT | 001. | L | 00.0 | N | 00.0 | M | 000.0 | K | 60
$IIHDG | 254. |  |  |  |  | 7A
$IIHDM | 254. | M | 11
$IIHDT | 250.5 | T | 20
$IIDPT | 0000.0 |  |  | 72
$IIDBT | 0000.0 | f | 0000.0 | M |  |  | 79
$IIVLW | 0000.0 | N | 000.00 | N | 4D
$IIVHW | 250.5 | T | 254. | M | 00.00 | N | 00.00 | K | 64
$IIMWV | 148 | R | 00.0 | N | A | 1E
$IIVWR | 148. | R | 00.0 | N | 00.0 | M | 000.0 | K | 74
$IIMWD |  |  | 253. | M | 00.0 | N | 00.0 | M | 0A
$IIMTA | 28.2 | C | 0D
$IIMTW | 28.1 | C | 18
$IIVWT | 001. | L | 00.0 | N | 00.0 | M | 000.0 | K | 60
$IIHDG | 254. |  |  |  |  | 7A
$IIHDM | 254. | M | 11
$IIHDT | 250.5 | T | 20
$IIDPT | 0000.0 |  |  | 72
$IIDBT | 0000.0 | f | 0000.0 | M |  |  | 79
$IIVLW | 0000.0 | N | 000.00 | N | 4D
$IIVHW | 250.5 | T | 254. | M | 00.00 | N | 00.00 | K | 64
$IIMWV | 148 | R | 00.0 | N | A | 1E
$IIVWR | 148. | R | 00.0 | N | 00.0 | M | 000.0 | K | 74
$IIMWD |  |  | 253. | M | 00.0 | N | 00.0 | M | 0A
$IIMTA | 28.2 | C | 0D
$IIMTW | 28.1 | C | 18
$IIVWT | 001. | L | 00.0 | N | 00.0 | M | 000.0 | K | 60
$IIHDG | 254. |  |  |  |  | 7A
$IIHDM | 254. | M | 11
$IIHDT | 250.5 | T | 20
$IIDPT | 0000.0 |  |  | 72
$IIDBT | 0000.0 | f | 0000.0 | M |  |  | 79
$IIVLW | 0000.0 | N | 000.00 | N | 4D
$IIVHW | 250.5 | T | 254. | M | 00.00 | N | 00.00 | K | 64
$IIMWV | 148 | R | 00.0 | N | A | 1E
$IIVWR | 148. | R | 00.0 | N | 00.0 | M | 000.0 | K | 74
$IIMWD |  |  | 253. | M | 00.0 | N | 00.0 | M | 0A
$IIMTA | 28.2 | C | 0D
$IIMTW | 28.1 | C | 18
$IIVWT | 001. | L | 00.0 | N | 00.0 | M | 000.0 | K | 60
$IIHDG | 254. |  |  |  |  | 7A
$IIHDM | 254. | M | 11
$IIHDT | 250.5 | T | 20
$IIDPT | 0000.0 |  |  | 72
$IIDBT | 0000.0 | f | 0000.0 | M |  |  | 79
$IIVLW | 0000.0 | N | 000.00 | N | 4D
$IIVHW | 250.5 | T | 254. | M | 00.00 | N | 00.00 | K | 64
$IIMWV | 148 | R | 00.0 | N | A | 1E
$IIVWR | 148. | R | 00.0 | N | 00.0 | M | 000.0 | K | 74
$IIMWD |  |  | 253. | M | 00.0 | N | 00.0 | M | 0A
$IIMTA | 28.2 | C | 0D
$IIMTW | 28.1 | C | 18
$IIVWT | 001. | L | 00.0 | N | 00.0 | M | 000.0 | K | 60
$IIHDG | 254. |  |  |  |  | 7A
$IIHDM | 254. | M | 11
$IIHDT | 250.5 | T | 20
$IIDPT | 0000.0 |  |  | 72
$IIDBT | 0000.0 | f | 0000.0 | M |  |  | 79
$IIVLW | 0000.0 | N | 000.00 | N | 4D
$IIVHW | 250.5 | T | 254. | M | 00.00 | N | 00.00 | K | 64
$IIMWV | 148 | R | 00.0 | N | A | 1E
$IIVWR | 148. | R | 00.0 | N | 00.0 | M | 000.0 | K | 74
$IIMWD |  |  | 253. | M | 00.0 | N | 00.0 | M | 0A
$IIMTA | 28.2 | C | 0D
$IIMTW | 28.1 | C | 18
$IIVWT | 001. | L | 00.0 | N | 00.0 | M | 000.0 | K | 60
$IIHDG | 254. |  |  |  |  | 7A
$IIHDM | 254. | M | 11
$IIHDT | 250.5 | T | 20
$IIDPT | 0000.0 |  |  | 72
$IIDBT | 0000.0 | f | 0000.0 | M |  |  | 79
$IIVLW | 0000.0 | N | 000.00 | N | 4D
$IIVHW | 250.5 | T | 254. | M | 00.00 | N | 00.00 | K | 64
$IIMWV | 148 | R | 00.0 | N | A | 1E
$IIVWR | 148. | R | 00.0 | N | 00.0 | M | 000.0 | K | 74
$IIMWD |  |  | 253. | M | 00.0 | N | 00.0 | M | 0A
$IIMTA | 28.2 | C | 0D
$IIMTW | 28.1 | C | 18
$IIVWT | 001. | L | 00.0 | N | 00.0 | M | 000.0 | K | 60
$IIHDG | 254. |  |  |  |  | 7A
$IIHDM | 254. | M | 11
$IIHDT | 250.5 | T | 20
$IIDPT | 0000.0 |  |  | 72
$IIDBT | 0000.0 | f | 0000.0 | M |  |  | 79
$IIVLW | 0000.0 | N | 000.00 | N | 4D
$IIVHW | 250.5 | T | 254. | M | 00.00 | N | 00.00 | K | 64
$IIMWV | 148 | R | 00.0 | N | A | 1E
$IIVWR | 148. | R | 00.0 | N | 00.0 | M | 000.0 | K | 74
$IIMWD |  |  | 253. | M | 00.0 | N | 00.0 | M | 0A
$IIMTA | 28.2 | C | 0D
$IIMTW | 28.1 | C | 18
$IIVWT | 001. | L | 00.0 | N | 00.0 | M | 000.0 | K | 60
$IIHDG | 254. |  |  |  |  | 7A
$IIHDM | 254. | M | 11
$IIHDT | 250.5 | T | 20
$IIDPT | 0000.0 |  |  | 72
$IIDBT | 0000.0 | f | 0000.0 | M |  |  | 79
$IIVLW | 0000.0 | N | 000.00 | N | 4D
$IIVHW | 250.5 | T | 254. | M | 00.00 | N | 00.00 | K | 64
$IIMWV | 148 | R | 00.0 | N | A | 1E
$IIVWR | 148. | R | 00.0 | N | 00.0 | M | 000.0 | K | 74
$IIMWD |  |  | 253. | M | 00.0 | N | 00.0 | M | 0A
$IIMTA | 28.2 | C | 0D
$IIMTW | 28.1 | C | 18
$IIVWT | 001. | L | 00.0 | N | 00.0 | M | 000.0 | K | 60
$IIHDG | 254. |  |  |  |  | 7A
$IIHDM | 254. | M | 11
$IIHDT | 250.5 | T | 20
$IIDPT | 0000.0 |  |  | 72
$IIDBT | 0000.0 | f | 0000.0 | M |  |  | 79
$IIVLW | 0000.0 | N | 000.00 | N | 4D
$IIVHW | 250.5 | T | 254. | M | 00.00 | N | 00.00 | K | 64
$IIMWV | 148 | R | 00.0 | N | A | 1E
$IIVWR | 148. | R | 00.0 | N | 00.0 | M | 000.0 | K | 74
$IIMWD |  |  | 253. | M | 00.0 | N | 00.0 | M | 0A
$IIMTA | 28.2 | C | 0D
$IIMTW | 28.1 | C | 18
$IIVWT | 001. | L | 00.0 | N | 00.0 | M | 000.0 | K | 60
$IIHDG | 254. |  |  |  |  | 7A
$IIHDM | 254. | M | 11
$IIHDT | 250.5 | T | 20
$IIDPT | 0000.0 |  |  | 72
$IIDBT | 0000.0 | f | 0000.0 | M |  |  | 79
$IIVLW | 0000.0 | N | 000.00 | N | 4D
$IIVHW | 250.5 | T | 254. | M | 00.00 | N | 00.00 | K | 64
$IIMWV | 148 | R | 00.0 | N | A | 1E
$IIVWR | 148. | R | 00.0 | N | 00.0 | M | 000.0 | K | 74
$IIMWD |  |  | 253. | M | 00.0 | N | 00.0 | M | 0A
$IIMTA | 28.2 | C | 0D
$IIMTW | 28.1 | C | 18
$IIVWT | 001. | L | 00.0 | N | 00.0 | M | 000.0 | K | 60
$IIHDG | 254. |  |  |  |  | 7A
$IIHDM | 254. | M | 11
$IIHDT | 250.5 | T | 20
$IIDPT | 0000.0 |  |  | 72
$IIDBT | 0000.0 | f | 0000.0 | M |  |  | 79
$IIVLW | 0000.0 | N | 000.00 | N | 4D
$IIVHW | 250.5 | T | 254. | M | 00.00 | N | 00.00 | K | 64
$IIMWV | 148 | R | 00.0 | N | A | 1E
$IIVWR | 148. | R | 00.0 | N | 00.0 | M | 000.0 | K | 74
$IIMWD |  |  | 253. | M | 00.0 | N | 00.0 | M | 0A
$IIMTA | 28.2 | C | 0D
$IIMTW | 28.1 | C | 18
$IIVWT | 001. | L | 00.0 | N | 00.0 | M | 000.0 | K | 60
$IIHDG | 254. |  |  |  |  | 7A
$IIHDM | 254. | M | 11
$IIHDT | 250.5 | T | 20
$IIDPT | 0000.0 |  |  | 72
$IIDBT | 0000.0 | f | 0000.0 | M |  |  | 79
$IIVLW | 0000.0 | N | 000.00 | N | 4D
$IIVHW | 250.5 | T | 254. | M | 00.00 | N | 00.00 | K | 64
$IIMWV | 148 | R | 00.0 | N | A | 1E
$IIVWR | 148. | R | 00.0 | N | 00.0 | M | 000.0 | K | 74
$IIMWD |  |  | 253. | M | 00.0 | N | 00.0 | M | 0A
$IIMTA | 28.2 | C | 0D
$IIMTW | 28.1 | C | 18
$IIVWT | 001. | L | 00.0 | N | 00.0 | M | 000.0 | K | 60
$IIHDG | 254. |  |  |  |  | 7A
$IIHDM | 254. | M | 11
$IIHDT | 250.5 | T | 20
$IIDPT | 0000.0 |  |  | 72
$IIDBT | 0000.0 | f | 0000.0 | M |  |  | 79
$IIVLW | 0000.0 | N | 000.00 | N | 4D
$IIVHW | 250.5 | T | 254. | M | 00.00 | N | 00.00 | K | 64
$IIMWV | 148 | R | 00.0 | N | A | 1E
$IIVWR | 148. | R | 00.0 | N | 00.0 | M | 000.0 | K | 74
$IIMWD |  |  | 253. | M | 00.0 | N | 00.0 | M | 0A
$IIMTA | 28.2 | C | 0D
$IIMTW | 28.1 | C | 18
$IIVWT | 001. | L | 00.0 | N | 00.0 | M | 000.0 | K | 60
$IIHDG | 254. |  |  |  |  | 7A
$IIHDM | 254. | M | 11
$IIHDT | 250.5 | T | 20
$IIDPT | 0000.0 |  |  | 72
$IIDBT | 0000.0 | f | 0000.0 | M |  |  | 79
$IIVLW | 0000.0 | N | 000.00 | N | 4D
$IIVHW | 250.5 | T | 254. | M | 00.00 | N | 00.00 | K | 64
$IIMWV | 148 | R | 00.0 | N | A | 1E
$IIVWR | 148. | R | 00.0 | N | 00.0 | M | 000.0 | K | 74
$IIMWD |  |  | 253. | M | 00.0 | N | 00.0 | M | 0A
$IIMTA | 28.2 | C | 0D
$IIMTW | 28.1 | C | 18
$IIVWT | 001. | L | 00.0 | N | 00.0 | M | 000.0 | K | 60
$IIHDG | 254. |  |  |  |  | 7A
$IIHDM | 254. | M | 11
$IIHDT | 250.5 | T | 20
$IIDPT | 0000.0 |  |  | 72
$IIDBT | 0000.0 | f | 0000.0 | M |  |  | 79
$IIVLW | 0000.0 | N | 000.00 | N | 4D
$IIVHW | 250.5 | T | 254. | M | 00.00 | N | 00.00 | K | 64
$IIMWV | 148 | R | 00.0 | N | A | 1E
$IIVWR | 148. | R | 00.0 | N | 00.0 | M | 000.0 | K | 74
$IIMWD |  |  | 253. | M | 00.0 | N | 00.0 | M | 0A
$IIMTA | 28.2 | C | 0D
$IIMTW | 28.1 | C | 18
$IIVWT | 001. | L | 00.0 | N | 00.0 | M | 000.0 | K | 60
$IIHDG | 254. |  |  |  |  | 7A
$IIHDM | 254. | M | 11
$IIHDT | 250.5 | T | 20
$IIDPT | 0000.0 |  |  | 72
$IIDBT | 0000.0 | f | 0000.0 | M |  |  | 79
$IIVLW | 0000.0 | N | 000.00 | N | 4D
$IIVHW | 250.5 | T | 254. | M | 00.00 | N | 00.00 | K | 64
$IIMWV | 148 | R | 00.0 | N | A | 1E
$IIVWR | 148. | R | 00.0 | N | 00.0 | M | 000.0 | K | 74
$IIMWD |  |  | 253. | M | 00.0 | N | 00.0 | M | 0A
$IIMTA | 28.2 | C | 0D
$IIMTW | 28.1 | C | 18
$IIVWT | 001. | L | 00.0 | N | 00.0 | M | 000.0 | K | 60
$IIHDG | 254. |  |  |  |  | 7A
$IIHDM | 254. | M | 11
$IIHDT | 250.5 | T | 20
$IIDPT | 0000.0 |  |  | 72
$IIDBT | 0000.0 | f | 0000.0 | M |  |  | 79
$IIVLW | 0000.0 | N | 000.00 | N | 4D
$IIVHW | 250.5 | T | 254. | M | 00.00 | N | 00.00 | K | 64
$IIMWV | 148 | R | 00.0 | N | A | 1E
$IIVWR | 148. | R | 00.0 | N | 00.0 | M | 000.0 | K | 74
$IIMWD |  |  | 253. | M | 00.0 | N | 00.0 | M | 0A
$IIMTA | 28.2 | C | 0D
$IIMTW | 28.1 | C | 18
$IIVWT | 001. | L | 00.0 | N | 00.0 | M | 000.0 | K | 60
$IIHDG | 254. |  |  |  |  | 7A
$IIHDM | 254. | M | 11
$IIHDT | 250.5 | T | 20
$IIDPT | 0000.0 |  |  | 72
$IIDBT | 0000.0 | f | 0000.0 | M |  |  | 79
$IIVLW | 0000.0 | N | 000.00 | N | 4D
$IIVHW | 250.5 | T | 254. | M | 00.00 | N | 00.00 | K | 64
$IIMWV | 148 | R | 00.0 | N | A | 1E
$IIVWR | 148. | R | 00.0 | N | 00.0 | M | 000.0 | K | 74
$IIMWD |  |  | 253. | M | 00.0 | N | 00.0 | M | 0A
$IIMTA | 28.2 | C | 0D
$IIMTW | 28.1 | C | 18
$IIVWT | 001. | L | 00.0 | N | 00.0 | M | 000.0 | K | 60
$IIHDG | 254. |  |  |  |  | 7A
$IIHDM | 254. | M | 11
$IIHDT | 250.5 | T | 20
$IIDPT | 0000.0 |  |  | 72
$IIDBT | 0000.0 | f | 0000.0 | M |  |  | 79
$IIVLW | 0000.0 | N | 000.00 | N | 4D
$IIVHW | 250.5 | T | 254. | M | 00.00 | N | 00.00 | K | 64
$IIMWV | 148 | R | 00.0 | N | A | 1E
$IIVWR | 148. | R | 00.0 | N | 00.0 | M | 000.0 | K | 74
$IIMWD |  |  | 253. | M | 00.0 | N | 00.0 | M | 0A
$IIMTA | 28.2 | C | 0D
$IIMTW | 28.1 | C | 18
$IIVWT | 001. | L | 00.0 | N | 00.0 | M | 000.0 | K | 60
$IIHDG | 254. |  |  |  |  | 7A
$IIHDM | 254. | M | 11
$IIHDT | 250.5 | T | 20
$IIDPT | 0000.0 |  |  | 72
$IIDBT | 0000.0 | f | 0000.0 | M |  |  | 79
$IIVLW | 0000.0 | N | 000.00 | N | 4D
$IIVHW | 250.5 | T | 254. | M | 00.00 | N | 00.00 | K | 64
$IIMWV | 148 | R | 00.0 | N | A | 1E
$IIVWR | 148. | R | 00.0 | N | 00.0 | M | 000.0 | K | 74
$IIMWD |  |  | 253. | M | 00.0 | N | 00.0 | M | 0A
$IIMTA | 28.2 | C | 0D
$IIMTW | 28.1 | C | 18
$IIVWT | 001. | L | 00.0 | N | 00.0 | M | 000.0 | K | 60
$IIHDG | 254. |  |  |  |  | 7A
$IIHDM | 254. | M | 11
$IIHDT | 250.5 | T | 20
$IIDPT | 0000.0 |  |  | 72
$IIDBT | 0000.0 | f | 0000.0 | M |  |  | 79
$IIVLW | 0000.0 | N | 000.00 | N | 4D
$IIVHW | 250.5 | T | 254. | M | 00.00 | N | 00.00 | K | 64
$IIMWV | 148 | R | 00.0 | N | A | 1E
$IIVWR | 148. | R | 00.0 | N | 00.0 | M | 000.0 | K | 74
$IIMWD |  |  | 253. | M | 00.0 | N | 00.0 | M | 0A
$IIMTA | 28.2 | C | 0D
$IIMTW | 28.1 | C | 18
$IIVWT | 001. | L | 00.0 | N | 00.0 | M | 000.0 | K | 60
$IIHDG | 254. |  |  |  |  | 7A
$IIHDM | 254. | M | 11
$IIHDT | 250.5 | T | 20
$IIDPT | 0000.0 |  |  | 72
$IIDBT | 0000.0 | f | 0000.0 | M |  |  | 79
$IIVLW | 0000.0 | N | 000.00 | N | 4D
$IIVHW | 250.5 | T | 254. | M | 00.00 | N | 00.00 | K | 64
$IIMWV | 148 | R | 00.0 | N | A | 1E
$IIVWR | 148. | R | 00.0 | N | 00.0 | M | 000.0 | K | 74
$IIMWD |  |  | 253. | M | 00.0 | N | 00.0 | M | 0A
$IIMTA | 28.2 | C | 0D
$IIMTW | 28.1 | C | 18
$IIVWT | 001. | L | 00.0 | N | 00.0 | M | 000.0 | K | 60
$IIHDG | 254. |  |  |  |  | 7A
$IIHDM | 254. | M | 11
$IIHDT | 250.5 | T | 20
$IIDPT | 0000.0 |  |  | 72
$IIDBT | 0000.0 | f | 0000.0 | M |  |  | 79
$IIVLW | 0000.0 | N | 000.00 | N | 4D
$IIVHW | 250.5 | T | 254. | M | 00.00 | N | 00.00 | K | 64
$IIMWV | 148 | R | 00.0 | N | A | 1E
$IIVWR | 148. | R | 00.0 | N | 00.0 | M | 000.0 | K | 74
$IIMWD |  |  | 253. | M | 00.0 | N | 00.0 | M | 0A
$IIMTA | 28.2 | C | 0D
$IIMTW | 28.1 | C | 18
$IIVWT | 001. | L | 00.0 | N | 00.0 | M | 000.0 | K | 60
$IIHDG | 254. |  |  |  |  | 7A
$IIHDM | 254. | M | 11
$IIHDT | 250.5 | T | 20
$IIDPT | 0000.0 |  |  | 72
$IIDBT | 0000.0 | f | 0000.0 | M |  |  | 79
$IIVLW | 0000.0 | N | 000.00 | N | 4D
$IIVHW | 250.5 | T | 254. | M | 00.00 | N | 00.00 | K | 64
$IIMWV | 148 | R | 00.0 | N | A | 1E
$IIVWR | 148. | R | 00.0 | N | 00.0 | M | 000.0 | K | 74
$IIMWD |  |  | 253. | M | 00.0 | N | 00.0 | M | 0A
$IIMTA | 28.2 | C | 0D
$IIMTW | 28.1 | C | 18
$IIVWT | 001. | L | 00.0 | N | 00.0 | M | 000.0 | K | 60
$IIHDG | 254. |  |  |  |  | 7A
$IIHDM | 254. | M | 11
$IIHDT | 250.5 | T | 20
$IIDPT | 0000.0 |  |  | 72
$IIDBT | 0000.0 | f | 0000.0 | M |  |  | 79
$IIVLW | 0000.0 | N | 000.00 | N | 4D
$IIVHW | 250.5 | T | 254. | M | 00.00 | N | 00.00 | K | 64
$IIMWV | 148 | R | 00.0 | N | A | 1E
$IIVWR | 148. | R | 00.0 | N | 00.0 | M | 000.0 | K | 74
$IIMWD |  |  | 253. | M | 00.0 | N | 00.0 | M | 0A
$IIMTA | 28.2 | C | 0D
$IIMTW | 28.1 | C | 18
$IIVWT | 001. | L | 00.0 | N | 00.0 | M | 000.0 | K | 60
$IIHDG | 254. |  |  |  |  | 7A
$IIHDM | 254. | M | 11
$IIHDT | 250.5 | T | 20
$IIDPT | 0000.0 |  |  | 72
$IIDBT | 0000.0 | f | 0000.0 | M |  |  | 79
$IIVLW | 0000.0 | N | 000.00 | N | 4D
$IIVHW | 250.5 | T | 254. | M | 00.00 | N | 00.00 | K | 64
$IIMWV | 148 | R | 00.0 | N | A | 1E
$IIVWR | 148. | R | 00.0 | N | 00.0 | M | 000.0 | K | 74
$IIMWD |  |  | 253. | M | 00.0 | N | 00.0 | M | 0A
$IIMTA | 28.2 | C | 0D
$IIMTW | 28.1 | C | 18
$IIVWT | 001. | L | 00.0 | N | 00.0 | M | 000.0 | K | 60
$IIHDG | 254. |  |  |  |  | 7A
$IIHDM | 254. | M | 11
$IIHDT | 250.5 | T | 20
$IIDPT | 0000.0 |  |  | 72
$IIDBT | 0000.0 | f | 0000.0 | M |  |  | 79
$IIVLW | 0000.0 | N | 000.00 | N | 4D
$IIVHW | 250.5 | T | 254. | M | 00.00 | N | 00.00 | K | 64
$IIMWV | 148 | R | 00.0 | N | A | 1E
$IIVWR | 148. | R | 00.0 | N | 00.0 | M | 000.0 | K | 74
$IIMWD |  |  | 253. | M | 00.0 | N | 00.0 | M | 0A
$IIMTA | 28.2 | C | 0D
$IIMTW | 28.0 | C | 19
$IIVWT | 001. | L | 00.0 | N | 00.0 | M | 000.0 | K | 60
$IIHDG | 254. |  |  |  |  | 7A
$IIHDM | 254. | M | 11
$IIHDT | 250.5 | T | 20
$IIDPT | 0000.0 |  |  | 72
$IIDBT | 0000.0 | f | 0000.0 | M |  |  | 79
$IIVLW | 0000.0 | N | 000.00 | N | 4D
$IIVHW | 250.5 | T | 254. | M | 00.00 | N | 00.00 | K | 64
$IIMWV | 148 | R | 00.0 | N | A | 1E
$IIVWR | 148. | R | 00.0 | N | 00.0 | M | 000.0 | K | 74
$IIMWD |  |  | 253. | M | 00.0 | N | 00.0 | M | 0A
$IIMTA | 28.2 | C | 0D
$IIMTW | 28.0 | C | 19
$IIVWT | 001. | L | 00.0 | N | 00.0 | M | 000.0 | K | 60
$IIHDG | 254. |  |  |  |  | 7A
$IIHDM | 254. | M | 11
$IIHDT | 250.5 | T | 20
$IIDPT | 0000.0 |  |  | 72
$IIDBT | 0000.0 | f | 0000.0 | M |  |  | 79
$IIVLW | 0000.0 | N | 000.00 | N | 4D
$IIVHW | 250.5 | T | 254. | M | 00.00 | N | 00.00 | K | 64
$IIMWV | 148 | R | 00.0 | N | A | 1E
$IIVWR | 148. | R | 00.0 | N | 00.0 | M | 000.0 | K | 74
$IIMWD |  |  | 253. | M | 00.0 | N | 00.0 | M | 0A
$IIMTA | 28.2 | C | 0D
$IIMTW | 27.9 | C | 1F
$IIVWT | 001. | L | 00.0 | N | 00.0 | M | 000.0 | K | 60
$IIHDG | 254. |  |  |  |  | 7A
$IIHDM | 254. | M | 11
$IIHDT | 250.5 | T | 20
$IIDPT | 0000.0 |  |  | 72
$IIDBT | 0000.0 | f | 0000.0 | M |  |  | 79
$IIVLW | 0000.0 | N | 000.00 | N | 4D
$IIVHW | 250.5 | T | 254. | M | 00.00 | N | 00.00 | K | 64
$IIMWV | 148 | R | 00.0 | N | A | 1E
$IIVWR | 148. | R | 00.0 | N | 00.0 | M | 000.0 | K | 74
$IIMWD |  |  | 253. | M | 00.0 | N | 00.0 | M | 0A
$IIMTA | 28.2 | C | 0D
$IIMTW | 28.0 | C | 19
$IIVWT | 001. | L | 00.0 | N | 00.0 | M | 000.0 | K | 60
$IIHDG | 254. |  |  |  |  | 7A
$IIHDM | 254. | M | 11
$IIHDT | 250.5 | T | 20
$IIDPT | 0000.0 |  |  | 72
$IIDBT | 0000.0 | f | 0000.0 | M |  |  | 79
$IIVLW | 0000.0 | N | 000.00 | N | 4D
$IIVHW | 250.5 | T | 254. | M | 00.00 | N | 00.00 | K | 64
$IIMWV | 148 | R | 00.0 | N | A | 1E
$IIVWR | 148. | R | 00.0 | N | 00.0 | M | 000.0 | K | 74
$IIMWD |  |  | 253. | M | 00.0 | N | 00.0 | M | 0A
$IIMTA | 28.2 | C | 0D
$IIMTW | 28.0 | C | 19
$IIVWT | 001. | L | 00.0 | N | 00.0 | M | 000.0 | K | 60
$IIHDG | 254. |  |  |  |  | 7A
$IIHDM | 254. | M | 11
$IIHDT | 250.5 | T | 20
$IIDPT | 0000.0 |  |  | 72
$IIDBT | 0000.0 | f | 0000.0 | M |  |  | 79
$IIVLW | 0000.0 | N | 000.00 | N | 4D
$IIVHW | 250.5 | T | 254. | M | 00.00 | N | 00.00 | K | 64
$IIMWV | 148 | R | 00.0 | N | A | 1E
$IIVWR | 148. | R | 00.0 | N | 00.0 | M | 000.0 | K | 74
$IIMWD |  |  | 253. | M | 00.0 | N | 00.0 | M | 0A
$IIMTA | 28.2 | C | 0D
$IIMTW | 28.1 | C | 18
$IIVWT | 001. | L | 00.0 | N | 00.0 | M | 000.0 | K | 60
$IIHDG | 254. |  |  |  |  | 7A
$IIHDM | 254. | M | 11
$IIHDT | 250.5 | T | 20
$IIDPT | 0000.0 |  |  | 72
$IIDBT | 0000.0 | f | 0000.0 | M |  |  | 79
$IIVLW | 0000.0 | N | 000.00 | N | 4D
$IIVHW | 250.5 | T | 254. | M | 00.00 | N | 00.00 | K | 64
$IIMWV | 148 | R | 00.0 | N | A | 1E
$IIVWR | 148. | R | 00.0 | N | 00.0 | M | 000.0 | K | 74
$IIMWD |  |  | 253. | M | 00.0 | N | 00.0 | M | 0A
$IIMTA | 28.2 | C | 0D
$IIMTW | 28.0 | C | 19
$IIVWT | 001. | L | 00.0 | N | 00.0 | M | 000.0 | K | 60
$IIHDG | 254. |  |  |  |  | 7A
$IIHDM | 254. | M | 11
$IIHDT | 250.5 | T | 20
$IIDPT | 0000.0 |  |  | 72
$IIDBT | 0000.0 | f | 0000.0 | M |  |  | 79
$IIVLW | 0000.0 | N | 000.00 | N | 4D
$IIVHW | 250.5 | T | 254. | M | 00.00 | N | 00.00 | K | 64
$IIMWV | 148 | R | 00.0 | N | A | 1E
$IIVWR | 148. | R | 00.0 | N | 00.0 | M | 000.0 | K | 74
$IIMWD |  |  | 253. | M | 00.0 | N | 00.0 | M | 0A
$IIMTA | 28.1 | C | 0E
$IIMTW | 28.1 | C | 18
$IIVWT | 001. | L | 00.0 | N | 00.0 | M | 000.0 | K | 60
$IIHDG | 254. |  |  |  |  | 7A
$IIHDM | 254. | M | 11
$IIHDT | 250.5 | T | 20
$IIDPT | 0000.0 |  |  | 72
$IIDBT | 0000.0 | f | 0000.0 | M |  |  | 79
$IIVLW | 0000.0 | N | 000.00 | N | 4D
$IIVHW | 250.5 | T | 254. | M | 00.00 | N | 00.00 | K | 64
$IIMWV | 148 | R | 00.0 | N | A | 1E
$IIVWR | 148. | R | 00.0 | N | 00.0 | M | 000.0 | K | 74
$IIMWD |  |  | 253. | M | 00.0 | N | 00.0 | M | 0A
$IIMTA | 28.1 | C | 0E
$IIMTW | 28.1 | C | 18
$IIVWT | 001. | L | 00.0 | N | 00.0 | M | 000.0 | K | 60
$IIHDG | 254. |  |  |  |  | 7A
$IIHDM | 254. | M | 11
$IIHDT | 250.5 | T | 20
$IIDPT | 0000.0 |  |  | 72
$IIDBT | 0000.0 | f | 0000.0 | M |  |  | 79
$IIVLW | 0000.0 | N | 000.00 | N | 4D
$IIVHW | 250.5 | T | 254. | M | 00.00 | N | 00.00 | K | 64
$IIMWV | 148 | R | 00.0 | N | A | 1E
$IIVWR | 148. | R | 00.0 | N | 00.0 | M | 000.0 | K | 74
$IIMWD |  |  | 253. | M | 00.0 | N | 00.0 | M | 0A
$IIMTA | 28.1 | C | 0E
$IIMTW | 28.1 | C | 18
$IIVWT | 001. | L | 00.0 | N | 00.0 | M | 000.0 | K | 60
$IIHDG | 254. |  |  |  |  | 7A
$IIHDM | 254. | M | 11
$IIHDT | 250.5 | T | 20
$IIDPT | 0000.0 |  |  | 72
$IIDBT | 0000.0 | f | 0000.0 | M |  |  | 79
$IIVLW | 0000.0 | N | 000.00 | N | 4D
$IIVHW | 250.5 | T | 254. | M | 00.00 | N | 00.00 | K | 64
$IIMWV | 148 | R | 00.0 | N | A | 1E
$IIVWR | 148. | R | 00.0 | N | 00.0 | M | 000.0 | K | 74
$IIMWD |  |  | 253. | M | 00.0 | N | 00.0 | M | 0A
$IIMTA | 28.1 | C | 0E
$IIMTW | 28.1 | C | 18
$IIVWT | 001. | L | 00.0 | N | 00.0 | M | 000.0 | K | 60
$IIHDG | 254. |  |  |  |  | 7A
$IIHDM | 254. | M | 11
$IIHDT | 250.5 | T | 20
$IIDPT | 0000.0 |  |  | 72
$IIDBT | 0000.0 | f | 0000.0 | M |  |  | 79
$IIVLW | 0000.0 | N | 000.00 | N | 4D
$IIVHW | 250.5 | T | 254. | M | 00.00 | N | 00.00 | K | 64
$IIMWV | 148 | R | 00.0 | N | A | 1E
$IIVWR | 148. | R | 00.0 | N | 00.0 | M | 000.0 | K | 74
$IIMWD |  |  | 253. | M | 00.0 | N | 00.0 | M | 0A
$IIMTA | 28.2 | C | 0D
$IIMTW | 28.1 | C | 18
$IIVWT | 001. | L | 00.0 | N | 00.0 | M | 000.0 | K | 60
$IIHDG | 254. |  |  |  |  | 7A
$IIHDM | 254. | M | 11
$IIHDT | 250.5 | T | 20
$IIDPT | 0000.0 |  |  | 72
$IIDBT | 0000.0 | f | 0000.0 | M |  |  | 79
$IIVLW | 0000.0 | N | 000.00 | N | 4D
$IIVHW | 250.5 | T | 254. | M | 00.00 | N | 00.00 | K | 64
$IIMWV | 148 | R | 00.0 | N | A | 1E
$IIVWR | 148. | R | 00.0 | N | 00.0 | M | 000.0 | K | 74
$IIMWD |  |  | 253. | M | 00.0 | N | 00.0 | M | 0A
$IIMTA | 28.2 | C | 0D
$IIMTW | 28.1 | C | 18
$IIVWT | 001. | L | 00.0 | N | 00.0 | M | 000.0 | K | 60
$IIHDG | 254. |  |  |  |  | 7A
$IIHDM | 254. | M | 11
$IIHDT | 250.5 | T | 20
$IIDPT | 0000.0 |  |  | 72
$IIDBT | 0000.0 | f | 0000.0 | M |  |  | 79
$IIVLW | 0000.0 | N | 000.00 | N | 4D
$IIVHW | 250.5 | T | 254. | M | 00.00 | N | 00.00 | K | 64
$IIMWV | 148 | R | 00.0 | N | A | 1E
$IIVWR | 148. | R | 00.0 | N | 00.0 | M | 000.0 | K | 74
$IIMWD |  |  | 253. | M | 00.0 | N | 00.0 | M | 0A
$IIMTA | 28.2 | C | 0D
$IIMTW | 28.1 | C | 18
$IIVWT | 001. | L | 00.0 | N | 00.0 | M | 000.0 | K | 60
$IIHDG | 254. |  |  |  |  | 7A
$IIHDM | 254. | M | 11
$IIHDT | 250.5 | T | 20
$IIDPT | 0000.0 |  |  | 72
$IIDBT | 0000.0 | f | 0000.0 | M |  |  | 79
$IIVLW | 0000.0 | N | 000.00 | N | 4D
$IIVHW | 250.5 | T | 254. | M | 00.00 | N | 00.00 | K | 64
$IIMWV | 148 | R | 00.0 | N | A | 1E
$IIVWR | 148. | R | 00.0 | N | 00.0 | M | 000.0 | K | 74
$IIMWD |  |  | 253. | M | 00.0 | N | 00.0 | M | 0A
$IIMTA | 28.2 | C | 0D
$IIMTW | 28.1 | C | 18
$IIVWT | 001. | L | 00.0 | N | 00.0 | M | 000.0 | K | 60
$IIHDG | 254. |  |  |  |  | 7A
$IIHDM | 254. | M | 11
$IIHDT | 250.5 | T | 20
$IIDPT | 0000.0 |  |  | 72
$IIDBT | 0000.0 | f | 0000.0 | M |  |  | 79
$IIVLW | 0000.0 | N | 000.00 | N | 4D
$IIVHW | 250.5 | T | 254. | M | 00.00 | N | 00.00 | K | 64
$IIMWV | 148 | R | 00.0 | N | A | 1E
$IIVWR | 148. | R | 00.0 | N | 00.0 | M | 000.0 | K | 74
$IIMWD |  |  | 253. | M | 00.0 | N | 00.0 | M | 0A
$IIMTA | 28.2 | C | 0D
$IIMTW | 28.1 | C | 18
$IIVWT | 001. | L | 00.0 | N | 00.0 | M | 000.0 | K | 60
$IIHDG | 254. |  |  |  |  | 7A
$IIHDM | 254. | M | 11
$IIHDT | 250.5 | T | 20
$IIDPT | 0000.0 |  |  | 72
$IIDBT | 0000.0 | f | 0000.0 | M |  |  | 79
$IIVLW | 0000.0 | N | 000.00 | N | 4D
$IIVHW | 250.5 | T | 254. | M | 00.00 | N | 00.00 | K | 64
$IIMWV | 148 | R | 00.0 | N | A | 1E
$IIVWR | 148. | R | 00.0 | N | 00.0 | M | 000.0 | K | 74
$IIMWD |  |  | 253. | M | 00.0 | N | 00.0 | M | 0A
$IIMTA | 28.2 | C | 0D
$IIMTW | 28.1 | C | 18
$IIVWT | 001. | L | 00.0 | N | 00.0 | M | 000.0 | K | 60
$IIHDG | 254. |  |  |  |  | 7A
$IIHDM | 254. | M | 11
$IIHDT | 250.5 | T | 20
$IIDPT | 0000.0 |  |  | 72
$IIDBT | 0000.0 | f | 0000.0 | M |  |  | 79
$IIVLW | 0000.0 | N | 000.00 | N | 4D
$IIVHW | 250.5 | T | 254. | M | 00.00 | N | 00.00 | K | 64
$IIMWV | 148 | R | 00.0 | N | A | 1E
$IIVWR | 148. | R | 00.0 | N | 00.0 | M | 000.0 | K | 74
$IIMWD |  |  | 253. | M | 00.0 | N | 00.0 | M | 0A
$IIMTA | 28.2 | C | 0D
$IIMTW | 28.1 | C | 18
$IIVWT | 001. | L | 00.0 | N | 00.0 | M | 000.0 | K | 60
$IIHDG | 254. |  |  |  |  | 7A
$IIHDM | 254. | M | 11
$IIHDT | 250.5 | T | 20
$IIDPT | 0000.0 |  |  | 72
$IIDBT | 0000.0 | f | 0000.0 | M |  |  | 79
$IIVLW | 0000.0 | N | 000.00 | N | 4D
$IIVHW | 250.5 | T | 254. | M | 00.00 | N | 00.00 | K | 64
$IIMWV | 148 | R | 00.0 | N | A | 1E
$IIVWR | 148. | R | 00.0 | N | 00.0 | M | 000.0 | K | 74
$IIMWD |  |  | 253. | M | 00.0 | N | 00.0 | M | 0A
$IIMTA | 28.2 | C | 0D
$IIMTW | 28.1 | C | 18
$IIVWT | 001. | L | 00.0 | N | 00.0 | M | 000.0 | K | 60
$IIHDG | 254. |  |  |  |  | 7A
$IIHDM | 254. | M | 11
$IIHDT | 250.5 | T | 20
$IIDPT | 0000.0 |  |  | 72
$IIDBT | 0000.0 | f | 0000.0 | M |  |  | 79
$IIVLW | 0000.0 | N | 000.00 | N | 4D
$IIVHW | 250.5 | T | 254. | M | 00.00 | N | 00.00 | K | 64
$IIMWV | 148 | R | 00.0 | N | A | 1E
$IIVWR | 148. | R | 00.0 | N | 00.0 | M | 000.0 | K | 74
$IIMWD |  |  | 253. | M | 00.0 | N | 00.0 | M | 0A
$IIMTA | 28.2 | C | 0D
$IIMTW | 28.2 | C | 1B
$IIVWT | 001. | L | 00.0 | N | 00.0 | M | 000.0 | K | 60
$IIHDG | 254. |  |  |  |  | 7A
$IIHDM | 254. | M | 11
$IIHDT | 250.5 | T | 20
$IIDPT | 0000.0 |  |  | 72
$IIDBT | 0000.0 | f | 0000.0 | M |  |  | 79
$IIVLW | 0000.0 | N | 000.00 | N | 4D
$IIVHW | 250.5 | T | 254. | M | 00.00 | N | 00.00 | K | 64
$IIMWV | 148 | R | 00.0 | N | A | 1E
$IIVWR | 148. | R | 00.0 | N | 00.0 | M | 000.0 | K | 74
$IIMWD |  |  | 253. | M | 00.0 | N | 00.0 | M | 0A
$IIMTA | 28.2 | C | 0D
$IIMTW | 28.2 | C | 1B
$IIVWT | 001. | L | 00.0 | N | 00.0 | M | 000.0 | K | 60
$IIHDG | 254. |  |  |  |  | 7A
$IIHDM | 254. | M | 11
$IIHDT | 250.5 | T | 20
$IIDPT | 0000.0 |  |  | 72
$IIDBT | 0000.0 | f | 0000.0 | M |  |  | 79
$IIVLW | 0000.0 | N | 000.00 | N | 4D
$IIVHW | 250.5 | T | 254. | M | 00.00 | N | 00.00 | K | 64
$IIMWV | 148 | R | 00.0 | N | A | 1E
$IIVWR | 148. | R | 00.0 | N | 00.0 | M | 000.0 | K | 74
$IIMWD |  |  | 253. | M | 00.0 | N | 00.0 | M | 0A
$IIMTA | 28.2 | C | 0D
$IIMTW | 28.2 | C | 1B
$IIVWT | 001. | L | 00.0 | N | 00.0 | M | 000.0 | K | 60
$IIHDG | 254. |  |  |  |  | 7A
$IIHDM | 254. | M | 11
$IIHDT | 250.5 | T | 20
$IIDPT | 0000.0 |  |  | 72
$IIDBT | 0000.0 | f | 0000.0 | M |  |  | 79
$IIVLW | 0000.0 | N | 000.00 | N | 4D
$IIVHW | 250.5 | T | 254. | M | 00.00 | N | 00.00 | K | 64
$IIMWV | 148 | R | 00.0 | N | A | 1E
$IIVWR | 148. | R | 00.0 | N | 00.0 | M | 000.0 | K | 74
$IIMWD |  |  | 253. | M | 00.0 | N | 00.0 | M | 0A
$IIMTA | 28.2 | C | 0D
$IIMTW | 28.1 | C | 18
$IIVWT | 001. | L | 00.0 | N | 00.0 | M | 000.0 | K | 60
$IIHDG | 254. |  |  |  |  | 7A
$IIHDM | 254. | M | 11
$IIHDT | 250.5 | T | 20
$IIDPT | 0000.0 |  |  | 72
$IIDBT | 0000.0 | f | 0000.0 | M |  |  | 79
$IIVLW | 0000.0 | N | 000.00 | N | 4D
$IIVHW | 250.5 | T | 254. | M | 00.00 | N | 00.00 | K | 64
$IIMWV | 148 | R | 00.0 | N | A | 1E
$IIVWR | 148. | R | 00.0 | N | 00.0 | M | 000.0 | K | 74
$IIMWD |  |  | 253. | M | 00.0 | N | 00.0 | M | 0A
$IIMTA | 28.2 | C | 0D
$IIMTW | 28.1 | C | 18
$IIVWT | 001. | L | 00.0 | N | 00.0 | M | 000.0 | K | 60
$IIHDG | 254. |  |  |  |  | 7A
$IIHDM | 254. | M | 11
$IIHDT | 250.5 | T | 20
$IIDPT | 0000.0 |  |  | 72
$IIDBT | 0000.0 | f | 0000.0 | M |  |  | 79
$IIVLW | 0000.0 | N | 000.00 | N | 4D
$IIVHW | 250.5 | T | 254. | M | 00.00 | N | 00.00 | K | 64
$IIMWV | 148 | R | 00.0 | N | A | 1E
$IIVWR | 148. | R | 00.0 | N | 00.0 | M | 000.0 | K | 74
$IIMWD |  |  | 253. | M | 00.0 | N | 00.0 | M | 0A
$IIMTA | 28.2 | C | 0D
$IIMTW | 28.1 | C | 18
$IIVWT | 001. | L | 00.0 | N | 00.0 | M | 000.0 | K | 60
$IIHDG | 254. |  |  |  |  | 7A
$IIHDM | 254. | M | 11
$IIHDT | 250.5 | T | 20
$IIDPT | 0000.0 |  |  | 72
$IIDBT | 0000.0 | f | 0000.0 | M |  |  | 79
$IIVLW | 0000.0 | N | 000.00 | N | 4D
$IIVHW | 250.5 | T | 254. | M | 00.00 | N | 00.00 | K | 64
$IIMWV | 148 | R | 00.0 | N | A | 1E
$IIVWR | 148. | R | 00.0 | N | 00.0 | M | 000.0 | K | 74
$IIMWD |  |  | 253. | M | 00.0 | N | 00.0 | M | 0A
$IIMTA | 28.2 | C | 0D
$IIMTW | 28.1 | C | 18
$IIVWT | 001. | L | 00.0 | N | 00.0 | M | 000.0 | K | 60
$IIHDG | 254. |  |  |  |  | 7A
$IIHDM | 254. | M | 11
$IIHDT | 250.5 | T | 20
$IIDPT | 0000.0 |  |  | 72
$IIDBT | 0000.0 | f | 0000.0 | M |  |  | 79
$IIVLW | 0000.0 | N | 000.00 | N | 4D
$IIVHW | 250.5 | T | 254. | M | 00.00 | N | 00.00 | K | 64
$IIMWV | 148 | R | 00.0 | N | A | 1E
$IIVWR | 148. | R | 00.0 | N | 00.0 | M | 000.0 | K | 74
$IIMWD |  |  | 253. | M | 00.0 | N | 00.0 | M | 0A
$IIMTA | 28.2 | C | 0D
$IIMTW | 28.2 | C | 1B
$IIVWT | 001. | L | 00.0 | N | 00.0 | M | 000.0 | K | 60
$IIHDG | 254. |  |  |  |  | 7A
$IIHDM | 254. | M | 11
$IIHDT | 250.5 | T | 20
$IIDPT | 0000.0 |  |  | 72
$IIDBT | 0000.0 | f | 0000.0 | M |  |  | 79
$IIVLW | 0000.0 | N | 000.00 | N | 4D
$IIVHW | 250.5 | T | 254. | M | 00.00 | N | 00.00 | K | 64
$IIMWV | 148 | R | 00.0 | N | A | 1E
$IIVWR | 148. | R | 00.0 | N | 00.0 | M | 000.0 | K | 74
$IIMWD |  |  | 253. | M | 00.0 | N | 00.0 | M | 0A
$IIMTA | 28.2 | C | 0D
$IIMTW | 28.2 | C | 1B
$IIVWT | 001. | L | 00.0 | N | 00.0 | M | 000.0 | K | 60
$IIHDG | 254. |  |  |  |  | 7A
$IIHDM | 254. | M | 11
$IIHDT | 250.5 | T | 20
$IIDPT | 0000.0 |  |  | 72
$IIDBT | 0000.0 | f | 0000.0 | M |  |  | 79
$IIVLW | 0000.0 | N | 000.00 | N | 4D
$IIVHW | 250.5 | T | 254. | M | 00.00 | N | 00.00 | K | 64
$IIMWV | 148 | R | 00.0 | N | A | 1E
$IIVWR | 148. | R | 00.0 | N | 00.0 | M | 000.0 | K | 74
$IIMWD |  |  | 253. | M | 00.0 | N | 00.0 | M | 0A
$IIMTA | 28.2 | C | 0D
$IIMTW | 28.1 | C | 18
$IIVWT | 001. | L | 00.0 | N | 00.0 | M | 000.0 | K | 60
$IIHDG | 254. |  |  |  |  | 7A
$IIHDM | 254. | M | 11
$IIHDT | 250.5 | T | 20
$IIDPT | 0000.0 |  |  | 72
$IIDBT | 0000.0 | f | 0000.0 | M |  |  | 79
$IIVLW | 0000.0 | N | 000.00 | N | 4D
$IIVHW | 250.5 | T | 254. | M | 00.00 | N | 00.00 | K | 64
$IIMWV | 148 | R | 00.0 | N | A | 1E
$IIVWR | 148. | R | 00.0 | N | 00.0 | M | 000.0 | K | 74
$IIMWD |  |  | 253. | M | 00.0 | N | 00.0 | M | 0A
$IIMTA | 28.2 | C | 0D
$IIMTW | 28.1 | C | 18
$IIVWT | 001. | L | 00.0 | N | 00.0 | M | 000.0 | K | 60
$IIHDG | 254. |  |  |  |  | 7A
$IIHDM | 254. | M | 11
$IIHDT | 250.5 | T | 20
$IIDPT | 0000.0 |  |  | 72
$IIDBT | 0000.0 | f | 0000.0 | M |  |  | 79
$IIVLW | 0000.0 | N | 000.00 | N | 4D
$IIVHW | 250.5 | T | 254. | M | 00.00 | N | 00.00 | K | 64
$IIMWV | 148 | R | 00.0 | N | A | 1E
$IIVWR | 148. | R | 00.0 | N | 00.0 | M | 000.0 | K | 74
$IIMWD |  |  | 253. | M | 00.0 | N | 00.0 | M | 0A
$IIMTA | 28.2 | C | 0D
$IIMTW | 28.1 | C | 18
$IIVWT | 001. | L | 00.0 | N | 00.0 | M | 000.0 | K | 60
$IIHDG | 254. |  |  |  |  | 7A
$IIHDM | 254. | M | 11
$IIHDT | 250.5 | T | 20
$IIDPT | 0000.0 |  |  | 72
$IIDBT | 0000.0 | f | 0000.0 | M |  |  | 79
$IIVLW | 0000.0 | N | 000.00 | N | 4D
$IIVHW | 250.5 | T | 254. | M | 00.00 | N | 00.00 | K | 64
$IIMWV | 148 | R | 00.0 | N | A | 1E
$IIVWR | 148. | R | 00.0 | N | 00.0 | M | 000.0 | K | 74
$IIMWD |  |  | 253. | M | 00.0 | N | 00.0 | M | 0A
$IIMTA | 28.2 | C | 0D
$IIMTW | 28.1 | C | 18
$IIVWT | 001. | L | 00.0 | N | 00.0 | M | 000.0 | K | 60
$IIHDG | 254. |  |  |  |  | 7A
$IIHDM | 254. | M | 11
$IIHDT | 250.5 | T | 20
$IIDPT | 0000.0 |  |  | 72
$IIDBT | 0000.0 | f | 0000.0 | M |  |  | 79
$IIVLW | 0000.0 | N | 000.00 | N | 4D
$IIVHW | 250.5 | T | 254. | M | 00.00 | N | 00.00 | K | 64
$IIMWV | 148 | R | 00.0 | N | A | 1E
$IIVWR | 148. | R | 00.0 | N | 00.0 | M | 000.0 | K | 74
$IIMWD |  |  | 253. | M | 00.0 | N | 00.0 | M | 0A
$IIMTA | 28.2 | C | 0D
$IIMTW | 28.1 | C | 18
$IIVWT | 001. | L | 00.0 | N | 00.0 | M | 000.0 | K | 60
$IIHDG | 254. |  |  |  |  | 7A
$IIHDM | 254. | M | 11
$IIHDT | 250.5 | T | 20
$IIDPT | 0000.0 |  |  | 72
$IIDBT | 0000.0 | f | 0000.0 | M |  |  | 79
$IIVLW | 0000.0 | N | 000.00 | N | 4D
$IIVHW | 250.5 | T | 254. | M | 00.00 | N | 00.00 | K | 64
$IIMWV | 148 | R | 00.0 | N | A | 1E
$IIVWR | 148. | R | 00.0 | N | 00.0 | M | 000.0 | K | 74
$IIMWD |  |  | 253. | M | 00.0 | N | 00.0 | M | 0A
$IIMTA | 28.2 | C | 0D
$IIMTW | 28.1 | C | 18
$IIVWT | 001. | L | 00.0 | N | 00.0 | M | 000.0 | K | 60
$IIHDG | 254. |  |  |  |  | 7A
$IIHDM | 254. | M | 11
$IIHDT | 250.5 | T | 20
$IIDPT | 0000.0 |  |  | 72
$IIDBT | 0000.0 | f | 0000.0 | M |  |  | 79
$IIVLW | 0000.0 | N | 000.00 | N | 4D
$IIVHW | 250.5 | T | 254. | M | 00.00 | N | 00.00 | K | 64
$IIMWV | 148 | R | 00.0 | N | A | 1E
$IIVWR | 148. | R | 00.0 | N | 00.0 | M | 000.0 | K | 74
$IIMWD |  |  | 253. | M | 00.0 | N | 00.0 | M | 0A
$IIMTA | 28.2 | C | 0D
$IIMTW | 28.1 | C | 18
$IIVWT | 001. | L | 00.0 | N | 00.0 | M | 000.0 | K | 60
$IIHDG | 254. |  |  |  |  | 7A
$IIHDM | 254. | M | 11
$IIHDT | 250.5 | T | 20
$IIDPT | 0000.0 |  |  | 72
$IIDBT | 0000.0 | f | 0000.0 | M |  |  | 79
$IIVLW | 0000.0 | N | 000.00 | N | 4D
$IIVHW | 250.5 | T | 254. | M | 00.00 | N | 00.00 | K | 64
$IIMWV | 148 | R | 00.0 | N | A | 1E
$IIVWR | 148. | R | 00.0 | N | 00.0 | M | 000.0 | K | 74
$IIMWD |  |  | 253. | M | 00.0 | N | 00.0 | M | 0A
$IIMTA | 28.2 | C | 0D
$IIMTW | 28.1 | C | 18
$IIVWT | 001. | L | 00.0 | N | 00.0 | M | 000.0 | K | 60
$IIHDG | 254. |  |  |  |  | 7A
$IIHDM | 254. | M | 11
$IIHDT | 250.5 | T | 20
$IIDPT | 0000.0 |  |  | 72
$IIDBT | 0000.0 | f | 0000.0 | M |  |  | 79
$IIVLW | 0000.0 | N | 000.00 | N | 4D
$IIVHW | 250.5 | T | 254. | M | 00.00 | N | 00.00 | K | 64
$IIMWV | 148 | R | 00.0 | N | A | 1E
$IIVWR | 148. | R | 00.0 | N | 00.0 | M | 000.0 | K | 74
$IIMWD |  |  | 253. | M | 00.0 | N | 00.0 | M | 0A
$IIMTA | 28.2 | C | 0D
$IIMTW | 28.1 | C | 18
$IIVWT | 001. | L | 00.0 | N | 00.0 | M | 000.0 | K | 60
$IIHDG | 254. |  |  |  |  | 7A
$IIHDM | 254. | M | 11
$IIHDT | 250.5 | T | 20
$IIDPT | 0000.0 |  |  | 72
$IIDBT | 0000.0 | f | 0000.0 | M |  |  | 79
$IIVLW | 0000.0 | N | 000.00 | N | 4D
$IIVHW | 250.5 | T | 254. | M | 00.00 | N | 00.00 | K | 64
$IIMWV | 148 | R | 00.0 | N | A | 1E
$IIVWR | 148. | R | 00.0 | N | 00.0 | M | 000.0 | K | 74
$IIMWD |  |  | 253. | M | 00.0 | N | 00.0 | M | 0A
$IIMTA | 28.2 | C | 0D
$IIMTW | 28.1 | C | 18
$IIVWT | 001. | L | 00.0 | N | 00.0 | M | 000.0 | K | 60
$IIHDG | 254. |  |  |  |  | 7A
$IIHDM | 254. | M | 11
$IIHDT | 250.5 | T | 20
$IIDPT | 0000.0 |  |  | 72
$IIDBT | 0000.0 | f | 0000.0 | M |  |  | 79
$IIVLW | 0000.0 | N | 000.00 | N | 4D
$IIVHW | 250.5 | T | 254. | M | 00.00 | N | 00.00 | K | 64
$IIMWV | 148 | R | 00.0 | N | A | 1E
$IIVWR | 148. | R | 00.0 | N | 00.0 | M | 000.0 | K | 74
$IIMWD |  |  | 253. | M | 00.0 | N | 00.0 | M | 0A
$IIMTA | 28.2 | C | 0D
$IIMTW | 28.1 | C | 18
$IIVWT | 001. | L | 00.0 | N | 00.0 | M | 000.0 | K | 60
$IIHDG | 254. |  |  |  |  | 7A
$IIHDM | 254. | M | 11
$IIHDT | 250.5 | T | 20
$IIDPT | 0000.0 |  |  | 72
$IIDBT | 0000.0 | f | 0000.0 | M |  |  | 79
$IIVLW | 0000.0 | N | 000.00 | N | 4D
$IIVHW | 250.5 | T | 254. | M | 00.00 | N | 00.00 | K | 64
$IIMWV | 148 | R | 00.0 | N | A | 1E
$IIVWR | 148. | R | 00.0 | N | 00.0 | M | 000.0 | K | 74
$IIMWD |  |  | 253. | M | 00.0 | N | 00.0 | M | 0A
$IIMTA | 28.2 | C | 0D
$IIMTW | 28.2 | C | 1B
$IIVWT | 001. | L | 00.0 | N | 00.0 | M | 000.0 | K | 60
$IIHDG | 254. |  |  |  |  | 7A
$IIHDM | 254. | M | 11
$IIHDT | 250.5 | T | 20
$IIDPT | 0000.0 |  |  | 72
$IIDBT | 0000.0 | f | 0000.0 | M |  |  | 79
$IIVLW | 0000.0 | N | 000.00 | N | 4D
$IIVHW | 250.5 | T | 254. | M | 00.00 | N | 00.00 | K | 64
$IIMWV | 148 | R | 00.0 | N | A | 1E
$IIVWR | 148. | R | 00.0 | N | 00.0 | M | 000.0 | K | 74
$IIMWD |  |  | 253. | M | 00.0 | N | 00.0 | M | 0A
$IIMTA | 28.2 | C | 0D
$IIMTW | 28.2 | C | 1B
$IIVWT | 001. | L | 00.0 | N | 00.0 | M | 000.0 | K | 60
$IIHDG | 254. |  |  |  |  | 7A
$IIHDM | 254. | M | 11
$IIHDT | 250.5 | T | 20
$IIDPT | 0000.0 |  |  | 72
$IIDBT | 0000.0 | f | 0000.0 | M |  |  | 79
$IIVLW | 0000.0 | N | 000.00 | N | 4D
$IIVHW | 250.5 | T | 254. | M | 00.00 | N | 00.00 | K | 64
$IIMWV | 148 | R | 00.0 | N | A | 1E
$IIVWR | 148. | R | 00.0 | N | 00.0 | M | 000.0 | K | 74
$IIMWD |  |  | 253. | M | 00.0 | N | 00.0 | M | 0A
$IIMTA | 28.2 | C | 0D
$IIMTW | 28.1 | C | 18
$IIVWT | 001. | L | 00.0 | N | 00.0 | M | 000.0 | K | 60
$IIHDG | 254. |  |  |  |  | 7A
$IIHDM | 254. | M | 11
$IIHDT | 250.5 | T | 20
$IIDPT | 0000.0 |  |  | 72
$IIDBT | 0000.0 | f | 0000.0 | M |  |  | 79
$IIVLW | 0000.0 | N | 000.00 | N | 4D
$IIVHW | 250.5 | T | 254. | M | 00.00 | N | 00.00 | K | 64
$IIMWV | 148 | R | 00.0 | N | A | 1E
$IIVWR | 148. | R | 00.0 | N | 00.0 | M | 000.0 | K | 74
$IIMWD |  |  | 253. | M | 00.0 | N | 00.0 | M | 0A
$IIMTA | 28.2 | C | 0D
$IIMTW | 28.1 | C | 18
$IIVWT | 001. | L | 00.0 | N | 00.0 | M | 000.0 | K | 60
$IIHDG | 254. |  |  |  |  | 7A
$IIHDM | 254. | M | 11
$IIHDT | 250.5 | T | 20
$IIDPT | 0000.0 |  |  | 72
$IIDBT | 0000.0 | f | 0000.0 | M |  |  | 79
$IIVLW | 0000.0 | N | 000.00 | N | 4D
$IIVHW | 250.5 | T | 254. | M | 00.00 | N | 00.00 | K | 64
$IIMWV | 148 | R | 00.0 | N | A | 1E
$IIVWR | 148. | R | 00.0 | N | 00.0 | M | 000.0 | K | 74
$IIMWD |  |  | 253. | M | 00.0 | N | 00.0 | M | 0A
$IIMTA | 28.2 | C | 0D
$IIMTW | 28.1 | C | 18
$IIVWT | 001. | L | 00.0 | N | 00.0 | M | 000.0 | K | 60
$IIHDG | 254. |  |  |  |  | 7A
$IIHDM | 254. | M | 11
$IIHDT | 250.5 | T | 20
$IIDPT | 0000.0 |  |  | 72
$IIDBT | 0000.0 | f | 0000.0 | M |  |  | 79
$IIVLW | 0000.0 | N | 000.00 | N | 4D
$IIVHW | 250.5 | T | 254. | M | 00.00 | N | 00.00 | K | 64
$IIMWV | 148 | R | 00.0 | N | A | 1E
$IIVWR | 148. | R | 00.0 | N | 00.0 | M | 000.0 | K | 74
$IIMWD |  |  | 253. | M | 00.0 | N | 00.0 | M | 0A
$IIMTA | 28.2 | C | 0D
$IIMTW | 28.1 | C | 18
$IIVWT | 001. | L | 00.0 | N | 00.0 | M | 000.0 | K | 60
$IIHDG | 254. |  |  |  |  | 7A
$IIHDM | 254. | M | 11
$IIHDT | 250.5 | T | 20
$IIDPT | 0000.0 |  |  | 72
$IIDBT | 0000.0 | f | 0000.0 | M |  |  | 79
$IIVLW | 0000.0 | N | 000.00 | N | 4D
$IIVHW | 250.5 | T | 254. | M | 00.00 | N | 00.00 | K | 64
$IIMWV | 148 | R | 00.0 | N | A | 1E
$IIVWR | 148. | R | 00.0 | N | 00.0 | M | 000.0 | K | 74
$IIMWD |  |  | 253. | M | 00.0 | N | 00.0 | M | 0A
$IIMTA | 28.2 | C | 0D
$IIMTW | 28.1 | C | 18
$IIVWT | 001. | L | 00.0 | N | 00.0 | M | 000.0 | K | 60
$IIHDG | 254. |  |  |  |  | 7A
$IIHDM | 254. | M | 11
$IIHDT | 250.5 | T | 20
$IIDPT | 0000.0 |  |  | 72
$IIDBT | 0000.0 | f | 0000.0 | M |  |  | 79
$IIVLW | 0000.0 | N | 000.00 | N | 4D
$IIVHW | 250.5 | T | 254. | M | 00.00 | N | 00.00 | K | 64
$IIMWV | 148 | R | 00.0 | N | A | 1E
$IIVWR | 148. | R | 00.0 | N | 00.0 | M | 000.0 | K | 74
$IIMWD |  |  | 253. | M | 00.0 | N | 00.0 | M | 0A
$IIMTA | 28.2 | C | 0D
$IIMTW | 28.1 | C | 18
$IIVWT | 001. | L | 00.0 | N | 00.0 | M | 000.0 | K | 60
$IIHDG | 254. |  |  |  |  | 7A
$IIHDM | 254. | M | 11
$IIHDT | 250.5 | T | 20
$IIDPT | 0000.0 |  |  | 72
$IIDBT | 0000.0 | f | 0000.0 | M |  |  | 79
$IIVLW | 0000.0 | N | 000.00 | N | 4D
$IIVHW | 250.5 | T | 254. | M | 00.00 | N | 00.00 | K | 64
$IIMWV | 148 | R | 00.0 | N | A | 1E
$IIVWR | 148. | R | 00.0 | N | 00.0 | M | 000.0 | K | 74
$IIMWD |  |  | 253. | M | 00.0 | N | 00.0 | M | 0A
$IIMTA | 28.2 | C | 0D
$IIMTW | 28.1 | C | 18
$IIVWT | 001. | L | 00.0 | N | 00.0 | M | 000.0 | K | 60
$IIHDG | 254. |  |  |  |  | 7A
$IIHDM | 254. | M | 11
$IIHDT | 250.5 | T | 20
$IIDPT | 0000.0 |  |  | 72
$IIDBT | 0000.0 | f | 0000.0 | M |  |  | 79
$IIVLW | 0000.0 | N | 000.00 | N | 4D
$IIVHW | 250.5 | T | 254. | M | 00.00 | N | 00.00 | K | 64
$IIMWV | 148 | R | 00.0 | N | A | 1E
$IIVWR | 148. | R | 00.0 | N | 00.0 | M | 000.0 | K | 74
$IIMWD |  |  | 253. | M | 00.0 | N | 00.0 | M | 0A
$IIMTA | 28.2 | C | 0D
$IIMTW | 28.1 | C | 18
$IIVWT | 001. | L | 00.0 | N | 00.0 | M | 000.0 | K | 60
$IIHDG | 254. |  |  |  |  | 7A
$IIHDM | 254. | M | 11
$IIHDT | 250.5 | T | 20
$IIDPT | 0000.0 |  |  | 72
$IIDBT | 0000.0 | f | 0000.0 | M |  |  | 79
$IIVLW | 0000.0 | N | 000.00 | N | 4D
$IIVHW | 250.5 | T | 254. | M | 00.00 | N | 00.00 | K | 64
$IIMWV | 148 | R | 00.0 | N | A | 1E
$IIVWR | 148. | R | 00.0 | N | 00.0 | M | 000.0 | K | 74
$IIMWD |  |  | 253. | M | 00.0 | N | 00.0 | M | 0A
$IIMTA | 28.2 | C | 0D
$IIMTW | 28.1 | C | 18
$IIVWT | 001. | L | 00.0 | N | 00.0 | M | 000.0 | K | 60
$IIHDG | 254. |  |  |  |  | 7A
$IIHDM | 254. | M | 11
$IIHDT | 250.5 | T | 20
$IIDPT | 0000.0 |  |  | 72
$IIDBT | 0000.0 | f | 0000.0 | M |  |  | 79
$IIVLW | 0000.0 | N | 000.00 | N | 4D
$IIVHW | 250.5 | T | 254. | M | 00.00 | N | 00.00 | K | 64
$IIMWV | 148 | R | 00.0 | N | A | 1E
$IIVWR | 148. | R | 00.0 | N | 00.0 | M | 000.0 | K | 74
$IIMWD |  |  | 253. | M | 00.0 | N | 00.0 | M | 0A
$IIMTA | 28.2 | C | 0D
$IIMTW | 28.1 | C | 18
$IIVWT | 001. | L | 00.0 | N | 00.0 | M | 000.0 | K | 60
$IIHDG | 254. |  |  |  |  | 7A
$IIHDM | 254. | M | 11
$IIHDT | 250.5 | T | 20
$IIDPT | 0000.0 |  |  | 72
$IIDBT | 0000.0 | f | 0000.0 | M |  |  | 79
$IIVLW | 0000.0 | N | 000.00 | N | 4D
$IIVHW | 250.5 | T | 254. | M | 00.00 | N | 00.00 | K | 64
$IIMWV | 148 | R | 00.0 | N | A | 1E
$IIVWR | 148. | R | 00.0 | N | 00.0 | M | 000.0 | K | 74
$IIMWD |  |  | 253. | M | 00.0 | N | 00.0 | M | 0A
$IIMTA | 28.2 | C | 0D
$IIMTW | 28.1 | C | 18
$IIVWT | 001. | L | 00.0 | N | 00.0 | M | 000.0 | K | 60
$IIHDG | 254. |  |  |  |  | 7A
$IIHDM | 254. | M | 11
$IIHDT | 250.5 | T | 20
$IIDPT | 0000.0 |  |  | 72
$IIDBT | 0000.0 | f | 0000.0 | M |  |  | 79
$IIVLW | 0000.0 | N | 000.00 | N | 4D
$IIVHW | 250.5 | T | 254. | M | 00.00 | N | 00.00 | K | 64
$IIMWV | 148 | R | 00.0 | N | A | 1E
$IIVWR | 148. | R | 00.0 | N | 00.0 | M | 000.0 | K | 74
$IIMWD |  |  | 253. | M | 00.0 | N | 00.0 | M | 0A
$IIMTA | 28.2 | C | 0D
$IIMTW | 28.1 | C | 18
$IIVWT | 001. | L | 00.0 | N | 00.0 | M | 000.0 | K | 60
$IIHDG | 254. |  |  |  |  | 7A
$IIHDM | 254. | M | 11
$IIHDT | 250.5 | T | 20
$IIDPT | 0000.0 |  |  | 72
$IIDBT | 0000.0 | f | 0000.0 | M |  |  | 79
$IIVLW | 0000.0 | N | 000.00 | N | 4D
$IIVHW | 250.5 | T | 254. | M | 00.00 | N | 00.00 | K | 64
$IIMWV | 148 | R | 00.0 | N | A | 1E
$IIVWR | 148. | R | 00.0 | N | 00.0 | M | 000.0 | K | 74
$IIMWD |  |  | 253. | M | 00.0 | N | 00.0 | M | 0A
$IIMTA | 28.2 | C | 0D
$IIMTW | 28.1 | C | 18
$IIVWT | 001. | L | 00.0 | N | 00.0 | M | 000.0 | K | 60
$IIHDG | 254. |  |  |  |  | 7A
$IIHDM | 254. | M | 11
$IIHDT | 250.5 | T | 20
$IIDPT | 0000.0 |  |  | 72
$IIDBT | 0000.0 | f | 0000.0 | M |  |  | 79
$IIVLW | 0000.0 | N | 000.00 | N | 4D
$IIVHW | 250.5 | T | 254. | M | 00.00 | N | 00.00 | K | 64
$IIMWV | 148 | R | 00.0 | N | A | 1E
$IIVWR | 148. | R | 00.0 | N | 00.0 | M | 000.0 | K | 74
$IIMWD |  |  | 253. | M | 00.0 | N | 00.0 | M | 0A
$IIMTA | 28.2 | C | 0D
$IIMTW | 28.1 | C | 18
$IIVWT | 001. | L | 00.0 | N | 00.0 | M | 000.0 | K | 60
$IIHDG | 254. |  |  |  |  | 7A
$IIHDM | 254. | M | 11
$IIHDT | 250.5 | T | 20
$IIDPT | 0000.0 |  |  | 72
$IIDBT | 0000.0 | f | 0000.0 | M |  |  | 79
$IIVLW | 0000.0 | N | 000.00 | N | 4D
$IIVHW | 250.5 | T | 254. | M | 00.00 | N | 00.00 | K | 64
$IIMWV | 148 | R | 00.0 | N | A | 1E
$IIVWR | 148. | R | 00.0 | N | 00.0 | M | 000.0 | K | 74
$IIMWD |  |  | 253. | M | 00.0 | N | 00.0 | M | 0A
$IIMTA | 28.2 | C | 0D
$IIMTW | 28.1 | C | 18
$IIVWT | 001. | L | 00.0 | N | 00.0 | M | 000.0 | K | 60
$IIHDG | 254. |  |  |  |  | 7A
$IIHDM | 254. | M | 11
$IIHDT | 250.5 | T | 20
$IIDPT | 0000.0 |  |  | 72
$IIDBT | 0000.0 | f | 0000.0 | M |  |  | 79
$IIVLW | 0000.0 | N | 000.00 | N | 4D
$IIVHW | 250.5 | T | 254. | M | 00.00 | N | 00.00 | K | 64
$IIMWV | 148 | R | 00.0 | N | A | 1E
$IIVWR | 148. | R | 00.0 | N | 00.0 | M | 000.0 | K | 74
$IIMWD |  |  | 253. | M | 00.0 | N | 00.0 | M | 0A
$IIMTA | 28.2 | C | 0D
$IIMTW | 28.1 | C | 18
$IIVWT | 001. | L | 00.0 | N | 00.0 | M | 000.0 | K | 60
$IIHDG | 254. |  |  |  |  | 7A
$IIHDM | 254. | M | 11
$IIHDT | 250.5 | T | 20
$IIDPT | 0000.0 |  |  | 72
$IIDBT | 0000.0 | f | 0000.0 | M |  |  | 79
$IIVLW | 0000.0 | N | 000.00 | N | 4D
$IIVHW | 250.5 | T | 254. | M | 00.00 | N | 00.00 | K | 64
$IIMWV | 148 | R | 00.0 | N | A | 1E
$IIVWR | 148. | R | 00.0 | N | 00.0 | M | 000.0 | K | 74
$IIMWD |  |  | 253. | M | 00.0 | N | 00.0 | M | 0A
$IIMTA | 28.2 | C | 0D
$IIMTW | 28.1 | C | 18
$IIVWT | 001. | L | 00.0 | N | 00.0 | M | 000.0 | K | 60
$IIHDG | 254. |  |  |  |  | 7A
$IIHDM | 254. | M | 11
$IIHDT | 250.5 | T | 20
$IIDPT | 0000.0 |  |  | 72
$IIDBT | 0000.0 | f | 0000.0 | M |  |  | 79
$IIVLW | 0000.0 | N | 000.00 | N | 4D
$IIVHW | 250.5 | T | 254. | M | 00.00 | N | 00.00 | K | 64
$IIMWV | 148 | R | 00.0 | N | A | 1E
$IIVWR | 148. | R | 00.0 | N | 00.0 | M | 000.0 | K | 74
$IIMWD |  |  | 253. | M | 00.0 | N | 00.0 | M | 0A
$IIMTA | 28.2 | C | 0D
$IIMTW | 28.1 | C | 18
$IIVWT | 001. | L | 00.0 | N | 00.0 | M | 000.0 | K | 60
$IIHDG | 254. |  |  |  |  | 7A
$IIHDM | 254. | M | 11
$IIHDT | 250.5 | T | 20
$IIDPT | 0000.0 |  |  | 72
$IIDBT | 0000.0 | f | 0000.0 | M |  |  | 79
$IIVLW | 0000.0 | N | 000.00 | N | 4D
$IIVHW | 250.5 | T | 254. | M | 00.00 | N | 00.00 | K | 64
$IIMWV | 148 | R | 00.0 | N | A | 1E
$IIVWR | 148. | R | 00.0 | N | 00.0 | M | 000.0 | K | 74
$IIMWD |  |  | 253. | M | 00.0 | N | 00.0 | M | 0A
$IIMTA | 28.2 | C | 0D
$IIMTW | 28.1 | C | 18
$IIVWT | 001. | L | 00.0 | N | 00.0 | M | 000.0 | K | 60
$IIHDG | 254. |  |  |  |  | 7A
$IIHDM | 254. | M | 11
$IIHDT | 250.5 | T | 20
$IIDPT | 0000.0 |  |  | 72
$IIDBT | 0000.0 | f | 0000.0 | M |  |  | 79
$IIVLW | 0000.0 | N | 000.00 | N | 4D
$IIVHW | 250.5 | T | 254. | M | 00.00 | N | 00.00 | K | 64
$IIMWV | 148 | R | 00.0 | N | A | 1E
$IIVWR | 148. | R | 00.0 | N | 00.0 | M | 000.0 | K | 74
$IIMWD |  |  | 253. | M | 00.0 | N | 00.0 | M | 0A
$IIMTA | 28.2 | C | 0D
$IIMTW | 28.1 | C | 18
$IIVWT | 001. | L | 00.0 | N | 00.0 | M | 000.0 | K | 60
$IIHDG | 254. |  |  |  |  | 7A
$IIHDM | 254. | M | 11
$IIHDT | 250.5 | T | 20
$IIDPT | 0000.0 |  |  | 72
$IIDBT | 0000.0 | f | 0000.0 | M |  |  | 79
$IIVLW | 0000.0 | N | 000.00 | N | 4D
$IIVHW | 250.5 | T | 254. | M | 00.00 | N | 00.00 | K | 64
$IIMWV | 148 | R | 00.0 | N | A | 1E
$IIVWR | 148. | R | 00.0 | N | 00.0 | M | 000.0 | K | 74
$IIMWD |  |  | 253. | M | 00.0 | N | 00.0 | M | 0A
$IIMTA | 28.1 | C | 0E
$IIMTW | 28.1 | C | 18
$IIVWT | 001. | L | 00.0 | N | 00.0 | M | 000.0 | K | 60
$IIHDG | 254. |  |  |  |  | 7A
$IIHDM | 254. | M | 11
$IIHDT | 250.5 | T | 20
$IIDPT | 0000.0 |  |  | 72
$IIDBT | 0000.0 | f | 0000.0 | M |  |  | 79
$IIVLW | 0000.0 | N | 000.00 | N | 4D
$IIVHW | 250.5 | T | 254. | M | 00.00 | N | 00.00 | K | 64
$IIMWV | 148 | R | 00.0 | N | A | 1E
$IIVWR | 148. | R | 00.0 | N | 00.0 | M | 000.0 | K | 74
$IIMWD |  |  | 253. | M | 00.0 | N | 00.0 | M | 0A
$IIMTA | 28.1 | C | 0E
$IIMTW | 28.1 | C | 18
$IIVWT | 001. | L | 00.0 | N | 00.0 | M | 000.0 | K | 60
$IIHDG | 254. |  |  |  |  | 7A
$IIHDM | 254. | M | 11
$IIHDT | 250.5 | T | 20
$IIDPT | 0000.0 |  |  | 72
$IIDBT | 0000.0 | f | 0000.0 | M |  |  | 79
$IIVLW | 0000.0 | N | 000.00 | N | 4D
$IIVHW | 250.5 | T | 254. | M | 00.00 | N | 00.00 | K | 64
$IIMWV | 148 | R | 00.0 | N | A | 1E
$IIVWR | 148. | R | 00.0 | N | 00.0 | M | 000.0 | K | 74
$IIMWD |  |  | 253. | M | 00.0 | N | 00.0 | M | 0A
$IIMTA | 28.1 | C | 0E
$IIMTW | 28.1 | C | 18
$IIVWT | 001. | L | 00.0 | N | 00.0 | M | 000.0 | K | 60
$IIHDG | 254. |  |  |  |  | 7A
$IIHDM | 254. | M | 11
$IIHDT | 250.5 | T | 20
$IIDPT | 0000.0 |  |  | 72
$IIDBT | 0000.0 | f | 0000.0 | M |  |  | 79
$IIVLW | 0000.0 | N | 000.00 | N | 4D
$IIVHW | 250.5 | T | 254. | M | 00.00 | N | 00.00 | K | 64
$IIMWV | 148 | R | 00.0 | N | A | 1E
$IIVWR | 148. | R | 00.0 | N | 00.0 | M | 000.0 | K | 74
$IIMWD |  |  | 253. | M | 00.0 | N | 00.0 | M | 0A
$IIMTA | 28.2 | C | 0D
$IIMTW | 28.1 | C | 18
$IIVWT | 001. | L | 00.0 | N | 00.0 | M | 000.0 | K | 60
$IIHDG | 254. |  |  |  |  | 7A
$IIHDM | 254. | M | 11
$IIHDT | 250.5 | T | 20
$IIDPT | 0000.0 |  |  | 72
$IIDBT | 0000.0 | f | 0000.0 | M |  |  | 79
$IIVLW | 0000.0 | N | 000.00 | N | 4D
$IIVHW | 250.5 | T | 254. | M | 00.00 | N | 00.00 | K | 64
$IIMWV | 148 | R | 00.0 | N | A | 1E
$IIVWR | 148. | R | 00.0 | N | 00.0 | M | 000.0 | K | 74
$IIMWD |  |  | 253. | M | 00.0 | N | 00.0 | M | 0A
$IIMTA | 28.2 | C | 0D
$IIMTW | 28.1 | C | 18
$IIVWT | 001. | L | 00.0 | N | 00.0 | M | 000.0 | K | 60
$IIHDG | 254. |  |  |  |  | 7A
$IIHDM | 254. | M | 11
$IIHDT | 250.5 | T | 20
$IIDPT | 0000.0 |  |  | 72
$IIDBT | 0000.0 | f | 0000.0 | M |  |  | 79
$IIVLW | 0000.0 | N | 000.00 | N | 4D
$IIVHW | 250.5 | T | 254. | M | 00.00 | N | 00.00 | K | 64
$IIMWV | 148 | R | 00.0 | N | A | 1E
$IIVWR | 148. | R | 00.0 | N | 00.0 | M | 000.0 | K | 74
$IIMWD |  |  | 253. | M | 00.0 | N | 00.0 | M | 0A
$IIMTA | 28.2 | C | 0D
$IIMTW | 28.1 | C | 18
$IIVWT | 001. | L | 00.0 | N | 00.0 | M | 000.0 | K | 60
$IIHDG | 254. |  |  |  |  | 7A
$IIHDM | 254. | M | 11
$IIHDT | 250.5 | T | 20
$IIDPT | 0000.0 |  |  | 72
$IIDBT | 0000.0 | f | 0000.0 | M |  |  | 79
$IIVLW | 0000.0 | N | 000.00 | N | 4D
$IIVHW | 250.5 | T | 254. | M | 00.00 | N | 00.00 | K | 64
$IIMWV | 148 | R | 00.0 | N | A | 1E
$IIVWR | 148. | R | 00.0 | N | 00.0 | M | 000.0 | K | 74
$IIMWD |  |  | 253. | M | 00.0 | N | 00.0 | M | 0A
$IIMTA | 28.2 | C | 0D
$IIMTW | 28.1 | C | 18
$IIVWT | 001. | L | 00.0 | N | 00.0 | M | 000.0 | K | 60
$IIHDG | 254. |  |  |  |  | 7A
$IIHDM | 254. | M | 11
$IIHDT | 250.5 | T | 20
$IIDPT | 0000.0 |  |  | 72
$IIDBT | 0000.0 | f | 0000.0 | M |  |  | 79
$IIVLW | 0000.0 | N | 000.00 | N | 4D
$IIVHW | 250.5 | T | 254. | M | 00.00 | N | 00.00 | K | 64
$IIMWV | 148 | R | 00.0 | N | A | 1E
$IIVWR | 148. | R | 00.0 | N | 00.0 | M | 000.0 | K | 74
$IIMWD |  |  | 253. | M | 00.0 | N | 00.0 | M | 0A
$IIMTA | 28.1 | C | 0E
$IIMTW | 28.1 | C | 18
$IIVWT | 001. | L | 00.0 | N | 00.0 | M | 000.0 | K | 60
$IIHDG | 254. |  |  |  |  | 7A
$IIHDM | 254. | M | 11
$IIHDT | 250.5 | T | 20
$IIDPT | 0000.0 |  |  | 72
$IIDBT | 0000.0 | f | 0000.0 | M |  |  | 79
$IIVLW | 0000.0 | N | 000.00 | N | 4D
$IIVHW | 250.5 | T | 254. | M | 00.00 | N | 00.00 | K | 64
$IIMWV | 148 | R | 00.0 | N | A | 1E
$IIVWR | 148. | R | 00.0 | N | 00.0 | M | 000.0 | K | 74
$IIMWD |  |  | 253. | M | 00.0 | N | 00.0 | M | 0A
$IIMTA | 28.1 | C | 0E
$IIMTW | 28.1 | C | 18
$IIVWT | 001. | L | 00.0 | N | 00.0 | M | 000.0 | K | 60
$IIHDG | 254. |  |  |  |  | 7A
$IIHDM | 254. | M | 11
$IIHDT | 250.5 | T | 20
$IIDPT | 0000.0 |  |  | 72
$IIDBT | 0000.0 | f | 0000.0 | M |  |  | 79
$IIVLW | 0000.0 | N | 000.00 | N | 4D
$IIVHW | 250.5 | T | 254. | M | 00.00 | N | 00.00 | K | 64
$IIMWV | 148 | R | 00.0 | N | A | 1E
$IIVWR | 148. | R | 00.0 | N | 00.0 | M | 000.0 | K | 74
$IIMWD |  |  | 253. | M | 00.0 | N | 00.0 | M | 0A
$IIMTA | 28.2 | C | 0D
$IIMTW | 28.2 | C | 1B
$IIVWT | 001. | L | 00.0 | N | 00.0 | M | 000.0 | K | 60
$IIHDG | 254. |  |  |  |  | 7A
$IIHDM | 254. | M | 11
$IIHDT | 250.5 | T | 20
$IIDPT | 0000.0 |  |  | 72
$IIDBT | 0000.0 | f | 0000.0 | M |  |  | 79
$IIVLW | 0000.0 | N | 000.00 | N | 4D
$IIVHW | 250.5 | T | 254. | M | 00.00 | N | 00.00 | K | 64
$IIMWV | 148 | R | 00.0 | N | A | 1E
$IIVWR | 148. | R | 00.0 | N | 00.0 | M | 000.0 | K | 74
$IIMWD |  |  | 253. | M | 00.0 | N | 00.0 | M | 0A
$IIMTA | 28.2 | C | 0D
$IIMTW | 28.2 | C | 1B
$IIVWT | 001. | L | 00.0 | N | 00.0 | M | 000.0 | K | 60
$IIHDG | 254. |  |  |  |  | 7A
$IIHDM | 254. | M | 11
$IIHDT | 250.5 | T | 20
$IIDPT | 0000.0 |  |  | 72
$IIDBT | 0000.0 | f | 0000.0 | M |  |  | 79
$IIVLW | 0000.0 | N | 000.00 | N | 4D
$IIVHW | 250.5 | T | 254. | M | 00.00 | N | 00.00 | K | 64
$IIMWV | 148 | R | 00.0 | N | A | 1E
$IIVWR | 148. | R | 00.0 | N | 00.0 | M | 000.0 | K | 74
$IIMWD |  |  | 253. | M | 00.0 | N | 00.0 | M | 0A
$IIMTA | 28.2 | C | 0D
$IIMTW | 28.2 | C | 1B
$IIVWT | 001. | L | 00.0 | N | 00.0 | M | 000.0 | K | 60
$IIHDG | 254. |  |  |  |  | 7A
$IIHDM | 254. | M | 11
$IIHDT | 250.5 | T | 20
$IIDPT | 0000.0 |  |  | 72
$IIDBT | 0000.0 | f | 0000.0 | M |  |  | 79
$IIVLW | 0000.0 | N | 000.00 | N | 4D
$IIVHW | 250.5 | T | 254. | M | 00.00 | N | 00.00 | K | 64
$IIMWV | 148 | R | 00.0 | N | A | 1E
$IIVWR | 148. | R | 00.0 | N | 00.0 | M | 000.0 | K | 74
$IIMWD |  |  | 253. | M | 00.0 | N | 00.0 | M | 0A
$IIMTA | 28.1 | C | 0E
$IIMTW | 28.2 | C | 1B
$IIVWT | 001. | L | 00.0 | N | 00.0 | M | 000.0 | K | 60
$IIHDG | 254. |  |  |  |  | 7A
$IIHDM | 254. | M | 11
$IIHDT | 250.5 | T | 20
$IIDPT | 0000.0 |  |  | 72
$IIDBT | 0000.0 | f | 0000.0 | M |  |  | 79
$IIVLW | 0000.0 | N | 000.00 | N | 4D
$IIVHW | 250.5 | T | 254. | M | 00.00 | N | 00.00 | K | 64
$IIMWV | 148 | R | 00.0 | N | A | 1E
$IIVWR | 148. | R | 00.0 | N | 00.0 | M | 000.0 | K | 74
$IIMWD |  |  | 253. | M | 00.0 | N | 00.0 | M | 0A
$IIMTA | 28.1 | C | 0E
$IIMTW | 28.2 | C | 1B
$IIVWT | 001. | L | 00.0 | N | 00.0 | M | 000.0 | K | 60
$IIHDG | 254. |  |  |  |  | 7A
$IIHDM | 254. | M | 11
$IIHDT | 250.5 | T | 20
$IIDPT | 0000.0 |  |  | 72
$IIDBT | 0000.0 | f | 0000.0 | M |  |  | 79
$IIVLW | 0000.0 | N | 000.00 | N | 4D
$IIVHW | 250.5 | T | 254. | M | 00.00 | N | 00.00 | K | 64
$IIMWV | 148 | R | 00.0 | N | A | 1E
$IIVWR | 148. | R | 00.0 | N | 00.0 | M | 000.0 | K | 74
$IIMWD |  |  | 253. | M | 00.0 | N | 00.0 | M | 0A
$IIMTA | 28.1 | C | 0E
$IIMTW | 28.2 | C | 1B
$IIVWT | 001. | L | 00.0 | N | 00.0 | M | 000.0 | K | 60
$IIHDG | 254. |  |  |  |  | 7A
$IIHDM | 254. | M | 11
$IIHDT | 250.5 | T | 20
$IIDPT | 0000.0 |  |  | 72
$IIDBT | 0000.0 | f | 0000.0 | M |  |  | 79
$IIVLW | 0000.0 | N | 000.00 | N | 4D
$IIVHW | 250.5 | T | 254. | M | 00.00 | N | 00.00 | K | 64
$IIMWV | 148 | R | 00.0 | N | A | 1E
$IIVWR | 148. | R | 00.0 | N | 00.0 | M | 000.0 | K | 74
$IIMWD |  |  | 253. | M | 00.0 | N | 00.0 | M | 0A
$IIMTA | 28.2 | C | 0D
$IIMTW | 28.2 | C | 1B
$IIVWT | 001. | L | 00.0 | N | 00.0 | M | 000.0 | K | 60
$IIHDG | 254. |  |  |  |  | 7A
$IIHDM | 254. | M | 11
$IIHDT | 250.5 | T | 20
$IIDPT | 0000.0 |  |  | 72
$IIDBT | 0000.0 | f | 0000.0 | M |  |  | 79
$IIVLW | 0000.0 | N | 000.00 | N | 4D
$IIVHW | 250.5 | T | 254. | M | 00.00 | N | 00.00 | K | 64
$IIMWV | 148 | R | 00.0 | N | A | 1E
$IIVWR | 148. | R | 00.0 | N | 00.0 | M | 000.0 | K | 74
$IIMWD |  |  | 253. | M | 00.0 | N | 00.0 | M | 0A
$IIMTA | 28.2 | C | 0D
$IIMTW | 28.2 | C | 1B
$IIVWT | 001. | L | 00.0 | N | 00.0 | M | 000.0 | K | 60
$IIHDG | 254. |  |  |  |  | 7A
$IIHDM | 254. | M | 11
$IIHDT | 250.5 | T | 20
$IIDPT | 0000.0 |  |  | 72
$IIDBT | 0000.0 | f | 0000.0 | M |  |  | 79
$IIVLW | 0000.0 | N | 000.00 | N | 4D
$IIVHW | 250.5 | T | 254. | M | 00.00 | N | 00.00 | K | 64
$IIMWV | 148 | R | 00.0 | N | A | 1E
$IIVWR | 148. | R | 00.0 | N | 00.0 | M | 000.0 | K | 74
$IIMWD |  |  | 253. | M | 00.0 | N | 00.0 | M | 0A
$IIMTA | 28.2 | C | 0D
$IIMTW | 28.2 | C | 1B
$IIVWT | 001. | L | 00.0 | N | 00.0 | M | 000.0 | K | 60
$IIHDG | 254. |  |  |  |  | 7A
$IIHDM | 254. | M | 11
$IIHDT | 250.5 | T | 20
$IIDPT | 0000.0 |  |  | 72
$IIDBT | 0000.0 | f | 0000.0 | M |  |  | 79
$IIVLW | 0000.0 | N | 000.00 | N | 4D
$IIVHW | 250.5 | T | 254. | M | 00.00 | N | 00.00 | K | 64
$IIMWV | 148 | R | 00.0 | N | A | 1E
$IIVWR | 148. | R | 00.0 | N | 00.0 | M | 000.0 | K | 74
$IIMWD |  |  | 253. | M | 00.0 | N | 00.0 | M | 0A
$IIMTA | 28.2 | C | 0D
$IIMTW | 28.2 | C | 1B
$IIVWT | 001. | L | 00.0 | N | 00.0 | M | 000.0 | K | 60
$IIHDG | 254. |  |  |  |  | 7A
$IIHDM | 254. | M | 11
$IIHDT | 250.5 | T | 20
$IIDPT | 0000.0 |  |  | 72
$IIDBT | 0000.0 | f | 0000.0 | M |  |  | 79
$IIVLW | 0000.0 | N | 000.00 | N | 4D
$IIVHW | 250.5 | T | 254. | M | 00.00 | N | 00.00 | K | 64
$IIMWV | 148 | R | 00.0 | N | A | 1E
$IIVWR | 148. | R | 00.0 | N | 00.0 | M | 000.0 | K | 74
$IIMWD |  |  | 253. | M | 00.0 | N | 00.0 | M | 0A
$IIMTA | 28.2 | C | 0D
$IIMTW | 28.2 | C | 1B
$IIVWT | 001. | L | 00.0 | N | 00.0 | M | 000.0 | K | 60
$IIHDG | 254. |  |  |  |  | 7A
$IIHDM | 254. | M | 11
$IIHDT | 250.5 | T | 20
$IIDPT | 0000.0 |  |  | 72
$IIDBT | 0000.0 | f | 0000.0 | M |  |  | 79
$IIVLW | 0000.0 | N | 000.00 | N | 4D
$IIVHW | 250.5 | T | 254. | M | 00.00 | N | 00.00 | K | 64
$IIMWV | 148 | R | 00.0 | N | A | 1E
$IIVWR | 148. | R | 00.0 | N | 00.0 | M | 000.0 | K | 74
$IIMWD |  |  | 253. | M | 00.0 | N | 00.0 | M | 0A
$IIMTA | 28.2 | C | 0D
$IIMTW | 28.2 | C | 1B
$IIVWT | 001. | L | 00.0 | N | 00.0 | M | 000.0 | K | 60
$IIHDG | 254. |  |  |  |  | 7A
$IIHDM | 254. | M | 11
$IIHDT | 250.5 | T | 20
$IIDPT | 0000.0 |  |  | 72
$IIDBT | 0000.0 | f | 0000.0 | M |  |  | 79
$IIVLW | 0000.0 | N | 000.00 | N | 4D
$IIVHW | 250.5 | T | 254. | M | 00.00 | N | 00.00 | K | 64
$IIMWV | 148 | R | 00.0 | N | A | 1E
$IIVWR | 148. | R | 00.0 | N | 00.0 | M | 000.0 | K | 74
$IIMWD |  |  | 253. | M | 00.0 | N | 00.0 | M | 0A
$IIMTA | 28.2 | C | 0D
$IIMTW | 28.2 | C | 1B
$IIVWT | 001. | L | 00.0 | N | 00.0 | M | 000.0 | K | 60
$IIHDG | 254. |  |  |  |  | 7A
$IIHDM | 254. | M | 11
$IIHDT | 250.5 | T | 20
$IIDPT | 0000.0 |  |  | 72
$IIDBT | 0000.0 | f | 0000.0 | M |  |  | 79
$IIVLW | 0000.0 | N | 000.00 | N | 4D
$IIVHW | 250.5 | T | 254. | M | 00.00 | N | 00.00 | K | 64
$IIMWV | 148 | R | 00.0 | N | A | 1E
$IIVWR | 148. | R | 00.0 | N | 00.0 | M | 000.0 | K | 74
$IIMWD |  |  | 253. | M | 00.0 | N | 00.0 | M | 0A
$IIMTA | 28.2 | C | 0D
$IIMTW | 28.2 | C | 1B
$IIVWT | 001. | L | 00.0 | N | 00.0 | M | 000.0 | K | 60
$IIHDG | 254. |  |  |  |  | 7A
$IIHDM | 254. | M | 11
$IIHDT | 250.5 | T | 20
$IIDPT | 0000.0 |  |  | 72
$IIDBT | 0000.0 | f | 0000.0 | M |  |  | 79
$IIVLW | 0000.0 | N | 000.00 | N | 4D
$IIVHW | 250.5 | T | 254. | M | 00.00 | N | 00.00 | K | 64
$IIMWV | 148 | R | 00.0 | N | A | 1E
$IIVWR | 148. | R | 00.0 | N | 00.0 | M | 000.0 | K | 74
$IIMWD |  |  | 253. | M | 00.0 | N | 00.0 | M | 0A
$IIMTA | 28.1 | C | 0E
$IIMTW | 28.2 | C | 1B
$IIVWT | 001. | L | 00.0 | N | 00.0 | M | 000.0 | K | 60
$IIHDG | 254. |  |  |  |  | 7A
$IIHDM | 254. | M | 11
$IIHDT | 250.5 | T | 20
$IIDPT | 0000.0 |  |  | 72
$IIDBT | 0000.0 | f | 0000.0 | M |  |  | 79
$IIVLW | 0000.0 | N | 000.00 | N | 4D
$IIVHW | 250.5 | T | 254. | M | 00.00 | N | 00.00 | K | 64
$IIMWV | 148 | R | 00.0 | N | A | 1E
$IIVWR | 148. | R | 00.0 | N | 00.0 | M | 000.0 | K | 74
$IIMWD |  |  | 253. | M | 00.0 | N | 00.0 | M | 0A
$IIMTA | 28.1 | C | 0E
$IIMTW | 28.1 | C | 18
$IIVWT | 001. | L | 00.0 | N | 00.0 | M | 000.0 | K | 60
$IIHDG | 254. |  |  |  |  | 7A
$IIHDM | 254. | M | 11
$IIHDT | 250.5 | T | 20
$IIDPT | 0000.0 |  |  | 72
$IIDBT | 0000.0 | f | 0000.0 | M |  |  | 79
$IIVLW | 0000.0 | N | 000.00 | N | 4D
$IIVHW | 250.5 | T | 254. | M | 00.00 | N | 00.00 | K | 64
$IIMWV | 148 | R | 00.0 | N | A | 1E
$IIVWR | 148. | R | 00.0 | N | 00.0 | M | 000.0 | K | 74
$IIMWD |  |  | 253. | M | 00.0 | N | 00.0 | M | 0A
$IIMTA | 28.2 | C | 0D
$IIMTW | 28.2 | C | 1B
$IIVWT | 001. | L | 00.0 | N | 00.0 | M | 000.0 | K | 60
$IIHDG | 254. |  |  |  |  | 7A
$IIHDM | 254. | M | 11
$IIHDT | 250.5 | T | 20
$IIDPT | 0000.0 |  |  | 72
$IIDBT | 0000.0 | f | 0000.0 | M |  |  | 79
$IIVLW | 0000.0 | N | 000.00 | N | 4D
$IIVHW | 250.5 | T | 254. | M | 00.00 | N | 00.00 | K | 64
$IIMWV | 148 | R | 00.0 | N | A | 1E
$IIVWR | 148. | R | 00.0 | N | 00.0 | M | 000.0 | K | 74
$IIMWD |  |  | 253. | M | 00.0 | N | 00.0 | M | 0A
$IIMTA | 28.1 | C | 0E
$IIMTW | 28.2 | C | 1B
$IIVWT | 001. | L | 00.0 | N | 00.0 | M | 000.0 | K | 60
$IIHDG | 254. |  |  |  |  | 7A
$IIHDM | 254. | M | 11
$IIHDT | 250.5 | T | 20
$IIDPT | 0000.0 |  |  | 72
$IIDBT | 0000.0 | f | 0000.0 | M |  |  | 79
$IIVLW | 0000.0 | N | 000.00 | N | 4D
$IIVHW | 250.5 | T | 254. | M | 00.00 | N | 00.00 | K | 64
$IIMWV | 148 | R | 00.0 | N | A | 1E
$IIVWR | 148. | R | 00.0 | N | 00.0 | M | 000.0 | K | 74
$IIMWD |  |  | 253. | M | 00.0 | N | 00.0 | M | 0A
$IIMTA | 28.1 | C | 0E
$IIMTW | 28.1 | C | 18
$IIVWT | 001. | L | 00.0 | N | 00.0 | M | 000.0 | K | 60
$IIHDG | 254. |  |  |  |  | 7A
$IIHDM | 254. | M | 11
$IIHDT | 250.5 | T | 20
$IIDPT | 0000.0 |  |  | 72
$IIDBT | 0000.0 | f | 0000.0 | M |  |  | 79
$IIVLW | 0000.0 | N | 000.00 | N | 4D
$IIVHW | 250.5 | T | 254. | M | 00.00 | N | 00.00 | K | 64
$IIMWV | 148 | R | 00.0 | N | A | 1E
$IIVWR | 148. | R | 00.0 | N | 00.0 | M | 000.0 | K | 74
$IIMWD |  |  | 253. | M | 00.0 | N | 00.0 | M | 0A
$IIMTA | 28.2 | C | 0D
$IIMTW | 28.1 | C | 18
$IIVWT | 001. | L | 00.0 | N | 00.0 | M | 000.0 | K | 60
$IIHDG | 254. |  |  |  |  | 7A
$IIHDM | 254. | M | 11
$IIHDT | 250.5 | T | 20
$IIDPT | 0000.0 |  |  | 72
$IIDBT | 0000.0 | f | 0000.0 | M |  |  | 79
$IIVLW | 0000.0 | N | 000.00 | N | 4D
$IIVHW | 250.5 | T | 254. | M | 00.00 | N | 00.00 | K | 64
$IIMWV | 148 | R | 00.0 | N | A | 1E
$IIVWR | 148. | R | 00.0 | N | 00.0 | M | 000.0 | K | 74
$IIMWD |  |  | 253. | M | 00.0 | N | 00.0 | M | 0A
$IIMTA | 28.1 | C | 0E
$IIMTW | 28.1 | C | 18
$IIVWT | 001. | L | 00.0 | N | 00.0 | M | 000.0 | K | 60
$IIHDG | 254. |  |  |  |  | 7A
$IIHDM | 254. | M | 11
$IIHDT | 250.5 | T | 20
$IIDPT | 0000.0 |  |  | 72
$IIDBT | 0000.0 | f | 0000.0 | M |  |  | 79
$IIVLW | 0000.0 | N | 000.00 | N | 4D
$IIVHW | 250.5 | T | 254. | M | 00.00 | N | 00.00 | K | 64
$IIMWV | 148 | R | 00.0 | N | A | 1E
$IIVWR | 148. | R | 00.0 | N | 00.0 | M | 000.0 | K | 74
$IIMWD |  |  | 253. | M | 00.0 | N | 00.0 | M | 0A
$IIMTA | 28.2 | C | 0D
$IIMTW | 28.2 | C | 1B
$IIVWT | 001. | L | 00.0 | N | 00.0 | M | 000.0 | K | 60
$IIHDG | 254. |  |  |  |  | 7A
$IIHDM | 254. | M | 11
$IIHDT | 250.5 | T | 20
$IIDPT | 0000.0 |  |  | 72
$IIDBT | 0000.0 | f | 0000.0 | M |  |  | 79
$IIVLW | 0000.0 | N | 000.00 | N | 4D
$IIVHW | 250.5 | T | 254. | M | 00.00 | N | 00.00 | K | 64
$IIMWV | 148 | R | 00.0 | N | A | 1E
$IIVWR | 148. | R | 00.0 | N | 00.0 | M | 000.0 | K | 74
$IIMWD |  |  | 253. | M | 00.0 | N | 00.0 | M | 0A
$IIMTA | 28.2 | C | 0D
$IIMTW | 28.1 | C | 18
$IIVWT | 001. | L | 00.0 | N | 00.0 | M | 000.0 | K | 60
$IIHDG | 254. |  |  |  |  | 7A
$IIHDM | 254. | M | 11
$IIHDT | 250.5 | T | 20
$IIDPT | 0000.0 |  |  | 72
$IIDBT | 0000.0 | f | 0000.0 | M |  |  | 79
$IIVLW | 0000.0 | N | 000.00 | N | 4D
$IIVHW | 250.5 | T | 254. | M | 00.00 | N | 00.00 | K | 64
$IIMWV | 148 | R | 00.0 | N | A | 1E
$IIVWR | 148. | R | 00.0 | N | 00.0 | M | 000.0 | K | 74
$IIMWD |  |  | 253. | M | 00.0 | N | 00.0 | M | 0A
$IIMTA | 28.2 | C | 0D
$IIMTW | 28.1 | C | 18
$IIVWT | 001. | L | 00.0 | N | 00.0 | M | 000.0 | K | 60
$IIHDG | 254. |  |  |  |  | 7A
$IIHDM | 254. | M | 11
$IIHDT | 250.5 | T | 20
$IIDPT | 0000.0 |  |  | 72
$IIDBT | 0000.0 | f | 0000.0 | M |  |  | 79
$IIVLW | 0000.0 | N | 000.00 | N | 4D
$IIVHW | 250.5 | T | 254. | M | 00.00 | N | 00.00 | K | 64
$IIMWV | 148 | R | 00.0 | N | A | 1E
$IIVWR | 148. | R | 00.0 | N | 00.0 | M | 000.0 | K | 74
$IIMWD |  |  | 253. | M | 00.0 | N | 00.0 | M | 0A
$IIMTA | 28.2 | C | 0D
$IIMTW | 28.1 | C | 18
$IIVWT | 001. | L | 00.0 | N | 00.0 | M | 000.0 | K | 60
$IIHDG | 254. |  |  |  |  | 7A
$IIHDM | 254. | M | 11
$IIHDT | 250.5 | T | 20
$IIDPT | 0000.0 |  |  | 72
$IIDBT | 0000.0 | f | 0000.0 | M |  |  | 79
$IIVLW | 0000.0 | N | 000.00 | N | 4D
$IIVHW | 250.5 | T | 254. | M | 00.00 | N | 00.00 | K | 64
$IIMWV | 148 | R | 00.0 | N | A | 1E
$IIVWR | 148. | R | 00.0 | N | 00.0 | M | 000.0 | K | 74
$IIMWD |  |  | 253. | M | 00.0 | N | 00.0 | M | 0A
$IIMTA | 28.2 | C | 0D
$IIMTW | 28.1 | C | 18
$IIVWT | 001. | L | 00.0 | N | 00.0 | M | 000.0 | K | 60
$IIHDG | 254. |  |  |  |  | 7A
$IIHDM | 254. | M | 11
$IIHDT | 250.5 | T | 20
$IIDPT | 0000.0 |  |  | 72
$IIDBT | 0000.0 | f | 0000.0 | M |  |  | 79
$IIVLW | 0000.0 | N | 000.00 | N | 4D
$IIVHW | 250.5 | T | 254. | M | 00.00 | N | 00.00 | K | 64
$IIMWV | 148 | R | 00.0 | N | A | 1E
$IIVWR | 148. | R | 00.0 | N | 00.0 | M | 000.0 | K | 74
$IIMWD |  |  | 253. | M | 00.0 | N | 00.0 | M | 0A
$IIMTA | 28.2 | C | 0D
$IIMTW | 28.1 | C | 18
$IIVWT | 001. | L | 00.0 | N | 00.0 | M | 000.0 | K | 60
$IIHDG | 254. |  |  |  |  | 7A
$IIHDM | 254. | M | 11
$IIHDT | 250.5 | T | 20
$IIDPT | 0000.0 |  |  | 72
$IIDBT | 0000.0 | f | 0000.0 | M |  |  | 79
$IIVLW | 0000.0 | N | 000.00 | N | 4D
$IIVHW | 250.5 | T | 254. | M | 00.00 | N | 00.00 | K | 64
$IIMWV | 148 | R | 00.0 | N | A | 1E
$IIVWR | 148. | R | 00.0 | N | 00.0 | M | 000.0 | K | 74
$IIMWD |  |  | 253. | M | 00.0 | N | 00.0 | M | 0A
$IIMTA | 28.2 | C | 0D
$IIMTW | 28.2 | C | 1B
$IIVWT | 001. | L | 00.0 | N | 00.0 | M | 000.0 | K | 60
$IIHDG | 254. |  |  |  |  | 7A
$IIHDM | 254. | M | 11
$IIHDT | 250.5 | T | 20
$IIDPT | 0000.0 |  |  | 72
$IIDBT | 0000.0 | f | 0000.0 | M |  |  | 79
$IIVLW | 0000.0 | N | 000.00 | N | 4D
$IIVHW | 250.5 | T | 254. | M | 00.00 | N | 00.00 | K | 64
$IIMWV | 148 | R | 00.0 | N | A | 1E
$IIVWR | 148. | R | 00.0 | N | 00.0 | M | 000.0 | K | 74
$IIMWD |  |  | 253. | M | 00.0 | N | 00.0 | M | 0A
$IIMTA | 28.2 | C | 0D
$IIMTW | 28.1 | C | 18
$IIVWT | 001. | L | 00.0 | N | 00.0 | M | 000.0 | K | 60
$IIHDG | 254. |  |  |  |  | 7A
$IIHDM | 254. | M | 11
$IIHDT | 250.5 | T | 20
$IIDPT | 0000.0 |  |  | 72
$IIDBT | 0000.0 | f | 0000.0 | M |  |  | 79
$IIVLW | 0000.0 | N | 000.00 | N | 4D
$IIVHW | 250.5 | T | 254. | M | 00.00 | N | 00.00 | K | 64
$IIMWV | 148 | R | 00.0 | N | A | 1E
$IIVWR | 148. | R | 00.0 | N | 00.0 | M | 000.0 | K | 74
$IIMWD |  |  | 253. | M | 00.0 | N | 00.0 | M | 0A
$IIMTA | 28.2 | C | 0D
$IIMTW | 28.1 | C | 18
$IIVWT | 001. | L | 00.0 | N | 00.0 | M | 000.0 | K | 60
$IIHDG | 254. |  |  |  |  | 7A
$IIHDM | 254. | M | 11
$IIHDT | 250.5 | T | 20
$IIDPT | 0000.0 |  |  | 72
$IIDBT | 0000.0 | f | 0000.0 | M |  |  | 79
$IIVLW | 0000.0 | N | 000.00 | N | 4D
$IIVHW | 250.5 | T | 254. | M | 00.00 | N | 00.00 | K | 64
$IIMWV | 148 | R | 00.0 | N | A | 1E
$IIVWR | 148. | R | 00.0 | N | 00.0 | M | 000.0 | K | 74
$IIMWD |  |  | 253. | M | 00.0 | N | 00.0 | M | 0A
$IIMTA | 28.1 | C | 0E
$IIMTW | 28.1 | C | 18
$IIVWT | 001. | L | 00.0 | N | 00.0 | M | 000.0 | K | 60
$IIHDG | 254. |  |  |  |  | 7A
$IIHDM | 254. | M | 11
$IIHDT | 250.5 | T | 20
$IIDPT | 0000.0 |  |  | 72
$IIDBT | 0000.0 | f | 0000.0 | M |  |  | 79
$IIVLW | 0000.0 | N | 000.00 | N | 4D
$IIVHW | 250.5 | T | 254. | M | 00.00 | N | 00.00 | K | 64
$IIMWV | 148 | R | 00.0 | N | A | 1E
$IIVWR | 148. | R | 00.0 | N | 00.0 | M | 000.0 | K | 74
$IIMWD |  |  | 253. | M | 00.0 | N | 00.0 | M | 0A
$IIMTA | 28.1 | C | 0E
$IIMTW | 28.1 | C | 18
$IIVWT | 001. | L | 00.0 | N | 00.0 | M | 000.0 | K | 60
$IIHDG | 254. |  |  |  |  | 7A
$IIHDM | 254. | M | 11
$IIHDT | 250.5 | T | 20
$IIDPT | 0000.0 |  |  | 72
$IIDBT | 0000.0 | f | 0000.0 | M |  |  | 79
$IIVLW | 0000.0 | N | 000.00 | N | 4D
$IIVHW | 250.5 | T | 254. | M | 00.00 | N | 00.00 | K | 64
$IIMWV | 148 | R | 00.0 | N | A | 1E
$IIVWR | 148. | R | 00.0 | N | 00.0 | M | 000.0 | K | 74
$IIMWD |  |  | 253. | M | 00.0 | N | 00.0 | M | 0A
$IIMTA | 28.1 | C | 0E
$IIMTW | 28.1 | C | 18
$IIVWT | 001. | L | 00.0 | N | 00.0 | M | 000.0 | K | 60
$IIHDG | 254. |  |  |  |  | 7A
$IIHDM | 254. | M | 11
$IIHDT | 250.5 | T | 20
$IIDPT | 0000.0 |  |  | 72
$IIDBT | 0000.0 | f | 0000.0 | M |  |  | 79
$IIVLW | 0000.0 | N | 000.00 | N | 4D
$IIVHW | 250.5 | T | 254. | M | 00.00 | N | 00.00 | K | 64
$IIMWV | 148 | R | 00.0 | N | A | 1E
$IIVWR | 148. | R | 00.0 | N | 00.0 | M | 000.0 | K | 74
$IIMWD |  |  | 253. | M | 00.0 | N | 00.0 | M | 0A
$IIMTA | 28.1 | C | 0E
$IIMTW | 28.1 | C | 18
$IIVWT | 001. | L | 00.0 | N | 00.0 | M | 000.0 | K | 60
$IIHDG | 254. |  |  |  |  | 7A
$IIHDM | 254. | M | 11
$IIHDT | 250.5 | T | 20
$IIDPT | 0000.0 |  |  | 72
$IIDBT | 0000.0 | f | 0000.0 | M |  |  | 79
$IIVLW | 0000.0 | N | 000.00 | N | 4D
$IIVHW | 250.5 | T | 254. | M | 00.00 | N | 00.00 | K | 64
$IIMWV | 148 | R | 00.0 | N | A | 1E
$IIVWR | 148. | R | 00.0 | N | 00.0 | M | 000.0 | K | 74
$IIMWD |  |  | 253. | M | 00.0 | N | 00.0 | M | 0A
$IIMTA | 28.1 | C | 0E
$IIMTW | 28.1 | C | 18
$IIVWT | 001. | L | 00.0 | N | 00.0 | M | 000.0 | K | 60
$IIHDG | 254. |  |  |  |  | 7A
$IIHDM | 254. | M | 11
$IIHDT | 250.5 | T | 20
$IIDPT | 0000.0 |  |  | 72
$IIDBT | 0000.0 | f | 0000.0 | M |  |  | 79
$IIVLW | 0000.0 | N | 000.00 | N | 4D
$IIVHW | 250.5 | T | 254. | M | 00.00 | N | 00.00 | K | 64
$IIMWV | 148 | R | 00.0 | N | A | 1E
$IIVWR | 148. | R | 00.0 | N | 00.0 | M | 000.0 | K | 74
$IIMWD |  |  | 253. | M | 00.0 | N | 00.0 | M | 0A
$IIMTA | 28.1 | C | 0E
$IIMTW | 28.1 | C | 18
$IIVWT | 001. | L | 00.0 | N | 00.0 | M | 000.0 | K | 60
$IIHDG | 254. |  |  |  |  | 7A
$IIHDM | 254. | M | 11
$IIHDT | 250.5 | T | 20
$IIDPT | 0000.0 |  |  | 72
$IIDBT | 0000.0 | f | 0000.0 | M |  |  | 79
$IIVLW | 0000.0 | N | 000.00 | N | 4D
$IIVHW | 250.5 | T | 254. | M | 00.00 | N | 00.00 | K | 64
$IIMWV | 148 | R | 00.0 | N | A | 1E
$IIVWR | 148. | R | 00.0 | N | 00.0 | M | 000.0 | K | 74
$IIMWD |  |  | 253. | M | 00.0 | N | 00.0 | M | 0A
$IIMTA | 28.2 | C | 0D
$IIMTW | 28.1 | C | 18
$IIVWT | 001. | L | 00.0 | N | 00.0 | M | 000.0 | K | 60
$IIHDG | 254. |  |  |  |  | 7A
$IIHDM | 254. | M | 11
$IIHDT | 250.5 | T | 20
$IIDPT | 0000.0 |  |  | 72
$IIDBT | 0000.0 | f | 0000.0 | M |  |  | 79
$IIVLW | 0000.0 | N | 000.00 | N | 4D
$IIVHW | 250.5 | T | 254. | M | 00.00 | N | 00.00 | K | 64
$IIMWV | 148 | R | 00.0 | N | A | 1E
$IIVWR | 148. | R | 00.0 | N | 00.0 | M | 000.0 | K | 74
$IIMWD |  |  | 253. | M | 00.0 | N | 00.0 | M | 0A
$IIMTA | 28.2 | C | 0D
$IIMTW | 28.1 | C | 18
$IIVWT | 001. | L | 00.0 | N | 00.0 | M | 000.0 | K | 60
$IIHDG | 254. |  |  |  |  | 7A
$IIHDM | 254. | M | 11
$IIHDT | 250.5 | T | 20
$IIDPT | 0000.0 |  |  | 72
$IIDBT | 0000.0 | f | 0000.0 | M |  |  | 79
$IIVLW | 0000.0 | N | 000.00 | N | 4D
$IIVHW | 250.5 | T | 254. | M | 00.00 | N | 00.00 | K | 64
$IIMWV | 148 | R | 00.0 | N | A | 1E
$IIVWR | 148. | R | 00.0 | N | 00.0 | M | 000.0 | K | 74
$IIMWD |  |  | 253. | M | 00.0 | N | 00.0 | M | 0A
$IIMTA | 28.2 | C | 0D
$IIMTW | 28.1 | C | 18
$IIVWT | 001. | L | 00.0 | N | 00.0 | M | 000.0 | K | 60
$IIHDG | 254. |  |  |  |  | 7A
$IIHDM | 254. | M | 11
$IIHDT | 250.5 | T | 20
$IIDPT | 0000.0 |  |  | 72
$IIDBT | 0000.0 | f | 0000.0 | M |  |  | 79
$IIVLW | 0000.0 | N | 000.00 | N | 4D
$IIVHW | 250.5 | T | 254. | M | 00.00 | N | 00.00 | K | 64
$IIMWV | 148 | R | 00.0 | N | A | 1E
$IIVWR | 148. | R | 00.0 | N | 00.0 | M | 000.0 | K | 74
$IIMWD |  |  | 253. | M | 00.0 | N | 00.0 | M | 0A
$IIMTA | 28.2 | C | 0D
$IIMTW | 28.0 | C | 19
$IIVWT | 001. | L | 00.0 | N | 00.0 | M | 000.0 | K | 60
$IIHDG | 254. |  |  |  |  | 7A
$IIHDM | 254. | M | 11
$IIHDT | 250.5 | T | 20
$IIDPT | 0000.0 |  |  | 72
$IIDBT | 0000.0 | f | 0000.0 | M |  |  | 79
$IIVLW | 0000.0 | N | 000.00 | N | 4D
$IIVHW | 250.5 | T | 254. | M | 00.00 | N | 00.00 | K | 64
$IIMWV | 148 | R | 00.0 | N | A | 1E
$IIVWR | 148. | R | 00.0 | N | 00.0 | M | 000.0 | K | 74
$IIMWD |  |  | 253. | M | 00.0 | N | 00.0 | M | 0A
$IIMTA | 28.2 | C | 0D
$IIMTW | 28.0 | C | 19
$IIVWT | 001. | L | 00.0 | N | 00.0 | M | 000.0 | K | 60
$IIHDG | 254. |  |  |  |  | 7A
$IIHDM | 254. | M | 11
$IIHDT | 250.5 | T | 20
$IIDPT | 0000.0 |  |  | 72
$IIDBT | 0000.0 | f | 0000.0 | M |  |  | 79
$IIVLW | 0000.0 | N | 000.00 | N | 4D
$IIVHW | 250.5 | T | 254. | M | 00.00 | N | 00.00 | K | 64
$IIMWV | 148 | R | 00.0 | N | A | 1E
$IIVWR | 148. | R | 00.0 | N | 00.0 | M | 000.0 | K | 74
$IIMWD |  |  | 253. | M | 00.0 | N | 00.0 | M | 0A
$IIMTA | 28.2 | C | 0D
$IIMTW | 27.9 | C | 1F
$IIVWT | 001. | L | 00.0 | N | 00.0 | M | 000.0 | K | 60
$IIHDG | 254. |  |  |  |  | 7A
$IIHDM | 254. | M | 11
$IIHDT | 250.5 | T | 20
$IIDPT | 0000.0 |  |  | 72
$IIDBT | 0000.0 | f | 0000.0 | M |  |  | 79
$IIVLW | 0000.0 | N | 000.00 | N | 4D
$IIVHW | 250.5 | T | 254. | M | 00.00 | N | 00.00 | K | 64
$IIMWV | 148 | R | 00.0 | N | A | 1E
$IIVWR | 148. | R | 00.0 | N | 00.0 | M | 000.0 | K | 74
$IIMWD |  |  | 253. | M | 00.0 | N | 00.0 | M | 0A
$IIMTA | 28.2 | C | 0D
$IIMTW | 28.0 | C | 19
$IIVWT | 001. | L | 00.0 | N | 00.0 | M | 000.0 | K | 60
$IIHDG | 254. |  |  |  |  | 7A
$IIHDM | 254. | M | 11
$IIHDT | 250.5 | T | 20
$IIDPT | 0000.0 |  |  | 72
$IIDBT | 0000.0 | f | 0000.0 | M |  |  | 79
$IIVLW | 0000.0 | N | 000.00 | N | 4D
$IIVHW | 250.5 | T | 254. | M | 00.00 | N | 00.00 | K | 64
$IIMWV | 148 | R | 00.0 | N | A | 1E
$IIVWR | 148. | R | 00.0 | N | 00.0 | M | 000.0 | K | 74
$IIMWD |  |  | 253. | M | 00.0 | N | 00.0 | M | 0A
$IIMTA | 28.2 | C | 0D
$IIMTW | 28.0 | C | 19
$IIVWT | 001. | L | 00.0 | N | 00.0 | M | 000.0 | K | 60
$IIHDG | 254. |  |  |  |  | 7A
$IIHDM | 254. | M | 11
$IIHDT | 250.5 | T | 20
$IIDPT | 0000.0 |  |  | 72
$IIDBT | 0000.0 | f | 0000.0 | M |  |  | 79
$IIVLW | 0000.0 | N | 000.00 | N | 4D
$IIVHW | 250.5 | T | 254. | M | 00.00 | N | 00.00 | K | 64
$IIMWV | 148 | R | 00.0 | N | A | 1E
$IIVWR | 148. | R | 00.0 | N | 00.0 | M | 000.0 | K | 74
$IIMWD |  |  | 253. | M | 00.0 | N | 00.0 | M | 0A
$IIMTA | 28.2 | C | 0D
$IIMTW | 28.0 | C | 19
$IIVWT | 001. | L | 00.0 | N | 00.0 | M | 000.0 | K | 60
$IIHDG | 254. |  |  |  |  | 7A
$IIHDM | 254. | M | 11
$IIHDT | 250.5 | T | 20
$IIDPT | 0000.0 |  |  | 72
$IIDBT | 0000.0 | f | 0000.0 | M |  |  | 79
$IIVLW | 0000.0 | N | 000.00 | N | 4D
$IIVHW | 250.5 | T | 254. | M | 00.00 | N | 00.00 | K | 64
$IIMWV | 148 | R | 00.0 | N | A | 1E
$IIVWR | 148. | R | 00.0 | N | 00.0 | M | 000.0 | K | 74
$IIMWD |  |  | 253. | M | 00.0 | N | 00.0 | M | 0A
$IIMTA | 28.2 | C | 0D
$IIMTW | 28.0 | C | 19
$IIVWT | 001. | L | 00.0 | N | 00.0 | M | 000.0 | K | 60
$IIHDG | 254. |  |  |  |  | 7A
$IIHDM | 254. | M | 11
$IIHDT | 250.5 | T | 20
$IIDPT | 0000.0 |  |  | 72
$IIDBT | 0000.0 | f | 0000.0 | M |  |  | 79
$IIVLW | 0000.0 | N | 000.00 | N | 4D
$IIVHW | 250.5 | T | 254. | M | 00.00 | N | 00.00 | K | 64
$IIMWV | 148 | R | 00.0 | N | A | 1E
$IIVWR | 148. | R | 00.0 | N | 00.0 | M | 000.0 | K | 74
$IIMWD |  |  | 253. | M | 00.0 | N | 00.0 | M | 0A
$IIMTA | 28.2 | C | 0D
$IIMTW | 28.0 | C | 19
$IIVWT | 001. | L | 00.0 | N | 00.0 | M | 000.0 | K | 60
$IIHDG | 254. |  |  |  |  | 7A
$IIHDM | 254. | M | 11
$IIHDT | 250.5 | T | 20
$IIDPT | 0000.0 |  |  | 72
$IIDBT | 0000.0 | f | 0000.0 | M |  |  | 79
$IIVLW | 0000.0 | N | 000.00 | N | 4D
$IIVHW | 250.5 | T | 254. | M | 00.00 | N | 00.00 | K | 64
$IIMWV | 148 | R | 00.0 | N | A | 1E
$IIVWR | 148. | R | 00.0 | N | 00.0 | M | 000.0 | K | 74
$IIMWD |  |  | 253. | M | 00.0 | N | 00.0 | M | 0A
$IIMTA | 28.2 | C | 0D
$IIMTW | 28.0 | C | 19
$IIVWT | 001. | L | 00.0 | N | 00.0 | M | 000.0 | K | 60
$IIHDG | 254. |  |  |  |  | 7A
$IIHDM | 254. | M | 11
$IIHDT | 250.5 | T | 20
$IIDPT | 0000.0 |  |  | 72
$IIDBT | 0000.0 | f | 0000.0 | M |  |  | 79
$IIVLW | 0000.0 | N | 000.00 | N | 4D
$IIVHW | 250.5 | T | 254. | M | 00.00 | N | 00.00 | K | 64
$IIMWV | 148 | R | 00.0 | N | A | 1E
$IIVWR | 148. | R | 00.0 | N | 00.0 | M | 000.0 | K | 74
$IIMWD |  |  | 253. | M | 00.0 | N | 00.0 | M | 0A
$IIMTA | 28.2 | C | 0D
$IIMTW | 28.1 | C | 18
$IIVWT | 001. | L | 00.0 | N | 00.0 | M | 000.0 | K | 60
$IIHDG | 254. |  |  |  |  | 7A
$IIHDM | 254. | M | 11
$IIHDT | 250.5 | T | 20
$IIDPT | 0000.0 |  |  | 72
$IIDBT | 0000.0 | f | 0000.0 | M |  |  | 79
$IIVLW | 0000.0 | N | 000.00 | N | 4D
$IIVHW | 250.5 | T | 254. | M | 00.00 | N | 00.00 | K | 64
$IIMWV | 148 | R | 00.0 | N | A | 1E
$IIVWR | 148. | R | 00.0 | N | 00.0 | M | 000.0 | K | 74
$IIMWD |  |  | 253. | M | 00.0 | N | 00.0 | M | 0A
$IIMTA | 28.2 | C | 0D
$IIMTW | 28.1 | C | 18
$IIVWT | 001. | L | 00.0 | N | 00.0 | M | 000.0 | K | 60
$IIHDG | 254. |  |  |  |  | 7A
$IIHDM | 254. | M | 11
$IIHDT | 250.5 | T | 20
$IIDPT | 0000.0 |  |  | 72
$IIDBT | 0000.0 | f | 0000.0 | M |  |  | 79
$IIVLW | 0000.0 | N | 000.00 | N | 4D
$IIVHW | 250.5 | T | 254. | M | 00.00 | N | 00.00 | K | 64
$IIMWV | 148 | R | 00.0 | N | A | 1E
$IIVWR | 148. | R | 00.0 | N | 00.0 | M | 000.0 | K | 74
$IIMWD |  |  | 253. | M | 00.0 | N | 00.0 | M | 0A
$IIMTA | 28.2 | C | 0D
$IIMTW | 28.0 | C | 19
$IIVWT | 001. | L | 00.0 | N | 00.0 | M | 000.0 | K | 60
$IIHDG | 254. |  |  |  |  | 7A
$IIHDM | 254. | M | 11
$IIHDT | 250.5 | T | 20
$IIDPT | 0000.0 |  |  | 72
$IIDBT | 0000.0 | f | 0000.0 | M |  |  | 79
$IIVLW | 0000.0 | N | 000.00 | N | 4D
$IIVHW | 250.5 | T | 254. | M | 00.00 | N | 00.00 | K | 64
$IIMWV | 148 | R | 00.0 | N | A | 1E
$IIVWR | 148. | R | 00.0 | N | 00.0 | M | 000.0 | K | 74
$IIMWD |  |  | 253. | M | 00.0 | N | 00.0 | M | 0A
$IIMTA | 28.2 | C | 0D
$IIMTW | 28.1 | C | 18
$IIVWT | 001. | L | 00.0 | N | 00.0 | M | 000.0 | K | 60
$IIHDG | 254. |  |  |  |  | 7A
$IIHDM | 254. | M | 11
$IIHDT | 250.5 | T | 20
$IIDPT | 0000.0 |  |  | 72
$IIDBT | 0000.0 | f | 0000.0 | M |  |  | 79
$IIVLW | 0000.0 | N | 000.00 | N | 4D
$IIVHW | 250.5 | T | 254. | M | 00.00 | N | 00.00 | K | 64
$IIMWV | 148 | R | 00.0 | N | A | 1E
$IIVWR | 148. | R | 00.0 | N | 00.0 | M | 000.0 | K | 74
$IIMWD |  |  | 253. | M | 00.0 | N | 00.0 | M | 0A
$IIMTA | 28.2 | C | 0D
$IIMTW | 28.1 | C | 18
$IIVWT | 001. | L | 00.0 | N | 00.0 | M | 000.0 | K | 60
$IIHDG | 254. |  |  |  |  | 7A
$IIHDM | 254. | M | 11
$IIHDT | 250.5 | T | 20
$IIDPT | 0000.0 |  |  | 72
$IIDBT | 0000.0 | f | 0000.0 | M |  |  | 79
$IIVLW | 0000.0 | N | 000.00 | N | 4D
$IIVHW | 250.5 | T | 254. | M | 00.00 | N | 00.00 | K | 64
$IIMWV | 148 | R | 00.0 | N | A | 1E
$IIVWR | 148. | R | 00.0 | N | 00.0 | M | 000.0 | K | 74
$IIMWD |  |  | 253. | M | 00.0 | N | 00.0 | M | 0A
$IIMTA | 28.2 | C | 0D
$IIMTW | 28.1 | C | 18
$IIVWT | 001. | L | 00.0 | N | 00.0 | M | 000.0 | K | 60
$IIHDG | 254. |  |  |  |  | 7A
$IIHDM | 254. | M | 11
$IIHDT | 250.5 | T | 20
$IIDPT | 0000.0 |  |  | 72
$IIDBT | 0000.0 | f | 0000.0 | M |  |  | 79
$IIVLW | 0000.0 | N | 000.00 | N | 4D
$IIVHW | 250.5 | T | 254. | M | 00.00 | N | 00.00 | K | 64
$IIMWV | 148 | R | 00.0 | N | A | 1E
$IIVWR | 148. | R | 00.0 | N | 00.0 | M | 000.0 | K | 74
$IIMWD |  |  | 253. | M | 00.0 | N | 00.0 | M | 0A
$IIMTA | 28.2 | C | 0D
$IIMTW | 28.1 | C | 18
$IIVWT | 001. | L | 00.0 | N | 00.0 | M | 000.0 | K | 60
$IIHDG | 254. |  |  |  |  | 7A
$IIHDM | 254. | M | 11
$IIHDT | 250.5 | T | 20
$IIDPT | 0000.0 |  |  | 72
$IIDBT | 0000.0 | f | 0000.0 | M |  |  | 79
$IIVLW | 0000.0 | N | 000.00 | N | 4D
$IIVHW | 250.5 | T | 254. | M | 00.00 | N | 00.00 | K | 64
$IIMWV | 148 | R | 00.0 | N | A | 1E
$IIVWR | 148. | R | 00.0 | N | 00.0 | M | 000.0 | K | 74
$IIMWD |  |  | 253. | M | 00.0 | N | 00.0 | M | 0A
$IIMTA | 28.2 | C | 0D
$IIMTW | 28.1 | C | 18
$IIVWT | 001. | L | 00.0 | N | 00.0 | M | 000.0 | K | 60
$IIHDG | 254. |  |  |  |  | 7A
$IIHDM | 254. | M | 11
$IIHDT | 250.5 | T | 20
$IIDPT | 0000.0 |  |  | 72
$IIDBT | 0000.0 | f | 0000.0 | M |  |  | 79
$IIVLW | 0000.0 | N | 000.00 | N | 4D
$IIVHW | 250.5 | T | 254. | M | 00.00 | N | 00.00 | K | 64
$IIMWV | 148 | R | 00.0 | N | A | 1E
$IIVWR | 148. | R | 00.0 | N | 00.0 | M | 000.0 | K | 74
$IIMWD |  |  | 253. | M | 00.0 | N | 00.0 | M | 0A
$IIMTA | 28.2 | C | 0D
$IIMTW | 28.1 | C | 18
$IIVWT | 001. | L | 00.0 | N | 00.0 | M | 000.0 | K | 60
$IIHDG | 254. |  |  |  |  | 7A
$IIHDM | 254. | M | 11
$IIHDT | 250.5 | T | 20
$IIDPT | 0000.0 |  |  | 72
$IIDBT | 0000.0 | f | 0000.0 | M |  |  | 79
$IIVLW | 0000.0 | N | 000.00 | N | 4D
$IIVHW | 250.5 | T | 254. | M | 00.00 | N | 00.00 | K | 64
$IIMWV | 148 | R | 00.0 | N | A | 1E
$IIVWR | 148. | R | 00.0 | N | 00.0 | M | 000.0 | K | 74
$IIMWD |  |  | 253. | M | 00.0 | N | 00.0 | M | 0A
$IIMTA | 28.2 | C | 0D
$IIMTW | 28.1 | C | 18
$IIVWT | 001. | L | 00.0 | N | 00.0 | M | 000.0 | K | 60
$IIHDG | 254. |  |  |  |  | 7A
$IIHDM | 254. | M | 11
$IIHDT | 250.5 | T | 20
$IIDPT | 0000.0 |  |  | 72
$IIDBT | 0000.0 | f | 0000.0 | M |  |  | 79
$IIVLW | 0000.0 | N | 000.00 | N | 4D
$IIVHW | 250.5 | T | 254. | M | 00.00 | N | 00.00 | K | 64
$IIMWV | 148 | R | 00.0 | N | A | 1E
$IIVWR | 148. | R | 00.0 | N | 00.0 | M | 000.0 | K | 74
$IIMWD |  |  | 253. | M | 00.0 | N | 00.0 | M | 0A
$IIMTA | 28.2 | C | 0D
$IIMTW | 28.1 | C | 18
$IIVWT | 001. | L | 00.0 | N | 00.0 | M | 000.0 | K | 60
$IIHDG | 254. |  |  |  |  | 7A
$IIHDM | 254. | M | 11
$IIHDT | 250.5 | T | 20
$IIDPT | 0000.0 |  |  | 72
$IIDBT | 0000.0 | f | 0000.0 | M |  |  | 79
$IIVLW | 0000.0 | N | 000.00 | N | 4D
$IIVHW | 250.5 | T | 254. | M | 00.00 | N | 00.00 | K | 64
$IIMWV | 148 | R | 00.0 | N | A | 1E
$IIVWR | 148. | R | 00.0 | N | 00.0 | M | 000.0 | K | 74
$IIMWD |  |  | 253. | M | 00.0 | N | 00.0 | M | 0A
$IIMTA | 28.2 | C | 0D
$IIMTW | 28.1 | C | 18
$IIVWT | 001. | L | 00.0 | N | 00.0 | M | 000.0 | K | 60
$IIHDG | 254. |  |  |  |  | 7A
$IIHDM | 254. | M | 11
$IIHDT | 250.5 | T | 20
$IIDPT | 0000.0 |  |  | 72
$IIDBT | 0000.0 | f | 0000.0 | M |  |  | 79
$IIVLW | 0000.0 | N | 000.00 | N | 4D
$IIVHW | 250.5 | T | 254. | M | 00.00 | N | 00.00 | K | 64
$IIMWV | 148 | R | 00.0 | N | A | 1E
$IIVWR | 148. | R | 00.0 | N | 00.0 | M | 000.0 | K | 74
$IIMWD |  |  | 253. | M | 00.0 | N | 00.0 | M | 0A
$IIMTA | 28.2 | C | 0D
$IIMTW | 28.1 | C | 18
$IIVWT | 001. | L | 00.0 | N | 00.0 | M | 000.0 | K | 60
$IIHDG | 254. |  |  |  |  | 7A
$IIHDM | 254. | M | 11
$IIHDT | 250.5 | T | 20
$IIDPT | 0000.0 |  |  | 72
$IIDBT | 0000.0 | f | 0000.0 | M |  |  | 79
$IIVLW | 0000.0 | N | 000.00 | N | 4D
$IIVHW | 250.5 | T | 254. | M | 00.00 | N | 00.00 | K | 64
$IIMWV | 148 | R | 00.0 | N | A | 1E
$IIVWR | 148. | R | 00.0 | N | 00.0 | M | 000.0 | K | 74
$IIMWD |  |  | 253. | M | 00.0 | N | 00.0 | M | 0A
$IIMTA | 28.2 | C | 0D
$IIMTW | 28.1 | C | 18
$IIVWT | 001. | L | 00.0 | N | 00.0 | M | 000.0 | K | 60
$IIHDG | 254. |  |  |  |  | 7A
$IIHDM | 254. | M | 11
$IIHDT | 250.5 | T | 20
$IIDPT | 0000.0 |  |  | 72
$IIDBT | 0000.0 | f | 0000.0 | M |  |  | 79
$IIVLW | 0000.0 | N | 000.00 | N | 4D
$IIVHW | 250.5 | T | 254. | M | 00.00 | N | 00.00 | K | 64
$IIMWV | 148 | R | 00.0 | N | A | 1E
$IIVWR | 148. | R | 00.0 | N | 00.0 | M | 000.0 | K | 74
$IIMWD |  |  | 253. | M | 00.0 | N | 00.0 | M | 0A
$IIMTA | 28.2 | C | 0D
$IIMTW | 28.1 | C | 18
$IIVWT | 001. | L | 00.0 | N | 00.0 | M | 000.0 | K | 60
$IIHDG | 254. |  |  |  |  | 7A
$IIHDM | 254. | M | 11
$IIHDT | 250.5 | T | 20
$IIDPT | 0000.0 |  |  | 72
$IIDBT | 0000.0 | f | 0000.0 | M |  |  | 79
$IIVLW | 0000.0 | N | 000.00 | N | 4D
$IIVHW | 250.5 | T | 254. | M | 00.00 | N | 00.00 | K | 64
$IIMWV | 148 | R | 00.0 | N | A | 1E
$IIVWR | 148. | R | 00.0 | N | 00.0 | M | 000.0 | K | 74
$IIMWD |  |  | 253. | M | 00.0 | N | 00.0 | M | 0A
$IIMTA | 28.2 | C | 0D
$IIMTW | 28.2 | C | 1B
$IIVWT | 001. | L | 00.0 | N | 00.0 | M | 000.0 | K | 60
$IIHDG | 254. |  |  |  |  | 7A
$IIHDM | 254. | M | 11
$IIHDT | 250.5 | T | 20
$IIDPT | 0000.0 |  |  | 72
$IIDBT | 0000.0 | f | 0000.0 | M |  |  | 79
$IIVLW | 0000.0 | N | 000.00 | N | 4D
$IIVHW | 250.5 | T | 254. | M | 00.00 | N | 00.00 | K | 64
$IIMWV | 148 | R | 00.0 | N | A | 1E
$IIVWR | 148. | R | 00.0 | N | 00.0 | M | 000.0 | K | 74
$IIMWD |  |  | 253. | M | 00.0 | N | 00.0 | M | 0A
$IIMTA | 28.2 | C | 0D
$IIMTW | 28.1 | C | 18
$IIVWT | 001. | L | 00.0 | N | 00.0 | M | 000.0 | K | 60
$IIHDG | 254. |  |  |  |  | 7A
$IIHDM | 254. | M | 11
$IIHDT | 250.5 | T | 20
$IIDPT | 0000.0 |  |  | 72
$IIDBT | 0000.0 | f | 0000.0 | M |  |  | 79
$IIVLW | 0000.0 | N | 000.00 | N | 4D
$IIVHW | 250.5 | T | 254. | M | 00.00 | N | 00.00 | K | 64
$IIMWV | 148 | R | 00.0 | N | A | 1E
$IIVWR | 148. | R | 00.0 | N | 00.0 | M | 000.0 | K | 74
$IIMWD |  |  | 253. | M | 00.0 | N | 00.0 | M | 0A
$IIMTA | 28.2 | C | 0D
$IIMTW | 28.1 | C | 18
$IIVWT | 001. | L | 00.0 | N | 00.0 | M | 000.0 | K | 60
$IIHDG | 254. |  |  |  |  | 7A
$IIHDM | 254. | M | 11
$IIHDT | 250.5 | T | 20
$IIDPT | 0000.0 |  |  | 72
$IIDBT | 0000.0 | f | 0000.0 | M |  |  | 79
$IIVLW | 0000.0 | N | 000.00 | N | 4D
$IIVHW | 250.5 | T | 254. | M | 00.00 | N | 00.00 | K | 64
$IIMWV | 148 | R | 00.0 | N | A | 1E
$IIVWR | 148. | R | 00.0 | N | 00.0 | M | 000.0 | K | 74
$IIMWD |  |  | 253. | M | 00.0 | N | 00.0 | M | 0A
$IIMTA | 28.2 | C | 0D
$IIMTW | 28.1 | C | 18
$IIVWT | 001. | L | 00.0 | N | 00.0 | M | 000.0 | K | 60
$IIHDG | 254. |  |  |  |  | 7A
$IIHDM | 254. | M | 11
$IIHDT | 250.5 | T | 20
$IIDPT | 0000.0 |  |  | 72
$IIDBT | 0000.0 | f | 0000.0 | M |  |  | 79
$IIVLW | 0000.0 | N | 000.00 | N | 4D
$IIVHW | 250.5 | T | 254. | M | 00.00 | N | 00.00 | K | 64
$IIMWV | 148 | R | 00.0 | N | A | 1E
$IIVWR | 148. | R | 00.0 | N | 00.0 | M | 000.0 | K | 74
$IIMWD |  |  | 253. | M | 00.0 | N | 00.0 | M | 0A
$IIMTA | 28.2 | C | 0D
$IIMTW | 28.1 | C | 18
$IIVWT | 001. | L | 00.0 | N | 00.0 | M | 000.0 | K | 60
$IIHDG | 254. |  |  |  |  | 7A
$IIHDM | 254. | M | 11
$IIHDT | 250.5 | T | 20
$IIDPT | 0000.0 |  |  | 72
$IIDBT | 0000.0 | f | 0000.0 | M |  |  | 79
$IIVLW | 0000.0 | N | 000.00 | N | 4D
$IIVHW | 250.5 | T | 254. | M | 00.00 | N | 00.00 | K | 64
$IIMWV | 148 | R | 00.0 | N | A | 1E
$IIVWR | 148. | R | 00.0 | N | 00.0 | M | 000.0 | K | 74
$IIMWD |  |  | 253. | M | 00.0 | N | 00.0 | M | 0A
$IIMTA | 28.2 | C | 0D
$IIMTW | 28.1 | C | 18
$IIVWT | 001. | L | 00.0 | N | 00.0 | M | 000.0 | K | 60
$IIHDG | 254. |  |  |  |  | 7A
$IIHDM | 254. | M | 11
$IIHDT | 250.5 | T | 20
$IIDPT | 0000.0 |  |  | 72
$IIDBT | 0000.0 | f | 0000.0 | M |  |  | 79
$IIVLW | 0000.0 | N | 000.00 | N | 4D
$IIVHW | 250.5 | T | 254. | M | 00.00 | N | 00.00 | K | 64
$IIMWV | 148 | R | 00.0 | N | A | 1E
$IIVWR | 148. | R | 00.0 | N | 00.0 | M | 000.0 | K | 74
$IIMWD |  |  | 253. | M | 00.0 | N | 00.0 | M | 0A
$IIMTA | 28.2 | C | 0D
$IIMTW | 28.1 | C | 18
$IIVWT | 001. | L | 00.0 | N | 00.0 | M | 000.0 | K | 60
$IIHDG | 254. |  |  |  |  | 7A
$IIHDM | 254. | M | 11
$IIHDT | 250.5 | T | 20
$IIDPT | 0000.0 |  |  | 72
$IIDBT | 0000.0 | f | 0000.0 | M |  |  | 79
$IIVLW | 0000.0 | N | 000.00 | N | 4D
$IIVHW | 250.5 | T | 254. | M | 00.00 | N | 00.00 | K | 64
$IIMWV | 148 | R | 00.0 | N | A | 1E
$IIVWR | 148. | R | 00.0 | N | 00.0 | M | 000.0 | K | 74
$IIMWD |  |  | 253. | M | 00.0 | N | 00.0 | M | 0A
$IIMTA | 28.1 | C | 0E
$IIMTW | 28.1 | C | 18
$IIVWT | 001. | L | 00.0 | N | 00.0 | M | 000.0 | K | 60
$IIHDG | 254. |  |  |  |  | 7A
$IIHDM | 254. | M | 11
$IIHDT | 250.5 | T | 20
$IIDPT | 0000.0 |  |  | 72
$IIDBT | 0000.0 | f | 0000.0 | M |  |  | 79
$IIVLW | 0000.0 | N | 000.00 | N | 4D
$IIVHW | 250.5 | T | 254. | M | 00.00 | N | 00.00 | K | 64
$IIMWV | 148 | R | 00.0 | N | A | 1E
$IIVWR | 148. | R | 00.0 | N | 00.0 | M | 000.0 | K | 74
$IIMWD |  |  | 253. | M | 00.0 | N | 00.0 | M | 0A
$IIMTA | 28.2 | C | 0D
$IIMTW | 28.1 | C | 18
$IIVWT | 001. | L | 00.0 | N | 00.0 | M | 000.0 | K | 60
$IIHDG | 254. |  |  |  |  | 7A
$IIHDM | 254. | M | 11
$IIHDT | 250.5 | T | 20
$IIDPT | 0000.0 |  |  | 72
$IIDBT | 0000.0 | f | 0000.0 | M |  |  | 79
$IIVLW | 0000.0 | N | 000.00 | N | 4D
$IIVHW | 250.5 | T | 254. | M | 00.00 | N | 00.00 | K | 64
$IIMWV | 148 | R | 00.0 | N | A | 1E
$IIVWR | 148. | R | 00.0 | N | 00.0 | M | 000.0 | K | 74
$IIMWD |  |  | 253. | M | 00.0 | N | 00.0 | M | 0A
$IIMTA | 28.2 | C | 0D
$IIMTW | 28.1 | C | 18
$IIVWT | 001. | L | 00.0 | N | 00.0 | M | 000.0 | K | 60
$IIHDG | 254. |  |  |  |  | 7A
$IIHDM | 254. | M | 11
$IIHDT | 250.5 | T | 20
$IIDPT | 0000.0 |  |  | 72
$IIDBT | 0000.0 | f | 0000.0 | M |  |  | 79
$IIVLW | 0000.0 | N | 000.00 | N | 4D
$IIVHW | 250.5 | T | 254. | M | 00.00 | N | 00.00 | K | 64
$IIMWV | 148 | R | 00.0 | N | A | 1E
$IIVWR | 148. | R | 00.0 | N | 00.0 | M | 000.0 | K | 74
$IIMWD |  |  | 253. | M | 00.0 | N | 00.0 | M | 0A
$IIMTA | 28.2 | C | 0D
$IIMTW | 28.1 | C | 18
$IIVWT | 001. | L | 00.0 | N | 00.0 | M | 000.0 | K | 60
$IIHDG | 254. |  |  |  |  | 7A
$IIHDM | 254. | M | 11
$IIHDT | 250.5 | T | 20
$IIDPT | 0000.0 |  |  | 72
$IIDBT | 0000.0 | f | 0000.0 | M |  |  | 79
$IIVLW | 0000.0 | N | 000.00 | N | 4D
$IIVHW | 250.5 | T | 254. | M | 00.00 | N | 00.00 | K | 64
$IIMWV | 148 | R | 00.0 | N | A | 1E
$IIVWR | 148. | R | 00.0 | N | 00.0 | M | 000.0 | K | 74
$IIMWD |  |  | 253. | M | 00.0 | N | 00.0 | M | 0A
$IIMTA | 28.2 | C | 0D
$IIMTW | 28.1 | C | 18
$IIVWT | 001. | L | 00.0 | N | 00.0 | M | 000.0 | K | 60
$IIHDG | 254. |  |  |  |  | 7A
$IIHDM | 254. | M | 11
$IIHDT | 250.5 | T | 20
$IIDPT | 0000.0 |  |  | 72
$IIDBT | 0000.0 | f | 0000.0 | M |  |  | 79
$IIVLW | 0000.0 | N | 000.00 | N | 4D
$IIVHW | 250.5 | T | 254. | M | 00.00 | N | 00.00 | K | 64
$IIMWV | 148 | R | 00.0 | N | A | 1E
$IIVWR | 148. | R | 00.0 | N | 00.0 | M | 000.0 | K | 74
$IIMWD |  |  | 253. | M | 00.0 | N | 00.0 | M | 0A
$IIMTA | 28.2 | C | 0D
$IIMTW | 28.1 | C | 18
$IIVWT | 001. | L | 00.0 | N | 00.0 | M | 000.0 | K | 60
$IIHDG | 254. |  |  |  |  | 7A
$IIHDM | 254. | M | 11
$IIHDT | 250.5 | T | 20
$IIDPT | 0000.0 |  |  | 72
$IIDBT | 0000.0 | f | 0000.0 | M |  |  | 79
$IIVLW | 0000.0 | N | 000.00 | N | 4D
$IIVHW | 250.5 | T | 254. | M | 00.00 | N | 00.00 | K | 64
$IIMWV | 148 | R | 00.0 | N | A | 1E
$IIVWR | 148. | R | 00.0 | N | 00.0 | M | 000.0 | K | 74
$IIMWD |  |  | 253. | M | 00.0 | N | 00.0 | M | 0A
$IIMTA | 28.2 | C | 0D
$IIMTW | 28.1 | C | 18
$IIVWT | 001. | L | 00.0 | N | 00.0 | M | 000.0 | K | 60
$IIHDG | 254. |  |  |  |  | 7A
$IIHDM | 254. | M | 11
$IIHDT | 250.5 | T | 20
$IIDPT | 0000.0 |  |  | 72
$IIDBT | 0000.0 | f | 0000.0 | M |  |  | 79
$IIVLW | 0000.0 | N | 000.00 | N | 4D
$IIVHW | 250.5 | T | 254. | M | 00.00 | N | 00.00 | K | 64
$IIMWV | 148 | R | 00.0 | N | A | 1E
$IIVWR | 148. | R | 00.0 | N | 00.0 | M | 000.0 | K | 74
$IIMWD |  |  | 253. | M | 00.0 | N | 00.0 | M | 0A
$IIMTA | 28.2 | C | 0D
$IIMTW | 28.2 | C | 1B
$IIVWT | 001. | L | 00.0 | N | 00.0 | M | 000.0 | K | 60
$IIHDG | 254. |  |  |  |  | 7A
$IIHDM | 254. | M | 11
$IIHDT | 250.5 | T | 20
$IIDPT | 0000.0 |  |  | 72
$IIDBT | 0000.0 | f | 0000.0 | M |  |  | 79
$IIVLW | 0000.0 | N | 000.00 | N | 4D
$IIVHW | 250.5 | T | 254. | M | 00.00 | N | 00.00 | K | 64
$IIMWV | 148 | R | 00.0 | N | A | 1E
$IIVWR | 148. | R | 00.0 | N | 00.0 | M | 000.0 | K | 74
$IIMWD |  |  | 253. | M | 00.0 | N | 00.0 | M | 0A
$IIMTA | 28.2 | C | 0D
$IIMTW | 28.3 | C | 1A
$IIVWT | 001. | L | 00.0 | N | 00.0 | M | 000.0 | K | 60
$IIHDG | 254. |  |  |  |  | 7A
$IIHDM | 254. | M | 11
$IIHDT | 250.5 | T | 20
$IIDPT | 0000.0 |  |  | 72
$IIDBT | 0000.0 | f | 0000.0 | M |  |  | 79
$IIVLW | 0000.0 | N | 000.00 | N | 4D
$IIVHW | 250.5 | T | 254. | M | 00.00 | N | 00.00 | K | 64
$IIMWV | 148 | R | 00.0 | N | A | 1E
$IIVWR | 148. | R | 00.0 | N | 00.0 | M | 000.0 | K | 74
$IIMWD |  |  | 253. | M | 00.0 | N | 00.0 | M | 0A
$IIMTA | 28.2 | C | 0D
$IIMTW | 28.2 | C | 1B
$IIVWT | 001. | L | 00.0 | N | 00.0 | M | 000.0 | K | 60
$IIHDG | 254. |  |  |  |  | 7A
$IIHDM | 254. | M | 11
$IIHDT | 250.5 | T | 20
$IIDPT | 0000.0 |  |  | 72
$IIDBT | 0000.0 | f | 0000.0 | M |  |  | 79
$IIVLW | 0000.0 | N | 000.00 | N | 4D
$IIVHW | 250.5 | T | 254. | M | 00.00 | N | 00.00 | K | 64
$IIMWV | 148 | R | 00.0 | N | A | 1E
$IIVWR | 148. | R | 00.0 | N | 00.0 | M | 000.0 | K | 74
$IIMWD |  |  | 253. | M | 00.0 | N | 00.0 | M | 0A
$IIMTA | 28.2 | C | 0D
$IIMTW | 28.2 | C | 1B
$IIVWT | 001. | L | 00.0 | N | 00.0 | M | 000.0 | K | 60
$IIHDG | 254. |  |  |  |  | 7A
$IIHDM | 254. | M | 11
$IIHDT | 250.5 | T | 20
$IIDPT | 0000.0 |  |  | 72
$IIDBT | 0000.0 | f | 0000.0 | M |  |  | 79
$IIVLW | 0000.0 | N | 000.00 | N | 4D
$IIVHW | 250.5 | T | 254. | M | 00.00 | N | 00.00 | K | 64
$IIMWV | 148 | R | 00.0 | N | A | 1E
$IIVWR | 148. | R | 00.0 | N | 00.0 | M | 000.0 | K | 74
$IIMWD |  |  | 253. | M | 00.0 | N | 00.0 | M | 0A
$IIMTA | 28.2 | C | 0D
$IIMTW | 28.1 | C | 18
$IIVWT | 001. | L | 00.0 | N | 00.0 | M | 000.0 | K | 60
$IIHDG | 254. |  |  |  |  | 7A
$IIHDM | 254. | M | 11
$IIHDT | 250.5 | T | 20
$IIDPT | 0000.0 |  |  | 72
$IIDBT | 0000.0 | f | 0000.0 | M |  |  | 79
$IIVLW | 0000.0 | N | 000.00 | N | 4D
$IIVHW | 250.5 | T | 254. | M | 00.00 | N | 00.00 | K | 64
$IIMWV | 148 | R | 00.0 | N | A | 1E
$IIVWR | 148. | R | 00.0 | N | 00.0 | M | 000.0 | K | 74
$IIMWD |  |  | 253. | M | 00.0 | N | 00.0 | M | 0A
$IIMTA | 28.2 | C | 0D
$IIMTW | 28.1 | C | 18
$IIVWT | 001. | L | 00.0 | N | 00.0 | M | 000.0 | K | 60
$IIHDG | 254. |  |  |  |  | 7A
$IIHDM | 254. | M | 11
$IIHDT | 250.5 | T | 20
$IIDPT | 0000.0 |  |  | 72
$IIDBT | 0000.0 | f | 0000.0 | M |  |  | 79
$IIVLW | 0000.0 | N | 000.00 | N | 4D
$IIVHW | 250.5 | T | 254. | M | 00.00 | N | 00.00 | K | 64
$IIMWV | 148 | R | 00.0 | N | A | 1E
$IIVWR | 148. | R | 00.0 | N | 00.0 | M | 000.0 | K | 74
$IIMWD |  |  | 253. | M | 00.0 | N | 00.0 | M | 0A
$IIMTA | 28.2 | C | 0D
$IIMTW | 28.1 | C | 18
$IIVWT | 001. | L | 00.0 | N | 00.0 | M | 000.0 | K | 60
$IIHDG | 254. |  |  |  |  | 7A
$IIHDM | 254. | M | 11
$IIHDT | 250.5 | T | 20
$IIDPT | 0000.0 |  |  | 72
$IIDBT | 0000.0 | f | 0000.0 | M |  |  | 79
$IIVLW | 0000.0 | N | 000.00 | N | 4D
$IIVHW | 250.5 | T | 254. | M | 00.00 | N | 00.00 | K | 64
$IIMWV | 148 | R | 00.0 | N | A | 1E
$IIVWR | 148. | R | 00.0 | N | 00.0 | M | 000.0 | K | 74
$IIMWD |  |  | 253. | M | 00.0 | N | 00.0 | M | 0A
$IIMTA | 28.2 | C | 0D
$IIMTW | 28.1 | C | 18
$IIVWT | 001. | L | 00.0 | N | 00.0 | M | 000.0 | K | 60
$IIHDG | 254. |  |  |  |  | 7A
$IIHDM | 254. | M | 11
$IIHDT | 250.5 | T | 20
$IIDPT | 0000.0 |  |  | 72
$IIDBT | 0000.0 | f | 0000.0 | M |  |  | 79
$IIVLW | 0000.0 | N | 000.00 | N | 4D
$IIVHW | 250.5 | T | 254. | M | 00.00 | N | 00.00 | K | 64
$IIMWV | 148 | R | 00.0 | N | A | 1E
$IIVWR | 148. | R | 00.0 | N | 00.0 | M | 000.0 | K | 74
$IIMWD |  |  | 253. | M | 00.0 | N | 00.0 | M | 0A
$IIMTA | 28.2 | C | 0D
$IIMTW | 28.1 | C | 18
$IIVWT | 001. | L | 00.0 | N | 00.0 | M | 000.0 | K | 60
$IIHDG | 254. |  |  |  |  | 7A
$IIHDM | 254. | M | 11
$IIHDT | 250.5 | T | 20
$IIDPT | 0000.0 |  |  | 72
$IIDBT | 0000.0 | f | 0000.0 | M |  |  | 79
$IIVLW | 0000.0 | N | 000.00 | N | 4D
$IIVHW | 250.5 | T | 254. | M | 00.00 | N | 00.00 | K | 64
$IIMWV | 148 | R | 00.0 | N | A | 1E
$IIVWR | 148. | R | 00.0 | N | 00.0 | M | 000.0 | K | 74
$IIMWD |  |  | 253. | M | 00.0 | N | 00.0 | M | 0A
$IIMTA | 28.2 | C | 0D
$IIMTW | 28.1 | C | 18
$IIVWT | 001. | L | 00.0 | N | 00.0 | M | 000.0 | K | 60
$IIHDG | 254. |  |  |  |  | 7A
$IIHDM | 254. | M | 11
$IIHDT | 250.5 | T | 20
$IIDPT | 0000.0 |  |  | 72
$IIDBT | 0000.0 | f | 0000.0 | M |  |  | 79
$IIVLW | 0000.0 | N | 000.00 | N | 4D
$IIVHW | 250.5 | T | 254. | M | 00.00 | N | 00.00 | K | 64
$IIMWV | 148 | R | 00.0 | N | A | 1E
$IIVWR | 148. | R | 00.0 | N | 00.0 | M | 000.0 | K | 74
$IIMWD |  |  | 253. | M | 00.0 | N | 00.0 | M | 0A
$IIMTA | 28.2 | C | 0D
$IIMTW | 28.1 | C | 18
$IIVWT | 001. | L | 00.0 | N | 00.0 | M | 000.0 | K | 60
$IIHDG | 254. |  |  |  |  | 7A
$IIHDM | 254. | M | 11
$IIHDT | 250.5 | T | 20
$IIDPT | 0000.0 |  |  | 72
$IIDBT | 0000.0 | f | 0000.0 | M |  |  | 79
$IIVLW | 0000.0 | N | 000.00 | N | 4D
$IIVHW | 250.5 | T | 254. | M | 00.00 | N | 00.00 | K | 64
$IIMWV | 148 | R | 00.0 | N | A | 1E
$IIVWR | 148. | R | 00.0 | N | 00.0 | M | 000.0 | K | 74
$IIMWD |  |  | 253. | M | 00.0 | N | 00.0 | M | 0A
$IIMTA | 28.2 | C | 0D
$IIMTW | 28.1 | C | 18
$IIVWT | 001. | L | 00.0 | N | 00.0 | M | 000.0 | K | 60
$IIHDG | 254. |  |  |  |  | 7A
$IIHDM | 254. | M | 11
$IIHDT | 250.5 | T | 20
$IIDPT | 0000.0 |  |  | 72
$IIDBT | 0000.0 | f | 0000.0 | M |  |  | 79
$IIVLW | 0000.0 | N | 000.00 | N | 4D
$IIVHW | 250.5 | T | 254. | M | 00.00 | N | 00.00 | K | 64
$IIMWV | 148 | R | 00.0 | N | A | 1E
$IIVWR | 148. | R | 00.0 | N | 00.0 | M | 000.0 | K | 74
$IIMWD |  |  | 253. | M | 00.0 | N | 00.0 | M | 0A
$IIMTA | 28.2 | C | 0D
$IIMTW | 28.1 | C | 18
$IIVWT | 001. | L | 00.0 | N | 00.0 | M | 000.0 | K | 60
$IIHDG | 254. |  |  |  |  | 7A
$IIHDM | 254. | M | 11
$IIHDT | 250.5 | T | 20
$IIDPT | 0000.0 |  |  | 72
$IIDBT | 0000.0 | f | 0000.0 | M |  |  | 79
$IIVLW | 0000.0 | N | 000.00 | N | 4D
$IIVHW | 250.5 | T | 254. | M | 00.00 | N | 00.00 | K | 64
$IIMWV | 148 | R | 00.0 | N | A | 1E
$IIVWR | 148. | R | 00.0 | N | 00.0 | M | 000.0 | K | 74
$IIMWD |  |  | 253. | M | 00.0 | N | 00.0 | M | 0A
$IIMTA | 28.2 | C | 0D
$IIMTW | 28.1 | C | 18
$IIVWT | 001. | L | 00.0 | N | 00.0 | M | 000.0 | K | 60
$IIHDG | 254. |  |  |  |  | 7A
$IIHDM | 254. | M | 11
$IIHDT | 250.5 | T | 20
$IIDPT | 0000.0 |  |  | 72
$IIDBT | 0000.0 | f | 0000.0 | M |  |  | 79
$IIVLW | 0000.0 | N | 000.00 | N | 4D
$IIVHW | 250.5 | T | 254. | M | 00.00 | N | 00.00 | K | 64
$IIMWV | 148 | R | 00.0 | N | A | 1E
$IIVWR | 148. | R | 00.0 | N | 00.0 | M | 000.0 | K | 74
$IIMWD |  |  | 253. | M | 00.0 | N | 00.0 | M | 0A
$IIMTA | 28.2 | C | 0D
$IIMTW | 28.1 | C | 18
$IIVWT | 001. | L | 00.0 | N | 00.0 | M | 000.0 | K | 60
$IIHDG | 254. |  |  |  |  | 7A
$IIHDM | 254. | M | 11
$IIHDT | 250.5 | T | 20
$IIDPT | 0000.0 |  |  | 72
$IIDBT | 0000.0 | f | 0000.0 | M |  |  | 79
$IIVLW | 0000.0 | N | 000.00 | N | 4D
$IIVHW | 250.5 | T | 254. | M | 00.00 | N | 00.00 | K | 64
$IIMWV | 148 | R | 00.0 | N | A | 1E
$IIVWR | 148. | R | 00.0 | N | 00.0 | M | 000.0 | K | 74
$IIMWD |  |  | 253. | M | 00.0 | N | 00.0 | M | 0A
$IIMTA | 28.2 | C | 0D
$IIMTW | 28.1 | C | 18
$IIVWT | 001. | L | 00.0 | N | 00.0 | M | 000.0 | K | 60
$IIHDG | 254. |  |  |  |  | 7A
$IIHDM | 254. | M | 11
$IIHDT | 250.5 | T | 20
$IIDPT | 0000.0 |  |  | 72
$IIDBT | 0000.0 | f | 0000.0 | M |  |  | 79
$IIVLW | 0000.0 | N | 000.00 | N | 4D
$IIVHW | 250.5 | T | 254. | M | 00.00 | N | 00.00 | K | 64
$IIMWV | 148 | R | 00.0 | N | A | 1E
$IIVWR | 148. | R | 00.0 | N | 00.0 | M | 000.0 | K | 74
$IIMWD |  |  | 253. | M | 00.0 | N | 00.0 | M | 0A
$IIMTA | 28.2 | C | 0D
$IIMTW | 28.1 | C | 18
$IIVWT | 001. | L | 00.0 | N | 00.0 | M | 000.0 | K | 60
$IIHDG | 254. |  |  |  |  | 7A
$IIHDM | 254. | M | 11
$IIHDT | 250.5 | T | 20
$IIDPT | 0000.0 |  |  | 72
$IIDBT | 0000.0 | f | 0000.0 | M |  |  | 79
$IIVLW | 0000.0 | N | 000.00 | N | 4D
$IIVHW | 250.5 | T | 254. | M | 00.00 | N | 00.00 | K | 64
$IIMWV | 148 | R | 00.0 | N | A | 1E
$IIVWR | 148. | R | 00.0 | N | 00.0 | M | 000.0 | K | 74
$IIMWD |  |  | 253. | M | 00.0 | N | 00.0 | M | 0A
$IIMTA | 28.2 | C | 0D
$IIMTW | 28.1 | C | 18
$IIVWT | 001. | L | 00.0 | N | 00.0 | M | 000.0 | K | 60
$IIHDG | 254. |  |  |  |  | 7A
$IIHDM | 254. | M | 11
$IIHDT | 250.5 | T | 20
$IIDPT | 0000.0 |  |  | 72
$IIDBT | 0000.0 | f | 0000.0 | M |  |  | 79
$IIVLW | 0000.0 | N | 000.00 | N | 4D
$IIVHW | 250.5 | T | 254. | M | 00.00 | N | 00.00 | K | 64
$IIMWV | 148 | R | 00.0 | N | A | 1E
$IIVWR | 148. | R | 00.0 | N | 00.0 | M | 000.0 | K | 74
$IIMWD |  |  | 253. | M | 00.0 | N | 00.0 | M | 0A
$IIMTA | 28.2 | C | 0D
$IIMTW | 28.1 | C | 18
$IIVWT | 001. | L | 00.0 | N | 00.0 | M | 000.0 | K | 60
$IIHDG | 254. |  |  |  |  | 7A
$IIHDM | 254. | M | 11
$IIHDT | 250.5 | T | 20
$IIDPT | 0000.0 |  |  | 72
$IIDBT | 0000.0 | f | 0000.0 | M |  |  | 79
$IIVLW | 0000.0 | N | 000.00 | N | 4D
$IIVHW | 250.5 | T | 254. | M | 00.00 | N | 00.00 | K | 64
$IIMWV | 148 | R | 00.0 | N | A | 1E
$IIVWR | 148. | R | 00.0 | N | 00.0 | M | 000.0 | K | 74
$IIMWD |  |  | 253. | M | 00.0 | N | 00.0 | M | 0A
$IIMTA | 28.2 | C | 0D
$IIMTW | 28.1 | C | 18
$IIVWT | 001. | L | 00.0 | N | 00.0 | M | 000.0 | K | 60
$IIHDG | 254. |  |  |  |  | 7A
$IIHDM | 254. | M | 11
$IIHDT | 250.5 | T | 20
$IIDPT | 0000.0 |  |  | 72
$IIDBT | 0000.0 | f | 0000.0 | M |  |  | 79
$IIVLW | 0000.0 | N | 000.00 | N | 4D
$IIVHW | 250.5 | T | 254. | M | 00.00 | N | 00.00 | K | 64
$IIMWV | 148 | R | 00.0 | N | A | 1E
$IIVWR | 148. | R | 00.0 | N | 00.0 | M | 000.0 | K | 74
$IIMWD |  |  | 253. | M | 00.0 | N | 00.0 | M | 0A
$IIMTA | 28.2 | C | 0D
$IIMTW | 28.1 | C | 18
$IIVWT | 001. | L | 00.0 | N | 00.0 | M | 000.0 | K | 60
$IIHDG | 254. |  |  |  |  | 7A
$IIHDM | 254. | M | 11
$IIHDT | 250.5 | T | 20
$IIDPT | 0000.0 |  |  | 72
$IIDBT | 0000.0 | f | 0000.0 | M |  |  | 79
$IIVLW | 0000.0 | N | 000.00 | N | 4D
$IIVHW | 250.5 | T | 254. | M | 00.00 | N | 00.00 | K | 64
$IIMWV | 148 | R | 00.0 | N | A | 1E
$IIVWR | 148. | R | 00.0 | N | 00.0 | M | 000.0 | K | 74
$IIMWD |  |  | 253. | M | 00.0 | N | 00.0 | M | 0A
$IIMTA | 28.2 | C | 0D
$IIMTW | 28.1 | C | 18
$IIVWT | 001. | L | 00.0 | N | 00.0 | M | 000.0 | K | 60
$IIHDG | 254. |  |  |  |  | 7A
$IIHDM | 254. | M | 11
$IIHDT | 250.5 | T | 20
$IIDPT | 0000.0 |  |  | 72
$IIDBT | 0000.0 | f | 0000.0 | M |  |  | 79
$IIVLW | 0000.0 | N | 000.00 | N | 4D
$IIVHW | 250.5 | T | 254. | M | 00.00 | N | 00.00 | K | 64
$IIMWV | 148 | R | 00.0 | N | A | 1E
$IIVWR | 148. | R | 00.0 | N | 00.0 | M | 000.0 | K | 74
$IIMWD |  |  | 253. | M | 00.0 | N | 00.0 | M | 0A
$IIMTA | 28.2 | C | 0D
$IIMTW | 28.1 | C | 18
$IIVWT | 001. | L | 00.0 | N | 00.0 | M | 000.0 | K | 60
$IIHDG | 254. |  |  |  |  | 7A
$IIHDM | 254. | M | 11
$IIHDT | 250.5 | T | 20
$IIDPT | 0000.0 |  |  | 72
$IIDBT | 0000.0 | f | 0000.0 | M |  |  | 79
$IIVLW | 0000.0 | N | 000.00 | N | 4D
$IIVHW | 250.5 | T | 254. | M | 00.00 | N | 00.00 | K | 64
$IIMWV | 148 | R | 00.0 | N | A | 1E
$IIVWR | 148. | R | 00.0 | N | 00.0 | M | 000.0 | K | 74
$IIMWD |  |  | 253. | M | 00.0 | N | 00.0 | M | 0A
$IIMTA | 28.2 | C | 0D
$IIMTW | 28.1 | C | 18
$IIVWT | 001. | L | 00.0 | N | 00.0 | M | 000.0 | K | 60
$IIHDG | 254. |  |  |  |  | 7A
$IIHDM | 254. | M | 11
$IIHDT | 250.5 | T | 20
$IIDPT | 0000.0 |  |  | 72
$IIDBT | 0000.0 | f | 0000.0 | M |  |  | 79
$IIVLW | 0000.0 | N | 000.00 | N | 4D
$IIVHW | 250.5 | T | 254. | M | 00.00 | N | 00.00 | K | 64
$IIMWV | 148 | R | 00.0 | N | A | 1E
$IIVWR | 148. | R | 00.0 | N | 00.0 | M | 000.0 | K | 74
$IIMWD |  |  | 253. | M | 00.0 | N | 00.0 | M | 0A
$IIMTA | 28.2 | C | 0D
$IIMTW | 28.1 | C | 18
$IIVWT | 001. | L | 00.0 | N | 00.0 | M | 000.0 | K | 60
$IIHDG | 254. |  |  |  |  | 7A
$IIHDM | 254. | M | 11
$IIHDT | 250.5 | T | 20
$IIDPT | 0000.0 |  |  | 72
$IIDBT | 0000.0 | f | 0000.0 | M |  |  | 79
$IIVLW | 0000.0 | N | 000.00 | N | 4D
$IIVHW | 250.5 | T | 254. | M | 00.00 | N | 00.00 | K | 64
$IIMWV | 148 | R | 00.0 | N | A | 1E
$IIVWR | 148. | R | 00.0 | N | 00.0 | M | 000.0 | K | 74
$IIMWD |  |  | 253. | M | 00.0 | N | 00.0 | M | 0A
$IIMTA | 28.2 | C | 0D
$IIMTW | 28.1 | C | 18
$IIVWT | 001. | L | 00.0 | N | 00.0 | M | 000.0 | K | 60
$IIHDG | 254. |  |  |  |  | 7A
$IIHDM | 254. | M | 11
$IIHDT | 250.5 | T | 20
$IIDPT | 0000.0 |  |  | 72
$IIDBT | 0000.0 | f | 0000.0 | M |  |  | 79
$IIVLW | 0000.0 | N | 000.00 | N | 4D
$IIVHW | 250.5 | T | 254. | M | 00.00 | N | 00.00 | K | 64
$IIMWV | 148 | R | 00.0 | N | A | 1E
$IIVWR | 148. | R | 00.0 | N | 00.0 | M | 000.0 | K | 74
$IIMWD |  |  | 253. | M | 00.0 | N | 00.0 | M | 0A
$IIMTA | 28.2 | C | 0D
$IIMTW | 28.1 | C | 18
$IIVWT | 001. | L | 00.0 | N | 00.0 | M | 000.0 | K | 60
$IIHDG | 254. |  |  |  |  | 7A
$IIHDM | 254. | M | 11
$IIHDT | 250.5 | T | 20
$IIDPT | 0000.0 |  |  | 72
$IIDBT | 0000.0 | f | 0000.0 | M |  |  | 79
$IIVLW | 0000.0 | N | 000.00 | N | 4D
$IIVHW | 250.5 | T | 254. | M | 00.00 | N | 00.00 | K | 64
$IIMWV | 148 | R | 00.0 | N | A | 1E
$IIVWR | 148. | R | 00.0 | N | 00.0 | M | 000.0 | K | 74
$IIMWD |  |  | 253. | M | 00.0 | N | 00.0 | M | 0A
$IIMTA | 28.2 | C | 0D
$IIMTW | 28.1 | C | 18
$IIVWT | 001. | L | 00.0 | N | 00.0 | M | 000.0 | K | 60
$IIHDG | 254. |  |  |  |  | 7A
$IIHDM | 254. | M | 11
$IIHDT | 250.5 | T | 20
$IIDPT | 0000.0 |  |  | 72
$IIDBT | 0000.0 | f | 0000.0 | M |  |  | 79
$IIVLW | 0000.0 | N | 000.00 | N | 4D
$IIVHW | 250.5 | T | 254. | M | 00.00 | N | 00.00 | K | 64
$IIMWV | 148 | R | 00.0 | N | A | 1E
$IIVWR | 148. | R | 00.0 | N | 00.0 | M | 000.0 | K | 74
$IIMWD |  |  | 253. | M | 00.0 | N | 00.0 | M | 0A
$IIMTA | 28.2 | C | 0D
$IIMTW | 28.1 | C | 18
$IIVWT | 001. | L | 00.0 | N | 00.0 | M | 000.0 | K | 60
$IIHDG | 254. |  |  |  |  | 7A
$IIHDM | 254. | M | 11
$IIHDT | 250.5 | T | 20
$IIDPT | 0000.0 |  |  | 72
$IIDBT | 0000.0 | f | 0000.0 | M |  |  | 79
$IIVLW | 0000.0 | N | 000.00 | N | 4D
$IIVHW | 250.5 | T | 254. | M | 00.00 | N | 00.00 | K | 64
$IIMWV | 148 | R | 00.0 | N | A | 1E
$IIVWR | 148. | R | 00.0 | N | 00.0 | M | 000.0 | K | 74
$IIMWD |  |  | 253. | M | 00.0 | N | 00.0 | M | 0A
$IIMTA | 28.2 | C | 0D
$IIMTW | 28.1 | C | 18
$IIVWT | 001. | L | 00.0 | N | 00.0 | M | 000.0 | K | 60
$IIHDG | 254. |  |  |  |  | 7A
$IIHDM | 254. | M | 11
$IIHDT | 250.5 | T | 20
$IIDPT | 0000.0 |  |  | 72
$IIDBT | 0000.0 | f | 0000.0 | M |  |  | 79
$IIVLW | 0000.0 | N | 000.00 | N | 4D
$IIVHW | 250.5 | T | 254. | M | 00.00 | N | 00.00 | K | 64
$IIMWV | 148 | R | 00.0 | N | A | 1E
$IIVWR | 148. | R | 00.0 | N | 00.0 | M | 000.0 | K | 74
$IIMWD |  |  | 253. | M | 00.0 | N | 00.0 | M | 0A
$IIMTA | 28.2 | C | 0D
$IIMTW | 28.1 | C | 18
$IIVWT | 001. | L | 00.0 | N | 00.0 | M | 000.0 | K | 60
$IIHDG | 254. |  |  |  |  | 7A
$IIHDM | 254. | M | 11
$IIHDT | 250.5 | T | 20
$IIDPT | 0000.0 |  |  | 72
$IIDBT | 0000.0 | f | 0000.0 | M |  |  | 79
$IIVLW | 0000.0 | N | 000.00 | N | 4D
$IIVHW | 250.5 | T | 254. | M | 00.00 | N | 00.00 | K | 64
$IIMWV | 148 | R | 00.0 | N | A | 1E
$IIVWR | 148. | R | 00.0 | N | 00.0 | M | 000.0 | K | 74
$IIMWD |  |  | 253. | M | 00.0 | N | 00.0 | M | 0A
$IIMTA | 28.2 | C | 0D
$IIMTW | 28.1 | C | 18
$IIVWT | 001. | L | 00.0 | N | 00.0 | M | 000.0 | K | 60
$IIHDG | 254. |  |  |  |  | 7A
$IIHDM | 254. | M | 11
$IIHDT | 250.5 | T | 20
$IIDPT | 0000.0 |  |  | 72
$IIDBT | 0000.0 | f | 0000.0 | M |  |  | 79
$IIVLW | 0000.0 | N | 000.00 | N | 4D
$IIVHW | 250.5 | T | 254. | M | 00.00 | N | 00.00 | K | 64
$IIMWV | 148 | R | 00.0 | N | A | 1E
$IIVWR | 148. | R | 00.0 | N | 00.0 | M | 000.0 | K | 74
$IIMWD |  |  | 253. | M | 00.0 | N | 00.0 | M | 0A
$IIMTA | 28.2 | C | 0D
$IIMTW | 28.1 | C | 18
$IIVWT | 001. | L | 00.0 | N | 00.0 | M | 000.0 | K | 60
$IIHDG | 254. |  |  |  |  | 7A
$IIHDM | 254. | M | 11
$IIHDT | 250.5 | T | 20
$IIDPT | 0000.0 |  |  | 72
$IIDBT | 0000.0 | f | 0000.0 | M |  |  | 79
$IIVLW | 0000.0 | N | 000.00 | N | 4D
$IIVHW | 250.5 | T | 254. | M | 00.00 | N | 00.00 | K | 64
$IIMWV | 148 | R | 00.0 | N | A | 1E
$IIVWR | 148. | R | 00.0 | N | 00.0 | M | 000.0 | K | 74
$IIMWD |  |  | 253. | M | 00.0 | N | 00.0 | M | 0A
$IIMTA | 28.2 | C | 0D
$IIMTW | 28.1 | C | 18
$IIVWT | 001. | L | 00.0 | N | 00.0 | M | 000.0 | K | 60
$IIHDG | 254. |  |  |  |  | 7A
$IIHDM | 254. | M | 11
$IIHDT | 250.5 | T | 20
$IIDPT | 0000.0 |  |  | 72
$IIDBT | 0000.0 | f | 0000.0 | M |  |  | 79
$IIVLW | 0000.0 | N | 000.00 | N | 4D
$IIVHW | 250.5 | T | 254. | M | 00.00 | N | 00.00 | K | 64
$IIMWV | 148 | R | 00.0 | N | A | 1E
$IIVWR | 148. | R | 00.0 | N | 00.0 | M | 000.0 | K | 74
$IIMWD |  |  | 253. | M | 00.0 | N | 00.0 | M | 0A
$IIMTA | 28.2 | C | 0D
$IIMTW | 28.2 | C | 1B
$IIVWT | 001. | L | 00.0 | N | 00.0 | M | 000.0 | K | 60
$IIHDG | 254. |  |  |  |  | 7A
$IIHDM | 254. | M | 11
$IIHDT | 250.5 | T | 20
$IIDPT | 0000.0 |  |  | 72
$IIDBT | 0000.0 | f | 0000.0 | M |  |  | 79
$IIVLW | 0000.0 | N | 000.00 | N | 4D
$IIVHW | 250.5 | T | 254. | M | 00.00 | N | 00.00 | K | 64
$IIMWV | 148 | R | 00.0 | N | A | 1E
$IIVWR | 148. | R | 00.0 | N | 00.0 | M | 000.0 | K | 74
$IIMWD |  |  | 253. | M | 00.0 | N | 00.0 | M | 0A
$IIMTA | 28.2 | C | 0D
$IIMTW | 28.2 | C | 1B
$IIVWT | 001. | L | 00.0 | N | 00.0 | M | 000.0 | K | 60
$IIHDG | 254. |  |  |  |  | 7A
$IIHDM | 254. | M | 11
$IIHDT | 250.5 | T | 20
$IIDPT | 0000.0 |  |  | 72
$IIDBT | 0000.0 | f | 0000.0 | M |  |  | 79
$IIVLW | 0000.0 | N | 000.00 | N | 4D
$IIVHW | 250.5 | T | 254. | M | 00.00 | N | 00.00 | K | 64
$IIMWV | 148 | R | 00.0 | N | A | 1E
$IIVWR | 148. | R | 00.0 | N | 00.0 | M | 000.0 | K | 74
$IIMWD |  |  | 253. | M | 00.0 | N | 00.0 | M | 0A
$IIMTA | 28.2 | C | 0D
$IIMTW | 28.2 | C | 1B
$IIVWT | 001. | L | 00.0 | N | 00.0 | M | 000.0 | K | 60
$IIHDG | 254. |  |  |  |  | 7A
$IIHDM | 254. | M | 11
$IIHDT | 250.5 | T | 20
$IIDPT | 0000.0 |  |  | 72
$IIDBT | 0000.0 | f | 0000.0 | M |  |  | 79
$IIVLW | 0000.0 | N | 000.00 | N | 4D
$IIVHW | 250.5 | T | 254. | M | 00.00 | N | 00.00 | K | 64
$IIMWV | 148 | R | 00.0 | N | A | 1E
$IIVWR | 148. | R | 00.0 | N | 00.0 | M | 000.0 | K | 74
$IIMWD |  |  | 253. | M | 00.0 | N | 00.0 | M | 0A
$IIMTA | 28.2 | C | 0D
$IIMTW | 28.1 | C | 18
$IIVWT | 001. | L | 00.0 | N | 00.0 | M | 000.0 | K | 60
$IIHDG | 254. |  |  |  |  | 7A
$IIHDM | 254. | M | 11
$IIHDT | 250.5 | T | 20
$IIDPT | 0000.0 |  |  | 72
$IIDBT | 0000.0 | f | 0000.0 | M |  |  | 79
$IIVLW | 0000.0 | N | 000.00 | N | 4D
$IIVHW | 250.5 | T | 254. | M | 00.00 | N | 00.00 | K | 64
$IIMWV | 148 | R | 00.0 | N | A | 1E
$IIVWR | 148. | R | 00.0 | N | 00.0 | M | 000.0 | K | 74
$IIMWD |  |  | 253. | M | 00.0 | N | 00.0 | M | 0A
$IIMTA | 28.2 | C | 0D
$IIMTW | 28.1 | C | 18
$IIVWT | 001. | L | 00.0 | N | 00.0 | M | 000.0 | K | 60
$IIHDG | 254. |  |  |  |  | 7A
$IIHDM | 254. | M | 11
$IIHDT | 250.5 | T | 20
$IIDPT | 0000.0 |  |  | 72
$IIDBT | 0000.0 | f | 0000.0 | M |  |  | 79
$IIVLW | 0000.0 | N | 000.00 | N | 4D
$IIVHW | 250.5 | T | 254. | M | 00.00 | N | 00.00 | K | 64
$IIMWV | 148 | R | 00.0 | N | A | 1E
$IIVWR | 148. | R | 00.0 | N | 00.0 | M | 000.0 | K | 74
$IIMWD |  |  | 253. | M | 00.0 | N | 00.0 | M | 0A
$IIMTA | 28.2 | C | 0D
$IIMTW | 28.2 | C | 1B
$IIVWT | 001. | L | 00.0 | N | 00.0 | M | 000.0 | K | 60
$IIHDG | 254. |  |  |  |  | 7A
$IIHDM | 254. | M | 11
$IIHDT | 250.5 | T | 20
$IIDPT | 0000.0 |  |  | 72
$IIDBT | 0000.0 | f | 0000.0 | M |  |  | 79
$IIVLW | 0000.0 | N | 000.00 | N | 4D
$IIVHW | 250.5 | T | 254. | M | 00.00 | N | 00.00 | K | 64
$IIMWV | 148 | R | 00.0 | N | A | 1E
$IIVWR | 148. | R | 00.0 | N | 00.0 | M | 000.0 | K | 74
$IIMWD |  |  | 253. | M | 00.0 | N | 00.0 | M | 0A
$IIMTA | 28.2 | C | 0D
$IIMTW | 28.1 | C | 18
$IIVWT | 001. | L | 00.0 | N | 00.0 | M | 000.0 | K | 60
$IIHDG | 254. |  |  |  |  | 7A
$IIHDM | 254. | M | 11
$IIHDT | 250.5 | T | 20
$IIDPT | 0000.0 |  |  | 72
$IIDBT | 0000.0 | f | 0000.0 | M |  |  | 79
$IIVLW | 0000.0 | N | 000.00 | N | 4D
$IIVHW | 250.5 | T | 254. | M | 00.00 | N | 00.00 | K | 64
$IIMWV | 148 | R | 00.0 | N | A | 1E
$IIVWR | 148. | R | 00.0 | N | 00.0 | M | 000.0 | K | 74
$IIMWD |  |  | 253. | M | 00.0 | N | 00.0 | M | 0A
$IIMTA | 28.2 | C | 0D
$IIMTW | 28.1 | C | 18
$IIVWT | 001. | L | 00.0 | N | 00.0 | M | 000.0 | K | 60
$IIHDG | 254. |  |  |  |  | 7A
$IIHDM | 254. | M | 11
$IIHDT | 250.5 | T | 20
$IIDPT | 0000.0 |  |  | 72
$IIDBT | 0000.0 | f | 0000.0 | M |  |  | 79
$IIVLW | 0000.0 | N | 000.00 | N | 4D
$IIVHW | 250.5 | T | 254. | M | 00.00 | N | 00.00 | K | 64
$IIMWV | 148 | R | 00.0 | N | A | 1E
$IIVWR | 148. | R | 00.0 | N | 00.0 | M | 000.0 | K | 74
$IIMWD |  |  | 253. | M | 00.0 | N | 00.0 | M | 0A
$IIMTA | 28.2 | C | 0D
$IIMTW | 28.1 | C | 18
$IIVWT | 001. | L | 00.0 | N | 00.0 | M | 000.0 | K | 60
$IIHDG | 254. |  |  |  |  | 7A
$IIHDM | 254. | M | 11
$IIHDT | 250.5 | T | 20
$IIDPT | 0000.0 |  |  | 72
$IIDBT | 0000.0 | f | 0000.0 | M |  |  | 79
$IIVLW | 0000.0 | N | 000.00 | N | 4D
$IIVHW | 250.5 | T | 254. | M | 00.00 | N | 00.00 | K | 64
$IIMWV | 148 | R | 00.0 | N | A | 1E
$IIVWR | 148. | R | 00.0 | N | 00.0 | M | 000.0 | K | 74
$IIMWD |  |  | 253. | M | 00.0 | N | 00.0 | M | 0A
$IIMTA | 28.2 | C | 0D
$IIMTW | 28.1 | C | 18
$IIVWT | 001. | L | 00.0 | N | 00.0 | M | 000.0 | K | 60
$IIHDG | 254. |  |  |  |  | 7A
$IIHDM | 254. | M | 11
$IIHDT | 250.5 | T | 20
$IIDPT | 0000.0 |  |  | 72
$IIDBT | 0000.0 | f | 0000.0 | M |  |  | 79
$IIVLW | 0000.0 | N | 000.00 | N | 4D
$IIVHW | 250.5 | T | 254. | M | 00.00 | N | 00.00 | K | 64
$IIMWV | 148 | R | 00.0 | N | A | 1E
$IIVWR | 148. | R | 00.0 | N | 00.0 | M | 000.0 | K | 74
$IIMWD |  |  | 253. | M | 00.0 | N | 00.0 | M | 0A
$IIMTA | 28.2 | C | 0D
$IIMTW | 28.2 | C | 1B
$IIVWT | 001. | L | 00.0 | N | 00.0 | M | 000.0 | K | 60
$IIHDG | 254. |  |  |  |  | 7A
$IIHDM | 254. | M | 11
$IIHDT | 250.5 | T | 20
$IIDPT | 0000.0 |  |  | 72
$IIDBT | 0000.0 | f | 0000.0 | M |  |  | 79
$IIVLW | 0000.0 | N | 000.00 | N | 4D
$IIVHW | 250.5 | T | 254. | M | 00.00 | N | 00.00 | K | 64
$IIMWV | 148 | R | 00.0 | N | A | 1E
$IIVWR | 148. | R | 00.0 | N | 00.0 | M | 000.0 | K | 74
$IIMWD |  |  | 253. | M | 00.0 | N | 00.0 | M | 0A
$IIMTA | 28.2 | C | 0D
$IIMTW | 28.2 | C | 1B
$IIVWT | 001. | L | 00.0 | N | 00.0 | M | 000.0 | K | 60
$IIHDG | 254. |  |  |  |  | 7A
$IIHDM | 254. | M | 11
$IIHDT | 250.5 | T | 20
$IIDPT | 0000.0 |  |  | 72
$IIDBT | 0000.0 | f | 0000.0 | M |  |  | 79
$IIVLW | 0000.0 | N | 000.00 | N | 4D
$IIVHW | 250.5 | T | 254. | M | 00.00 | N | 00.00 | K | 64
$IIMWV | 148 | R | 00.0 | N | A | 1E
$IIVWR | 148. | R | 00.0 | N | 00.0 | M | 000.0 | K | 74
$IIMWD |  |  | 253. | M | 00.0 | N | 00.0 | M | 0A
$IIMTA | 28.2 | C | 0D
$IIMTW | 28.1 | C | 18
$IIVWT | 001. | L | 00.0 | N | 00.0 | M | 000.0 | K | 60
$IIHDG | 254. |  |  |  |  | 7A
$IIHDM | 254. | M | 11
$IIHDT | 250.5 | T | 20
$IIDPT | 0000.0 |  |  | 72
$IIDBT | 0000.0 | f | 0000.0 | M |  |  | 79
$IIVLW | 0000.0 | N | 000.00 | N | 4D
$IIVHW | 250.5 | T | 254. | M | 00.00 | N | 00.00 | K | 64
$IIMWV | 148 | R | 00.0 | N | A | 1E
$IIVWR | 148. | R | 00.0 | N | 00.0 | M | 000.0 | K | 74
$IIMWD |  |  | 253. | M | 00.0 | N | 00.0 | M | 0A
$IIMTA | 28.2 | C | 0D
$IIMTW | 28.1 | C | 18
$IIVWT | 001. | L | 00.0 | N | 00.0 | M | 000.0 | K | 60
$IIHDG | 254. |  |  |  |  | 7A
$IIHDM | 254. | M | 11
$IIHDT | 250.5 | T | 20
$IIDPT | 0000.0 |  |  | 72
$IIDBT | 0000.0 | f | 0000.0 | M |  |  | 79
$IIVLW | 0000.0 | N | 000.00 | N | 4D
$IIVHW | 250.5 | T | 254. | M | 00.00 | N | 00.00 | K | 64
$IIMWV | 148 | R | 00.0 | N | A | 1E
$IIVWR | 148. | R | 00.0 | N | 00.0 | M | 000.0 | K | 74
$IIMWD |  |  | 253. | M | 00.0 | N | 00.0 | M | 0A
$IIMTA | 28.2 | C | 0D
$IIMTW | 28.1 | C | 18
$IIVWT | 001. | L | 00.0 | N | 00.0 | M | 000.0 | K | 60
$IIHDG | 254. |  |  |  |  | 7A
$IIHDM | 254. | M | 11
$IIHDT | 250.5 | T | 20
$IIDPT | 0000.0 |  |  | 72
$IIDBT | 0000.0 | f | 0000.0 | M |  |  | 79
$IIVLW | 0000.0 | N | 000.00 | N | 4D
$IIVHW | 250.5 | T | 254. | M | 00.00 | N | 00.00 | K | 64
$IIMWV | 148 | R | 00.0 | N | A | 1E
$IIVWR | 148. | R | 00.0 | N | 00.0 | M | 000.0 | K | 74
$IIMWD |  |  | 253. | M | 00.0 | N | 00.0 | M | 0A
$IIMTA | 28.2 | C | 0D
$IIMTW | 28.1 | C | 18
$IIVWT | 001. | L | 00.0 | N | 00.0 | M | 000.0 | K | 60
$IIHDG | 254. |  |  |  |  | 7A
$IIHDM | 254. | M | 11
$IIHDT | 250.5 | T | 20
$IIDPT | 0000.0 |  |  | 72
$IIDBT | 0000.0 | f | 0000.0 | M |  |  | 79
$IIVLW | 0000.0 | N | 000.00 | N | 4D
$IIVHW | 250.5 | T | 254. | M | 00.00 | N | 00.00 | K | 64
$IIMWV | 148 | R | 00.0 | N | A | 1E
$IIVWR | 148. | R | 00.0 | N | 00.0 | M | 000.0 | K | 74
$IIMWD |  |  | 253. | M | 00.0 | N | 00.0 | M | 0A
$IIMTA | 28.2 | C | 0D
$IIMTW | 28.1 | C | 18
$IIVWT | 001. | L | 00.0 | N | 00.0 | M | 000.0 | K | 60
$IIHDG | 254. |  |  |  |  | 7A
$IIHDM | 254. | M | 11
$IIHDT | 250.5 | T | 20
$IIDPT | 0000.0 |  |  | 72
$IIDBT | 0000.0 | f | 0000.0 | M |  |  | 79
$IIVLW | 0000.0 | N | 000.00 | N | 4D
$IIVHW | 250.5 | T | 254. | M | 00.00 | N | 00.00 | K | 64
$IIMWV | 148 | R | 00.0 | N | A | 1E
$IIVWR | 148. | R | 00.0 | N | 00.0 | M | 000.0 | K | 74
$IIMWD |  |  | 253. | M | 00.0 | N | 00.0 | M | 0A
$IIMTA | 28.2 | C | 0D
$IIMTW | 28.2 | C | 1B
$IIVWT | 001. | L | 00.0 | N | 00.0 | M | 000.0 | K | 60
$IIHDG | 254. |  |  |  |  | 7A
$IIHDM | 254. | M | 11
$IIHDT | 250.5 | T | 20
$IIDPT | 0000.0 |  |  | 72
$IIDBT | 0000.0 | f | 0000.0 | M |  |  | 79
$IIVLW | 0000.0 | N | 000.00 | N | 4D
$IIVHW | 250.5 | T | 254. | M | 00.00 | N | 00.00 | K | 64
$IIMWV | 148 | R | 00.0 | N | A | 1E
$IIVWR | 148. | R | 00.0 | N | 00.0 | M | 000.0 | K | 74
$IIMWD |  |  | 253. | M | 00.0 | N | 00.0 | M | 0A
$IIMTA | 28.2 | C | 0D
$IIMTW | 28.2 | C | 1B
$IIVWT | 001. | L | 00.0 | N | 00.0 | M | 000.0 | K | 60
$IIHDG | 254. |  |  |  |  | 7A
$IIHDM | 254. | M | 11
$IIHDT | 250.5 | T | 20
$IIDPT | 0000.0 |  |  | 72
$IIDBT | 0000.0 | f | 0000.0 | M |  |  | 79
$IIVLW | 0000.0 | N | 000.00 | N | 4D
$IIVHW | 250.5 | T | 254. | M | 00.00 | N | 00.00 | K | 64
$IIMWV | 148 | R | 00.0 | N | A | 1E
$IIVWR | 148. | R | 00.0 | N | 00.0 | M | 000.0 | K | 74
$IIMWD |  |  | 253. | M | 00.0 | N | 00.0 | M | 0A
$IIMTA | 28.2 | C | 0D
$IIMTW | 28.2 | C | 1B
$IIVWT | 001. | L | 00.0 | N | 00.0 | M | 000.0 | K | 60
$IIHDG | 254. |  |  |  |  | 7A
$IIHDM | 254. | M | 11
$IIHDT | 250.5 | T | 20
$IIDPT | 0000.0 |  |  | 72
$IIDBT | 0000.0 | f | 0000.0 | M |  |  | 79
$IIVLW | 0000.0 | N | 000.00 | N | 4D
$IIVHW | 250.5 | T | 254. | M | 00.00 | N | 00.00 | K | 64
$IIMWV | 148 | R | 00.0 | N | A | 1E
$IIVWR | 148. | R | 00.0 | N | 00.0 | M | 000.0 | K | 74
$IIMWD |  |  | 253. | M | 00.0 | N | 00.0 | M | 0A
$IIMTA | 28.2 | C | 0D
$IIMTW | 28.2 | C | 1B
$IIVWT | 001. | L | 00.0 | N | 00.0 | M | 000.0 | K | 60
$IIHDG | 254. |  |  |  |  | 7A
$IIHDM | 254. | M | 11
$IIHDT | 250.5 | T | 20
$IIDPT | 0000.0 |  |  | 72
$IIDBT | 0000.0 | f | 0000.0 | M |  |  | 79
$IIVLW | 0000.0 | N | 000.00 | N | 4D
$IIVHW | 250.5 | T | 254. | M | 00.00 | N | 00.00 | K | 64
$IIMWV | 148 | R | 00.0 | N | A | 1E
$IIVWR | 148. | R | 00.0 | N | 00.0 | M | 000.0 | K | 74
$IIMWD |  |  | 253. | M | 00.0 | N | 00.0 | M | 0A
$IIMTA | 28.2 | C | 0D
$IIMTW | 28.2 | C | 1B
$IIVWT | 001. | L | 00.0 | N | 00.0 | M | 000.0 | K | 60
$IIHDG | 254. |  |  |  |  | 7A
$IIHDM | 254. | M | 11
$IIHDT | 250.5 | T | 20
$IIDPT | 0000.0 |  |  | 72
$IIDBT | 0000.0 | f | 0000.0 | M |  |  | 79
$IIVLW | 0000.0 | N | 000.00 | N | 4D
$IIVHW | 250.5 | T | 254. | M | 00.00 | N | 00.00 | K | 64
$IIMWV | 148 | R | 00.0 | N | A | 1E
$IIVWR | 148. | R | 00.0 | N | 00.0 | M | 000.0 | K | 74
$IIMWD |  |  | 253. | M | 00.0 | N | 00.0 | M | 0A
$IIMTA | 28.2 | C | 0D
$IIMTW | 28.2 | C | 1B
$IIVWT | 001. | L | 00.0 | N | 00.0 | M | 000.0 | K | 60
$IIHDG | 254. |  |  |  |  | 7A
$IIHDM | 254. | M | 11
$IIHDT | 250.5 | T | 20
$IIDPT | 0000.0 |  |  | 72
$IIDBT | 0000.0 | f | 0000.0 | M |  |  | 79
$IIVLW | 0000.0 | N | 000.00 | N | 4D
$IIVHW | 250.5 | T | 254. | M | 00.00 | N | 00.00 | K | 64
$IIMWV | 148 | R | 00.0 | N | A | 1E
$IIVWR | 148. | R | 00.0 | N | 00.0 | M | 000.0 | K | 74
$IIMWD |  |  | 253. | M | 00.0 | N | 00.0 | M | 0A
$IIMTA | 28.2 | C | 0D
$IIMTW | 28.2 | C | 1B
$IIVWT | 001. | L | 00.0 | N | 00.0 | M | 000.0 | K | 60
$IIHDG | 254. |  |  |  |  | 7A
$IIHDM | 254. | M | 11
$IIHDT | 250.5 | T | 20
$IIDPT | 0000.0 |  |  | 72
$IIDBT | 0000.0 | f | 0000.0 | M |  |  | 79
$IIVLW | 0000.0 | N | 000.00 | N | 4D
$IIVHW | 250.5 | T | 254. | M | 00.00 | N | 00.00 | K | 64
$IIMWV | 148 | R | 00.0 | N | A | 1E
$IIVWR | 148. | R | 00.0 | N | 00.0 | M | 000.0 | K | 74
$IIMWD |  |  | 253. | M | 00.0 | N | 00.0 | M | 0A
$IIMTA | 28.2 | C | 0D
$IIMTW | 28.2 | C | 1B
$IIVWT | 001. | L | 00.0 | N | 00.0 | M | 000.0 | K | 60
$IIHDG | 254. |  |  |  |  | 7A
$IIHDM | 254. | M | 11
$IIHDT | 250.5 | T | 20
$IIDPT | 0000.0 |  |  | 72
$IIDBT | 0000.0 | f | 0000.0 | M |  |  | 79
$IIVLW | 0000.0 | N | 000.00 | N | 4D
$IIVHW | 250.5 | T | 254. | M | 00.00 | N | 00.00 | K | 64
$IIMWV | 148 | R | 00.0 | N | A | 1E
$IIVWR | 148. | R | 00.0 | N | 00.0 | M | 000.0 | K | 74
$IIMWD |  |  | 253. | M | 00.0 | N | 00.0 | M | 0A
$IIMTA | 28.2 | C | 0D
$IIMTW | 28.2 | C | 1B
$IIVWT | 001. | L | 00.0 | N | 00.0 | M | 000.0 | K | 60
$IIHDG | 254. |  |  |  |  | 7A
$IIHDM | 254. | M | 11
$IIHDT | 250.5 | T | 20
$IIDPT | 0000.0 |  |  | 72
$IIDBT | 0000.0 | f | 0000.0 | M |  |  | 79
$IIVLW | 0000.0 | N | 000.00 | N | 4D
$IIVHW | 250.5 | T | 254. | M | 00.00 | N | 00.00 | K | 64
$IIMWV | 148 | R | 00.0 | N | A | 1E
$IIVWR | 148. | R | 00.0 | N | 00.0 | M | 000.0 | K | 74
$IIMWD |  |  | 253. | M | 00.0 | N | 00.0 | M | 0A
$IIMTA | 28.2 | C | 0D
$IIMTW | 28.1 | C | 18
$IIVWT | 001. | L | 00.0 | N | 00.0 | M | 000.0 | K | 60
$IIHDG | 254. |  |  |  |  | 7A
$IIHDM | 254. | M | 11
$IIHDT | 250.5 | T | 20
$IIDPT | 0000.0 |  |  | 72
$IIDBT | 0000.0 | f | 0000.0 | M |  |  | 79
$IIVLW | 0000.0 | N | 000.00 | N | 4D
$IIVHW | 250.5 | T | 254. | M | 00.00 | N | 00.00 | K | 64
$IIMWV | 148 | R | 00.0 | N | A | 1E
$IIVWR | 148. | R | 00.0 | N | 00.0 | M | 000.0 | K | 74
$IIMWD |  |  | 253. | M | 00.0 | N | 00.0 | M | 0A
$IIMTA | 28.2 | C | 0D
$IIMTW | 28.1 | C | 18
$IIVWT | 001. | L | 00.0 | N | 00.0 | M | 000.0 | K | 60
$IIHDG | 254. |  |  |  |  | 7A
$IIHDM | 254. | M | 11
$IIHDT | 250.5 | T | 20
$IIDPT | 0000.0 |  |  | 72
$IIDBT | 0000.0 | f | 0000.0 | M |  |  | 79
$IIVLW | 0000.0 | N | 000.00 | N | 4D
$IIVHW | 250.5 | T | 254. | M | 00.00 | N | 00.00 | K | 64
$IIMWV | 148 | R | 00.0 | N | A | 1E
$IIVWR | 148. | R | 00.0 | N | 00.0 | M | 000.0 | K | 74
$IIMWD |  |  | 253. | M | 00.0 | N | 00.0 | M | 0A
$IIMTA | 28.2 | C | 0D
$IIMTW | 28.1 | C | 18
$IIVWT | 001. | L | 00.0 | N | 00.0 | M | 000.0 | K | 60
$IIHDG | 254. |  |  |  |  | 7A
$IIHDM | 254. | M | 11
$IIHDT | 250.5 | T | 20
$IIDPT | 0000.0 |  |  | 72
$IIDBT | 0000.0 | f | 0000.0 | M |  |  | 79
$IIVLW | 0000.0 | N | 000.00 | N | 4D
$IIVHW | 250.5 | T | 254. | M | 00.00 | N | 00.00 | K | 64
$IIMWV | 148 | R | 00.0 | N | A | 1E
$IIVWR | 148. | R | 00.0 | N | 00.0 | M | 000.0 | K | 74
$IIMWD |  |  | 253. | M | 00.0 | N | 00.0 | M | 0A
$IIMTA | 28.2 | C | 0D
$IIMTW | 28.1 | C | 18
$IIVWT | 001. | L | 00.0 | N | 00.0 | M | 000.0 | K | 60
$IIHDG | 254. |  |  |  |  | 7A
$IIHDM | 254. | M | 11
$IIHDT | 250.5 | T | 20
$IIDPT | 0000.0 |  |  | 72
$IIDBT | 0000.0 | f | 0000.0 | M |  |  | 79
$IIVLW | 0000.0 | N | 000.00 | N | 4D
$IIVHW | 250.5 | T | 254. | M | 00.00 | N | 00.00 | K | 64
$IIMWV | 148 | R | 00.0 | N | A | 1E
$IIVWR | 148. | R | 00.0 | N | 00.0 | M | 000.0 | K | 74
$IIMWD |  |  | 253. | M | 00.0 | N | 00.0 | M | 0A
$IIMTA | 28.2 | C | 0D
$IIMTW | 28.1 | C | 18
$IIVWT | 001. | L | 00.0 | N | 00.0 | M | 000.0 | K | 60
$IIHDG | 254. |  |  |  |  | 7A
$IIHDM | 254. | M | 11
$IIHDT | 250.5 | T | 20
$IIDPT | 0000.0 |  |  | 72
$IIDBT | 0000.0 | f | 0000.0 | M |  |  | 79
$IIVLW | 0000.0 | N | 000.00 | N | 4D
$IIVHW | 250.5 | T | 254. | M | 00.00 | N | 00.00 | K | 64
$IIMWV | 148 | R | 00.0 | N | A | 1E
$IIVWR | 148. | R | 00.0 | N | 00.0 | M | 000.0 | K | 74
$IIMWD |  |  | 253. | M | 00.0 | N | 00.0 | M | 0A
$IIMTA | 28.2 | C | 0D
$IIMTW | 28.1 | C | 18
$IIVWT | 001. | L | 00.0 | N | 00.0 | M | 000.0 | K | 60
$IIHDG | 254. |  |  |  |  | 7A
$IIHDM | 254. | M | 11
$IIHDT | 250.5 | T | 20
$IIDPT | 0000.0 |  |  | 72
$IIDBT | 0000.0 | f | 0000.0 | M |  |  | 79
$IIVLW | 0000.0 | N | 000.00 | N | 4D
$IIVHW | 250.5 | T | 254. | M | 00.00 | N | 00.00 | K | 64
$IIMWV | 148 | R | 00.0 | N | A | 1E
$IIVWR | 148. | R | 00.0 | N | 00.0 | M | 000.0 | K | 74
$IIMWD |  |  | 253. | M | 00.0 | N | 00.0 | M | 0A
$IIMTA | 28.2 | C | 0D
$IIMTW | 28.1 | C | 18
$IIVWT | 001. | L | 00.0 | N | 00.0 | M | 000.0 | K | 60
$IIHDG | 254. |  |  |  |  | 7A
$IIHDM | 254. | M | 11
$IIHDT | 250.5 | T | 20
$IIDPT | 0000.0 |  |  | 72
$IIDBT | 0000.0 | f | 0000.0 | M |  |  | 79
$IIVLW | 0000.0 | N | 000.00 | N | 4D
$IIVHW | 250.5 | T | 254. | M | 00.00 | N | 00.00 | K | 64
$IIMWV | 148 | R | 00.0 | N | A | 1E
$IIVWR | 148. | R | 00.0 | N | 00.0 | M | 000.0 | K | 74
$IIMWD |  |  | 253. | M | 00.0 | N | 00.0 | M | 0A
$IIMTA | 28.2 | C | 0D
$IIMTW | 28.1 | C | 18
$IIVWT | 001. | L | 00.0 | N | 00.0 | M | 000.0 | K | 60
$IIHDG | 254. |  |  |  |  | 7A
$IIHDM | 254. | M | 11
$IIHDT | 250.5 | T | 20
$IIDPT | 0000.0 |  |  | 72
$IIDBT | 0000.0 | f | 0000.0 | M |  |  | 79
$IIVLW | 0000.0 | N | 000.00 | N | 4D
$IIVHW | 250.5 | T | 254. | M | 00.00 | N | 00.00 | K | 64
$IIMWV | 148 | R | 00.0 | N | A | 1E
$IIVWR | 148. | R | 00.0 | N | 00.0 | M | 000.0 | K | 74
$IIMWD |  |  | 253. | M | 00.0 | N | 00.0 | M | 0A
$IIMTA | 28.2 | C | 0D
$IIMTW | 28.0 | C | 19
$IIVWT | 001. | L | 00.0 | N | 00.0 | M | 000.0 | K | 60
$IIHDG | 254. |  |  |  |  | 7A
$IIHDM | 254. | M | 11
$IIHDT | 250.5 | T | 20
$IIDPT | 0000.0 |  |  | 72
$IIDBT | 0000.0 | f | 0000.0 | M |  |  | 79
$IIVLW | 0000.0 | N | 000.00 | N | 4D
$IIVHW | 250.5 | T | 254. | M | 00.00 | N | 00.00 | K | 64
$IIMWV | 148 | R | 00.0 | N | A | 1E
$IIVWR | 148. | R | 00.0 | N | 00.0 | M | 000.0 | K | 74
$IIMWD |  |  | 253. | M | 00.0 | N | 00.0 | M | 0A
$IIMTA | 28.2 | C | 0D
$IIMTW | 28.0 | C | 19
$IIVWT | 001. | L | 00.0 | N | 00.0 | M | 000.0 | K | 60
$IIHDG | 254. |  |  |  |  | 7A
$IIHDM | 254. | M | 11
$IIHDT | 250.5 | T | 20
$IIDPT | 0000.0 |  |  | 72
$IIDBT | 0000.0 | f | 0000.0 | M |  |  | 79
$IIVLW | 0000.0 | N | 000.00 | N | 4D
$IIVHW | 250.5 | T | 254. | M | 00.00 | N | 00.00 | K | 64
$IIMWV | 148 | R | 00.0 | N | A | 1E
$IIVWR | 148. | R | 00.0 | N | 00.0 | M | 000.0 | K | 74
$IIMWD |  |  | 253. | M | 00.0 | N | 00.0 | M | 0A
$IIMTA | 28.2 | C | 0D
$IIMTW | 28.0 | C | 19
$IIVWT | 001. | L | 00.0 | N | 00.0 | M | 000.0 | K | 60
$IIHDG | 254. |  |  |  |  | 7A
$IIHDM | 254. | M | 11
$IIHDT | 250.5 | T | 20
$IIDPT | 0000.0 |  |  | 72
$IIDBT | 0000.0 | f | 0000.0 | M |  |  | 79
$IIVLW | 0000.0 | N | 000.00 | N | 4D
$IIVHW | 250.5 | T | 254. | M | 00.00 | N | 00.00 | K | 64
$IIMWV | 148 | R | 00.0 | N | A | 1E
$IIVWR | 148. | R | 00.0 | N | 00.0 | M | 000.0 | K | 74
$IIMWD |  |  | 253. | M | 00.0 | N | 00.0 | M | 0A
$IIMTA | 28.2 | C | 0D
$IIMTW | 28.0 | C | 19
$IIVWT | 001. | L | 00.0 | N | 00.0 | M | 000.0 | K | 60
$IIHDG | 254. |  |  |  |  | 7A
$IIHDM | 254. | M | 11
$IIHDT | 250.5 | T | 20
$IIDPT | 0000.0 |  |  | 72
$IIDBT | 0000.0 | f | 0000.0 | M |  |  | 79
$IIVLW | 0000.0 | N | 000.00 | N | 4D
$IIVHW | 250.5 | T | 254. | M | 00.00 | N | 00.00 | K | 64
$IIMWV | 148 | R | 00.0 | N | A | 1E
$IIVWR | 148. | R | 00.0 | N | 00.0 | M | 000.0 | K | 74
$IIMWD |  |  | 253. | M | 00.0 | N | 00.0 | M | 0A
$IIMTA | 28.2 | C | 0D
$IIMTW | 27.9 | C | 1F
$IIVWT | 001. | L | 00.0 | N | 00.0 | M | 000.0 | K | 60
$IIHDG | 254. |  |  |  |  | 7A
$IIHDM | 254. | M | 11
$IIHDT | 250.5 | T | 20
$IIDPT | 0000.0 |  |  | 72
$IIDBT | 0000.0 | f | 0000.0 | M |  |  | 79
$IIVLW | 0000.0 | N | 000.00 | N | 4D
$IIVHW | 250.5 | T | 254. | M | 00.00 | N | 00.00 | K | 64
$IIMWV | 148 | R | 00.0 | N | A | 1E
$IIVWR | 148. | R | 00.0 | N | 00.0 | M | 000.0 | K | 74
$IIMWD |  |  | 253. | M | 00.0 | N | 00.0 | M | 0A
$IIMTA | 28.2 | C | 0D
$IIMTW | 27.9 | C | 1F
$IIVWT | 001. | L | 00.0 | N | 00.0 | M | 000.0 | K | 60
$IIHDG | 254. |  |  |  |  | 7A
$IIHDM | 254. | M | 11
$IIHDT | 250.5 | T | 20
$IIDPT | 0000.0 |  |  | 72
$IIDBT | 0000.0 | f | 0000.0 | M |  |  | 79
$IIVLW | 0000.0 | N | 000.00 | N | 4D
$IIVHW | 250.5 | T | 254. | M | 00.00 | N | 00.00 | K | 64
$IIMWV | 148 | R | 00.0 | N | A | 1E
$IIVWR | 148. | R | 00.0 | N | 00.0 | M | 000.0 | K | 74
$IIMWD |  |  | 253. | M | 00.0 | N | 00.0 | M | 0A
$IIMTA | 28.2 | C | 0D
$IIMTW | 27.9 | C | 1F
$IIVWT | 001. | L | 00.0 | N | 00.0 | M | 000.0 | K | 60
$IIHDG | 254. |  |  |  |  | 7A
$IIHDM | 254. | M | 11
$IIHDT | 250.5 | T | 20
$IIDPT | 0000.0 |  |  | 72
$IIDBT | 0000.0 | f | 0000.0 | M |  |  | 79
$IIVLW | 0000.0 | N | 000.00 | N | 4D
$IIVHW | 250.5 | T | 254. | M | 00.00 | N | 00.00 | K | 64
$IIMWV | 148 | R | 00.0 | N | A | 1E
$IIVWR | 148. | R | 00.0 | N | 00.0 | M | 000.0 | K | 74
$IIMWD |  |  | 253. | M | 00.0 | N | 00.0 | M | 0A
$IIMTA | 28.2 | C | 0D
$IIMTW | 27.9 | C | 1F
$IIVWT | 001. | L | 00.0 | N | 00.0 | M | 000.0 | K | 60
$IIHDG | 254. |  |  |  |  | 7A
$IIHDM | 254. | M | 11
$IIHDT | 250.5 | T | 20
$IIDPT | 0000.0 |  |  | 72
$IIDBT | 0000.0 | f | 0000.0 | M |  |  | 79
$IIVLW | 0000.0 | N | 000.00 | N | 4D
$IIVHW | 250.5 | T | 254. | M | 00.00 | N | 00.00 | K | 64
$IIMWV | 148 | R | 00.0 | N | A | 1E
$IIVWR | 148. | R | 00.0 | N | 00.0 | M | 000.0 | K | 74
$IIMWD |  |  | 253. | M | 00.0 | N | 00.0 | M | 0A
$IIMTA | 28.2 | C | 0D
$IIMTW | 27.9 | C | 1F
$IIVWT | 001. | L | 00.0 | N | 00.0 | M | 000.0 | K | 60
$IIHDG | 254. |  |  |  |  | 7A
$IIHDM | 254. | M | 11
$IIHDT | 250.5 | T | 20
$IIDPT | 0000.0 |  |  | 72
$IIDBT | 0000.0 | f | 0000.0 | M |  |  | 79
$IIVLW | 0000.0 | N | 000.00 | N | 4D
$IIVHW | 250.5 | T | 254. | M | 00.00 | N | 00.00 | K | 64
$IIMWV | 148 | R | 00.0 | N | A | 1E
$IIVWR | 148. | R | 00.0 | N | 00.0 | M | 000.0 | K | 74
$IIMWD |  |  | 253. | M | 00.0 | N | 00.0 | M | 0A
$IIMTA | 28.2 | C | 0D
$IIMTW | 27.9 | C | 1F
$IIVWT | 001. | L | 00.0 | N | 00.0 | M | 000.0 | K | 60
$IIHDG | 254. |  |  |  |  | 7A
$IIHDM | 254. | M | 11
$IIHDT | 250.5 | T | 20
$IIDPT | 0000.0 |  |  | 72
$IIDBT | 0000.0 | f | 0000.0 | M |  |  | 79
$IIVLW | 0000.0 | N | 000.00 | N | 4D
$IIVHW | 250.5 | T | 254. | M | 00.00 | N | 00.00 | K | 64
$IIMWV | 148 | R | 00.0 | N | A | 1E
$IIVWR | 148. | R | 00.0 | N | 00.0 | M | 000.0 | K | 74
$IIMWD |  |  | 253. | M | 00.0 | N | 00.0 | M | 0A
$IIMTA | 28.2 | C | 0D
$IIMTW | 27.9 | C | 1F
$IIVWT | 001. | L | 00.0 | N | 00.0 | M | 000.0 | K | 60
$IIHDG | 254. |  |  |  |  | 7A
$IIHDM | 254. | M | 11
$IIHDT | 250.5 | T | 20
$IIDPT | 0000.0 |  |  | 72
$IIDBT | 0000.0 | f | 0000.0 | M |  |  | 79
$IIVLW | 0000.0 | N | 000.00 | N | 4D
$IIVHW | 250.5 | T | 254. | M | 00.00 | N | 00.00 | K | 64
$IIMWV | 148 | R | 00.0 | N | A | 1E
$IIVWR | 148. | R | 00.0 | N | 00.0 | M | 000.0 | K | 74
$IIMWD |  |  | 253. | M | 00.0 | N | 00.0 | M | 0A
$IIMTA | 28.2 | C | 0D
$IIMTW | 27.9 | C | 1F
$IIVWT | 001. | L | 00.0 | N | 00.0 | M | 000.0 | K | 60
$IIHDG | 254. |  |  |  |  | 7A
$IIHDM | 254. | M | 11
$IIHDT | 250.5 | T | 20
$IIDPT | 0000.0 |  |  | 72
$IIDBT | 0000.0 | f | 0000.0 | M |  |  | 79
$IIVLW | 0000.0 | N | 000.00 | N | 4D
$IIVHW | 250.5 | T | 254. | M | 00.00 | N | 00.00 | K | 64
$IIMWV | 148 | R | 00.0 | N | A | 1E
$IIVWR | 148. | R | 00.0 | N | 00.0 | M | 000.0 | K | 74
$IIMWD |  |  | 253. | M | 00.0 | N | 00.0 | M | 0A
$IIMTA | 28.2 | C | 0D
$IIMTW | 28.0 | C | 19
$IIVWT | 001. | L | 00.0 | N | 00.0 | M | 000.0 | K | 60
$IIHDG | 254. |  |  |  |  | 7A
$IIHDM | 254. | M | 11
$IIHDT | 250.5 | T | 20
$IIDPT | 0000.0 |  |  | 72
$IIDBT | 0000.0 | f | 0000.0 | M |  |  | 79
$IIVLW | 0000.0 | N | 000.00 | N | 4D
$IIVHW | 250.5 | T | 254. | M | 00.00 | N | 00.00 | K | 64
$IIMWV | 148 | R | 00.0 | N | A | 1E
$IIVWR | 148. | R | 00.0 | N | 00.0 | M | 000.0 | K | 74
$IIMWD |  |  | 253. | M | 00.0 | N | 00.0 | M | 0A
$IIMTA | 28.2 | C | 0D
$IIMTW | 27.9 | C | 1F
$IIVWT | 001. | L | 00.0 | N | 00.0 | M | 000.0 | K | 60
$IIHDG | 254. |  |  |  |  | 7A
$IIHDM | 254. | M | 11
$IIHDT | 250.5 | T | 20
$IIDPT | 0000.0 |  |  | 72
$IIDBT | 0000.0 | f | 0000.0 | M |  |  | 79
$IIVLW | 0000.0 | N | 000.00 | N | 4D
$IIVHW | 250.5 | T | 254. | M | 00.00 | N | 00.00 | K | 64
$IIMWV | 148 | R | 00.0 | N | A | 1E
$IIVWR | 148. | R | 00.0 | N | 00.0 | M | 000.0 | K | 74
$IIMWD |  |  | 253. | M | 00.0 | N | 00.0 | M | 0A
$IIMTA | 28.2 | C | 0D
$IIMTW | 27.9 | C | 1F
$IIVWT | 001. | L | 00.0 | N | 00.0 | M | 000.0 | K | 60
$IIHDG | 254. |  |  |  |  | 7A
$IIHDM | 254. | M | 11
$IIHDT | 250.5 | T | 20
$IIDPT | 0000.0 |  |  | 72
$IIDBT | 0000.0 | f | 0000.0 | M |  |  | 79
$IIVLW | 0000.0 | N | 000.00 | N | 4D
$IIVHW | 250.5 | T | 254. | M | 00.00 | N | 00.00 | K | 64
$IIMWV | 148 | R | 00.0 | N | A | 1E
$IIVWR | 148. | R | 00.0 | N | 00.0 | M | 000.0 | K | 74
$IIMWD |  |  | 253. | M | 00.0 | N | 00.0 | M | 0A
$IIMTA | 28.2 | C | 0D
$IIMTW | 28.0 | C | 19
$IIVWT | 001. | L | 00.0 | N | 00.0 | M | 000.0 | K | 60
$IIHDG | 254. |  |  |  |  | 7A
$IIHDM | 254. | M | 11
$IIHDT | 250.5 | T | 20
$IIDPT | 0000.0 |  |  | 72
$IIDBT | 0000.0 | f | 0000.0 | M |  |  | 79
$IIVLW | 0000.0 | N | 000.00 | N | 4D
$IIVHW | 250.5 | T | 254. | M | 00.00 | N | 00.00 | K | 64
$IIMWV | 148 | R | 00.0 | N | A | 1E
$IIVWR | 148. | R | 00.0 | N | 00.0 | M | 000.0 | K | 74
$IIMWD |  |  | 253. | M | 00.0 | N | 00.0 | M | 0A
$IIMTA | 28.2 | C | 0D
$IIMTW | 27.9 | C | 1F
$IIVWT | 001. | L | 00.0 | N | 00.0 | M | 000.0 | K | 60
$IIHDG | 254. |  |  |  |  | 7A
$IIHDM | 254. | M | 11
$IIHDT | 250.5 | T | 20
$IIDPT | 0000.0 |  |  | 72
$IIDBT | 0000.0 | f | 0000.0 | M |  |  | 79
$IIVLW | 0000.0 | N | 000.00 | N | 4D
$IIVHW | 250.5 | T | 254. | M | 00.00 | N | 00.00 | K | 64
$IIMWV | 148 | R | 00.0 | N | A | 1E
$IIVWR | 148. | R | 00.0 | N | 00.0 | M | 000.0 | K | 74
$IIMWD |  |  | 253. | M | 00.0 | N | 00.0 | M | 0A
$IIMTA | 28.2 | C | 0D
$IIMTW | 28.1 | C | 18
$IIVWT | 001. | L | 00.0 | N | 00.0 | M | 000.0 | K | 60
$IIHDG | 254. |  |  |  |  | 7A
$IIHDM | 254. | M | 11
$IIHDT | 250.5 | T | 20
$IIDPT | 0000.0 |  |  | 72
$IIDBT | 0000.0 | f | 0000.0 | M |  |  | 79
$IIVLW | 0000.0 | N | 000.00 | N | 4D
$IIVHW | 250.5 | T | 254. | M | 00.00 | N | 00.00 | K | 64
$IIMWV | 148 | R | 00.0 | N | A | 1E
$IIVWR | 148. | R | 00.0 | N | 00.0 | M | 000.0 | K | 74
$IIMWD |  |  | 253. | M | 00.0 | N | 00.0 | M | 0A
$IIMTA | 28.2 | C | 0D
$IIMTW | 28.0 | C | 19
$IIVWT | 001. | L | 00.0 | N | 00.0 | M | 000.0 | K | 60
$IIHDG | 254. |  |  |  |  | 7A
$IIHDM | 254. | M | 11
$IIHDT | 250.5 | T | 20
$IIDPT | 0000.0 |  |  | 72
$IIDBT | 0000.0 | f | 0000.0 | M |  |  | 79
$IIVLW | 0000.0 | N | 000.00 | N | 4D
$IIVHW | 250.5 | T | 254. | M | 00.00 | N | 00.00 | K | 64
$IIMWV | 148 | R | 00.0 | N | A | 1E
$IIVWR | 148. | R | 00.0 | N | 00.0 | M | 000.0 | K | 74
$IIMWD |  |  | 253. | M | 00.0 | N | 00.0 | M | 0A
$IIMTA | 28.2 | C | 0D
$IIMTW | 28.0 | C | 19
$IIVWT | 001. | L | 00.0 | N | 00.0 | M | 000.0 | K | 60
$IIHDG | 254. |  |  |  |  | 7A
$IIHDM | 254. | M | 11
$IIHDT | 250.5 | T | 20
$IIDPT | 0000.0 |  |  | 72
$IIDBT | 0000.0 | f | 0000.0 | M |  |  | 79
$IIVLW | 0000.0 | N | 000.00 | N | 4D
$IIVHW | 250.5 | T | 254. | M | 00.00 | N | 00.00 | K | 64
$IIMWV | 148 | R | 00.0 | N | A | 1E
$IIVWR | 148. | R | 00.0 | N | 00.0 | M | 000.0 | K | 74
$IIMWD |  |  | 253. | M | 00.0 | N | 00.0 | M | 0A
$IIMTA | 28.2 | C | 0D
$IIMTW | 28.1 | C | 18
$IIVWT | 001. | L | 00.0 | N | 00.0 | M | 000.0 | K | 60
$IIHDG | 254. |  |  |  |  | 7A
$IIHDM | 254. | M | 11
$IIHDT | 250.5 | T | 20
$IIDPT | 0000.0 |  |  | 72
$IIDBT | 0000.0 | f | 0000.0 | M |  |  | 79
$IIVLW | 0000.0 | N | 000.00 | N | 4D
$IIVHW | 250.5 | T | 254. | M | 00.00 | N | 00.00 | K | 64
$IIMWV | 148 | R | 00.0 | N | A | 1E
$IIVWR | 148. | R | 00.0 | N | 00.0 | M | 000.0 | K | 74
$IIMWD |  |  | 253. | M | 00.0 | N | 00.0 | M | 0A
$IIMTA | 28.2 | C | 0D
$IIMTW | 28.0 | C | 19
$IIVWT | 001. | L | 00.0 | N | 00.0 | M | 000.0 | K | 60
$IIHDG | 254. |  |  |  |  | 7A
$IIHDM | 254. | M | 11
$IIHDT | 250.5 | T | 20
$IIDPT | 0000.0 |  |  | 72
$IIDBT | 0000.0 | f | 0000.0 | M |  |  | 79
$IIVLW | 0000.0 | N | 000.00 | N | 4D
$IIVHW | 250.5 | T | 254. | M | 00.00 | N | 00.00 | K | 64
$IIMWV | 148 | R | 00.0 | N | A | 1E
$IIVWR | 148. | R | 00.0 | N | 00.0 | M | 000.0 | K | 74
$IIMWD |  |  | 253. | M | 00.0 | N | 00.0 | M | 0A
$IIMTA | 28.2 | C | 0D
$IIMTW | 28.0 | C | 19
$IIVWT | 001. | L | 00.0 | N | 00.0 | M | 000.0 | K | 60
$IIHDG | 254. |  |  |  |  | 7A
$IIHDM | 254. | M | 11
$IIHDT | 250.5 | T | 20
$IIDPT | 0000.0 |  |  | 72
$IIDBT | 0000.0 | f | 0000.0 | M |  |  | 79
$IIVLW | 0000.0 | N | 000.00 | N | 4D
$IIVHW | 250.5 | T | 254. | M | 00.00 | N | 00.00 | K | 64
$IIMWV | 148 | R | 00.0 | N | A | 1E
$IIVWR | 148. | R | 00.0 | N | 00.0 | M | 000.0 | K | 74
$IIMWD |  |  | 253. | M | 00.0 | N | 00.0 | M | 0A
$IIMTA | 28.2 | C | 0D
$IIMTW | 28.0 | C | 19
$IIVWT | 001. | L | 00.0 | N | 00.0 | M | 000.0 | K | 60
$IIHDG | 254. |  |  |  |  | 7A
$IIHDM | 254. | M | 11
$IIHDT | 250.5 | T | 20
$IIDPT | 0000.0 |  |  | 72
$IIDBT | 0000.0 | f | 0000.0 | M |  |  | 79
$IIVLW | 0000.0 | N | 000.00 | N | 4D
$IIVHW | 250.5 | T | 254. | M | 00.00 | N | 00.00 | K | 64
$IIMWV | 148 | R | 00.0 | N | A | 1E
$IIVWR | 148. | R | 00.0 | N | 00.0 | M | 000.0 | K | 74
$IIMWD |  |  | 253. | M | 00.0 | N | 00.0 | M | 0A
$IIMTA | 28.2 | C | 0D
$IIMTW | 28.0 | C | 19
$IIVWT | 001. | L | 00.0 | N | 00.0 | M | 000.0 | K | 60
$IIHDG | 254. |  |  |  |  | 7A
$IIHDM | 254. | M | 11
$IIHDT | 250.5 | T | 20
$IIDPT | 0000.0 |  |  | 72
$IIDBT | 0000.0 | f | 0000.0 | M |  |  | 79
$IIVLW | 0000.0 | N | 000.00 | N | 4D
$IIVHW | 250.5 | T | 254. | M | 00.00 | N | 00.00 | K | 64
$IIMWV | 148 | R | 00.0 | N | A | 1E
$IIVWR | 148. | R | 00.0 | N | 00.0 | M | 000.0 | K | 74
$IIMWD |  |  | 253. | M | 00.0 | N | 00.0 | M | 0A
$IIMTA | 28.2 | C | 0D
$IIMTW | 28.1 | C | 18
$IIVWT | 001. | L | 00.0 | N | 00.0 | M | 000.0 | K | 60
$IIHDG | 254. |  |  |  |  | 7A
$IIHDM | 254. | M | 11
$IIHDT | 250.5 | T | 20
$IIDPT | 0000.0 |  |  | 72
$IIDBT | 0000.0 | f | 0000.0 | M |  |  | 79
$IIVLW | 0000.0 | N | 000.00 | N | 4D
$IIVHW | 250.5 | T | 254. | M | 00.00 | N | 00.00 | K | 64
$IIMWV | 148 | R | 00.0 | N | A | 1E
$IIVWR | 148. | R | 00.0 | N | 00.0 | M | 000.0 | K | 74
$IIMWD |  |  | 253. | M | 00.0 | N | 00.0 | M | 0A
$IIMTA | 28.2 | C | 0D
$IIMTW | 28.0 | C | 19
$IIVWT | 001. | L | 00.0 | N | 00.0 | M | 000.0 | K | 60
$IIHDG | 254. |  |  |  |  | 7A
$IIHDM | 254. | M | 11
$IIHDT | 250.5 | T | 20
$IIDPT | 0000.0 |  |  | 72
$IIDBT | 0000.0 | f | 0000.0 | M |  |  | 79
$IIVLW | 0000.0 | N | 000.00 | N | 4D
$IIVHW | 250.5 | T | 254. | M | 00.00 | N | 00.00 | K | 64
$IIMWV | 148 | R | 00.0 | N | A | 1E
$IIVWR | 148. | R | 00.0 | N | 00.0 | M | 000.0 | K | 74
$IIMWD |  |  | 253. | M | 00.0 | N | 00.0 | M | 0A
$IIMTA | 28.2 | C | 0D
$IIMTW | 28.0 | C | 19
$IIVWT | 001. | L | 00.0 | N | 00.0 | M | 000.0 | K | 60
$IIHDG | 254. |  |  |  |  | 7A
$IIHDM | 254. | M | 11
$IIHDT | 250.5 | T | 20
$IIDPT | 0000.0 |  |  | 72
$IIDBT | 0000.0 | f | 0000.0 | M |  |  | 79
$IIVLW | 0000.0 | N | 000.00 | N | 4D
$IIVHW | 250.5 | T | 254. | M | 00.00 | N | 00.00 | K | 64
$IIMWV | 148 | R | 00.0 | N | A | 1E
$IIVWR | 148. | R | 00.0 | N | 00.0 | M | 000.0 | K | 74
$IIMWD |  |  | 253. | M | 00.0 | N | 00.0 | M | 0A
$IIMTA | 28.2 | C | 0D
$IIMTW | 28.0 | C | 19
$IIVWT | 001. | L | 00.0 | N | 00.0 | M | 000.0 | K | 60
$IIHDG | 254. |  |  |  |  | 7A
$IIHDM | 254. | M | 11
$IIHDT | 250.5 | T | 20
$IIDPT | 0000.0 |  |  | 72
$IIDBT | 0000.0 | f | 0000.0 | M |  |  | 79
$IIVLW | 0000.0 | N | 000.00 | N | 4D
$IIVHW | 250.5 | T | 254. | M | 00.00 | N | 00.00 | K | 64
$IIMWV | 148 | R | 00.0 | N | A | 1E
$IIVWR | 148. | R | 00.0 | N | 00.0 | M | 000.0 | K | 74
$IIMWD |  |  | 253. | M | 00.0 | N | 00.0 | M | 0A
$IIMTA | 28.2 | C | 0D
$IIMTW | 28.0 | C | 19
$IIVWT | 001. | L | 00.0 | N | 00.0 | M | 000.0 | K | 60
$IIHDG | 254. |  |  |  |  | 7A
$IIHDM | 254. | M | 11
$IIHDT | 250.5 | T | 20
$IIDPT | 0000.0 |  |  | 72
$IIDBT | 0000.0 | f | 0000.0 | M |  |  | 79
$IIVLW | 0000.0 | N | 000.00 | N | 4D
$IIVHW | 250.5 | T | 254. | M | 00.00 | N | 00.00 | K | 64
$IIMWV | 148 | R | 00.0 | N | A | 1E
$IIVWR | 148. | R | 00.0 | N | 00.0 | M | 000.0 | K | 74
$IIMWD |  |  | 253. | M | 00.0 | N | 00.0 | M | 0A
$IIMTA | 28.2 | C | 0D
$IIMTW | 28.1 | C | 18
$IIVWT | 001. | L | 00.0 | N | 00.0 | M | 000.0 | K | 60
$IIHDG | 254. |  |  |  |  | 7A
$IIHDM | 254. | M | 11
$IIHDT | 250.5 | T | 20
$IIDPT | 0000.0 |  |  | 72
$IIDBT | 0000.0 | f | 0000.0 | M |  |  | 79
$IIVLW | 0000.0 | N | 000.00 | N | 4D
$IIVHW | 250.5 | T | 254. | M | 00.00 | N | 00.00 | K | 64
$IIMWV | 148 | R | 00.0 | N | A | 1E
$IIVWR | 148. | R | 00.0 | N | 00.0 | M | 000.0 | K | 74
$IIMWD |  |  | 253. | M | 00.0 | N | 00.0 | M | 0A
$IIMTA | 28.2 | C | 0D
$IIMTW | 28.0 | C | 19
$IIVWT | 001. | L | 00.0 | N | 00.0 | M | 000.0 | K | 60
$IIHDG | 254. |  |  |  |  | 7A
$IIHDM | 254. | M | 11
$IIHDT | 250.5 | T | 20
$IIDPT | 0000.0 |  |  | 72
$IIDBT | 0000.0 | f | 0000.0 | M |  |  | 79
$IIVLW | 0000.0 | N | 000.00 | N | 4D
$IIVHW | 250.5 | T | 254. | M | 00.00 | N | 00.00 | K | 64
$IIMWV | 148 | R | 00.0 | N | A | 1E
$IIVWR | 148. | R | 00.0 | N | 00.0 | M | 000.0 | K | 74
$IIMWD |  |  | 253. | M | 00.0 | N | 00.0 | M | 0A
$IIMTA | 28.2 | C | 0D
$IIMTW | 28.1 | C | 18
$IIVWT | 001. | L | 00.0 | N | 00.0 | M | 000.0 | K | 60
$IIHDG | 254. |  |  |  |  | 7A
$IIHDM | 254. | M | 11
$IIHDT | 250.5 | T | 20
$IIDPT | 0000.0 |  |  | 72
$IIDBT | 0000.0 | f | 0000.0 | M |  |  | 79
$IIVLW | 0000.0 | N | 000.00 | N | 4D
$IIVHW | 250.5 | T | 254. | M | 00.00 | N | 00.00 | K | 64
$IIMWV | 148 | R | 00.0 | N | A | 1E
$IIVWR | 148. | R | 00.0 | N | 00.0 | M | 000.0 | K | 74
$IIMWD |  |  | 253. | M | 00.0 | N | 00.0 | M | 0A
$IIMTA | 28.2 | C | 0D
$IIMTW | 28.1 | C | 18
$IIVWT | 001. | L | 00.0 | N | 00.0 | M | 000.0 | K | 60
$IIHDG | 254. |  |  |  |  | 7A
$IIHDM | 254. | M | 11
$IIHDT | 250.5 | T | 20
$IIDPT | 0000.0 |  |  | 72
$IIDBT | 0000.0 | f | 0000.0 | M |  |  | 79
$IIVLW | 0000.0 | N | 000.00 | N | 4D
$IIVHW | 250.5 | T | 254. | M | 00.00 | N | 00.00 | K | 64
$IIMWV | 148 | R | 00.0 | N | A | 1E
$IIVWR | 148. | R | 00.0 | N | 00.0 | M | 000.0 | K | 74
$IIMWD |  |  | 253. | M | 00.0 | N | 00.0 | M | 0A
$IIMTA | 28.2 | C | 0D
$IIMTW | 28.1 | C | 18
$IIVWT | 001. | L | 00.0 | N | 00.0 | M | 000.0 | K | 60
$IIHDG | 254. |  |  |  |  | 7A
$IIHDM | 254. | M | 11
$IIHDT | 250.5 | T | 20
$IIDPT | 0000.0 |  |  | 72
$IIDBT | 0000.0 | f | 0000.0 | M |  |  | 79
$IIVLW | 0000.0 | N | 000.00 | N | 4D
$IIVHW | 250.5 | T | 254. | M | 00.00 | N | 00.00 | K | 64
$IIMWV | 148 | R | 00.0 | N | A | 1E
$IIVWR | 148. | R | 00.0 | N | 00.0 | M | 000.0 | K | 74
$IIMWD |  |  | 253. | M | 00.0 | N | 00.0 | M | 0A
$IIMTA | 28.2 | C | 0D
$IIMTW | 28.1 | C | 18
$IIVWT | 001. | L | 00.0 | N | 00.0 | M | 000.0 | K | 60
$IIHDG | 254. |  |  |  |  | 7A
$IIHDM | 254. | M | 11
$IIHDT | 250.5 | T | 20
$IIDPT | 0000.0 |  |  | 72
$IIDBT | 0000.0 | f | 0000.0 | M |  |  | 79
$IIVLW | 0000.0 | N | 000.00 | N | 4D
$IIVHW | 250.5 | T | 254. | M | 00.00 | N | 00.00 | K | 64
$IIMWV | 148 | R | 00.0 | N | A | 1E
$IIVWR | 148. | R | 00.0 | N | 00.0 | M | 000.0 | K | 74
$IIMWD |  |  | 253. | M | 00.0 | N | 00.0 | M | 0A
$IIMTA | 28.2 | C | 0D
$IIMTW | 28.1 | C | 18
$IIVWT | 001. | L | 00.0 | N | 00.0 | M | 000.0 | K | 60
$IIHDG | 254. |  |  |  |  | 7A
$IIHDM | 254. | M | 11
$IIHDT | 250.5 | T | 20
$IIDPT | 0000.0 |  |  | 72
$IIDBT | 0000.0 | f | 0000.0 | M |  |  | 79
$IIVLW | 0000.0 | N | 000.00 | N | 4D
$IIVHW | 250.5 | T | 254. | M | 00.00 | N | 00.00 | K | 64
$IIMWV | 148 | R | 00.0 | N | A | 1E
$IIVWR | 148. | R | 00.0 | N | 00.0 | M | 000.0 | K | 74
$IIMWD |  |  | 253. | M | 00.0 | N | 00.0 | M | 0A
$IIMTA | 28.2 | C | 0D
$IIMTW | 28.1 | C | 18
$IIVWT | 001. | L | 00.0 | N | 00.0 | M | 000.0 | K | 60
$IIHDG | 254. |  |  |  |  | 7A
$IIHDM | 254. | M | 11
$IIHDT | 250.5 | T | 20
$IIDPT | 0000.0 |  |  | 72
$IIDBT | 0000.0 | f | 0000.0 | M |  |  | 79
$IIVLW | 0000.0 | N | 000.00 | N | 4D
$IIVHW | 250.5 | T | 254. | M | 00.00 | N | 00.00 | K | 64
$IIMWV | 148 | R | 00.0 | N | A | 1E
$IIVWR | 148. | R | 00.0 | N | 00.0 | M | 000.0 | K | 74
$IIMWD |  |  | 253. | M | 00.0 | N | 00.0 | M | 0A
$IIMTA | 28.2 | C | 0D
$IIMTW | 28.1 | C | 18
$IIVWT | 001. | L | 00.0 | N | 00.0 | M | 000.0 | K | 60
$IIHDG | 254. |  |  |  |  | 7A
$IIHDM | 254. | M | 11
$IIHDT | 250.5 | T | 20
$IIDPT | 0000.0 |  |  | 72
$IIDBT | 0000.0 | f | 0000.0 | M |  |  | 79
$IIVLW | 0000.0 | N | 000.00 | N | 4D
$IIVHW | 250.5 | T | 254. | M | 00.00 | N | 00.00 | K | 64
$IIMWV | 148 | R | 00.0 | N | A | 1E
$IIVWR | 148. | R | 00.0 | N | 00.0 | M | 000.0 | K | 74
$IIMWD |  |  | 253. | M | 00.0 | N | 00.0 | M | 0A
$IIMTA | 28.2 | C | 0D
$IIMTW | 28.1 | C | 18
$IIVWT | 001. | L | 00.0 | N | 00.0 | M | 000.0 | K | 60
$IIHDG | 254. |  |  |  |  | 7A
$IIHDM | 254. | M | 11
$IIHDT | 250.5 | T | 20
$IIDPT | 0000.0 |  |  | 72
$IIDBT | 0000.0 | f | 0000.0 | M |  |  | 79
$IIVLW | 0000.0 | N | 000.00 | N | 4D
$IIVHW | 250.5 | T | 254. | M | 00.00 | N | 00.00 | K | 64
$IIMWV | 148 | R | 00.0 | N | A | 1E
$IIVWR | 148. | R | 00.0 | N | 00.0 | M | 000.0 | K | 74
$IIMWD |  |  | 253. | M | 00.0 | N | 00.0 | M | 0A
$IIMTA | 28.2 | C | 0D
$IIMTW | 28.1 | C | 18
$IIVWT | 001. | L | 00.0 | N | 00.0 | M | 000.0 | K | 60
$IIHDG | 254. |  |  |  |  | 7A
$IIHDM | 254. | M | 11
$IIHDT | 250.5 | T | 20
$IIDPT | 0000.0 |  |  | 72
$IIDBT | 0000.0 | f | 0000.0 | M |  |  | 79
$IIVLW | 0000.0 | N | 000.00 | N | 4D
$IIVHW | 250.5 | T | 254. | M | 00.00 | N | 00.00 | K | 64
$IIMWV | 148 | R | 00.0 | N | A | 1E
$IIVWR | 148. | R | 00.0 | N | 00.0 | M | 000.0 | K | 74
$IIMWD |  |  | 253. | M | 00.0 | N | 00.0 | M | 0A
$IIMTA | 28.2 | C | 0D
$IIMTW | 28.1 | C | 18
$IIVWT | 001. | L | 00.0 | N | 00.0 | M | 000.0 | K | 60
$IIHDG | 254. |  |  |  |  | 7A
$IIHDM | 254. | M | 11
$IIHDT | 250.5 | T | 20
$IIDPT | 0000.0 |  |  | 72
$IIDBT | 0000.0 | f | 0000.0 | M |  |  | 79
$IIVLW | 0000.0 | N | 000.00 | N | 4D
$IIVHW | 250.5 | T | 254. | M | 00.00 | N | 00.00 | K | 64
$IIMWV | 148 | R | 00.0 | N | A | 1E
$IIVWR | 148. | R | 00.0 | N | 00.0 | M | 000.0 | K | 74
$IIMWD |  |  | 253. | M | 00.0 | N | 00.0 | M | 0A
$IIMTA | 28.2 | C | 0D
$IIMTW | 28.2 | C | 1B
$IIVWT | 001. | L | 00.0 | N | 00.0 | M | 000.0 | K | 60
$IIHDG | 254. |  |  |  |  | 7A
$IIHDM | 254. | M | 11
$IIHDT | 250.5 | T | 20
$IIDPT | 0000.0 |  |  | 72
$IIDBT | 0000.0 | f | 0000.0 | M |  |  | 79
$IIVLW | 0000.0 | N | 000.00 | N | 4D
$IIVHW | 250.5 | T | 254. | M | 00.00 | N | 00.00 | K | 64
$IIMWV | 148 | R | 00.0 | N | A | 1E
$IIVWR | 148. | R | 00.0 | N | 00.0 | M | 000.0 | K | 74
$IIMWD |  |  | 253. | M | 00.0 | N | 00.0 | M | 0A
$IIMTA | 28.2 | C | 0D
$IIMTW | 28.2 | C | 1B
$IIVWT | 001. | L | 00.0 | N | 00.0 | M | 000.0 | K | 60
$IIHDG | 254. |  |  |  |  | 7A
$IIHDM | 254. | M | 11
$IIHDT | 250.5 | T | 20
$IIDPT | 0000.0 |  |  | 72
$IIDBT | 0000.0 | f | 0000.0 | M |  |  | 79
$IIVLW | 0000.0 | N | 000.00 | N | 4D
$IIVHW | 250.5 | T | 254. | M | 00.00 | N | 00.00 | K | 64
$IIMWV | 148 | R | 00.0 | N | A | 1E
$IIVWR | 148. | R | 00.0 | N | 00.0 | M | 000.0 | K | 74
$IIMWD |  |  | 253. | M | 00.0 | N | 00.0 | M | 0A
$IIMTA | 28.2 | C | 0D
$IIMTW | 28.2 | C | 1B
$IIVWT | 001. | L | 00.0 | N | 00.0 | M | 000.0 | K | 60
$IIHDG | 254. |  |  |  |  | 7A
$IIHDM | 254. | M | 11
$IIHDT | 250.5 | T | 20
$IIDPT | 0000.0 |  |  | 72
$IIDBT | 0000.0 | f | 0000.0 | M |  |  | 79
$IIVLW | 0000.0 | N | 000.00 | N | 4D
$IIVHW | 250.5 | T | 254. | M | 00.00 | N | 00.00 | K | 64
$IIMWV | 148 | R | 00.0 | N | A | 1E
$IIVWR | 148. | R | 00.0 | N | 00.0 | M | 000.0 | K | 74
$IIMWD |  |  | 253. | M | 00.0 | N | 00.0 | M | 0A
$IIMTA | 28.2 | C | 0D
$IIMTW | 28.2 | C | 1B
$IIVWT | 001. | L | 00.0 | N | 00.0 | M | 000.0 | K | 60
$IIHDG | 254. |  |  |  |  | 7A
$IIHDM | 254. | M | 11
$IIHDT | 250.5 | T | 20
$IIDPT | 0000.0 |  |  | 72
$IIDBT | 0000.0 | f | 0000.0 | M |  |  | 79
$IIVLW | 0000.0 | N | 000.00 | N | 4D
$IIVHW | 250.5 | T | 254. | M | 00.00 | N | 00.00 | K | 64
$IIMWV | 148 | R | 00.0 | N | A | 1E
$IIVWR | 148. | R | 00.0 | N | 00.0 | M | 000.0 | K | 74
$IIMWD |  |  | 253. | M | 00.0 | N | 00.0 | M | 0A
$IIMTA | 28.2 | C | 0D
$IIMTW | 28.2 | C | 1B
$IIVWT | 001. | L | 00.0 | N | 00.0 | M | 000.0 | K | 60
$IIHDG | 254. |  |  |  |  | 7A
$IIHDM | 254. | M | 11
$IIHDT | 250.5 | T | 20
$IIDPT | 0000.0 |  |  | 72
$IIDBT | 0000.0 | f | 0000.0 | M |  |  | 79
$IIVLW | 0000.0 | N | 000.00 | N | 4D
$IIVHW | 250.5 | T | 254. | M | 00.00 | N | 00.00 | K | 64
$IIMWV | 148 | R | 00.0 | N | A | 1E
$IIVWR | 148. | R | 00.0 | N | 00.0 | M | 000.0 | K | 74
$IIMWD |  |  | 253. | M | 00.0 | N | 00.0 | M | 0A
$IIMTA | 28.2 | C | 0D
$IIMTW | 28.2 | C | 1B
$IIVWT | 001. | L | 00.0 | N | 00.0 | M | 000.0 | K | 60
$IIHDG | 254. |  |  |  |  | 7A
$IIHDM | 254. | M | 11
$IIHDT | 250.5 | T | 20
$IIDPT | 0000.0 |  |  | 72
$IIDBT | 0000.0 | f | 0000.0 | M |  |  | 79
$IIVLW | 0000.0 | N | 000.00 | N | 4D
$IIVHW | 250.5 | T | 254. | M | 00.00 | N | 00.00 | K | 64
$IIMWV | 148 | R | 00.0 | N | A | 1E
$IIVWR | 148. | R | 00.0 | N | 00.0 | M | 000.0 | K | 74
$IIMWD |  |  | 253. | M | 00.0 | N | 00.0 | M | 0A
$IIMTA | 28.2 | C | 0D
$IIMTW | 28.1 | C | 18
$IIVWT | 001. | L | 00.0 | N | 00.0 | M | 000.0 | K | 60
$IIHDG | 254. |  |  |  |  | 7A
$IIHDM | 254. | M | 11
$IIHDT | 250.5 | T | 20
$IIDPT | 0000.0 |  |  | 72
$IIDBT | 0000.0 | f | 0000.0 | M |  |  | 79
$IIVLW | 0000.0 | N | 000.00 | N | 4D
$IIVHW | 250.5 | T | 254. | M | 00.00 | N | 00.00 | K | 64
$IIMWV | 148 | R | 00.0 | N | A | 1E
$IIVWR | 148. | R | 00.0 | N | 00.0 | M | 000.0 | K | 74
$IIMWD |  |  | 253. | M | 00.0 | N | 00.0 | M | 0A
$IIMTA | 28.2 | C | 0D
$IIMTW | 28.1 | C | 18
$IIVWT | 001. | L | 00.0 | N | 00.0 | M | 000.0 | K | 60
$IIHDG | 254. |  |  |  |  | 7A
$IIHDM | 254. | M | 11
$IIHDT | 250.5 | T | 20
$IIDPT | 0000.0 |  |  | 72
$IIDBT | 0000.0 | f | 0000.0 | M |  |  | 79
$IIVLW | 0000.0 | N | 000.00 | N | 4D
$IIVHW | 250.5 | T | 254. | M | 00.00 | N | 00.00 | K | 64
$IIMWV | 148 | R | 00.0 | N | A | 1E
$IIVWR | 148. | R | 00.0 | N | 00.0 | M | 000.0 | K | 74
$IIMWD |  |  | 253. | M | 00.0 | N | 00.0 | M | 0A
$IIMTA | 28.2 | C | 0D
$IIMTW | 28.1 | C | 18
$IIVWT | 001. | L | 00.0 | N | 00.0 | M | 000.0 | K | 60
$IIHDG | 254. |  |  |  |  | 7A
$IIHDM | 254. | M | 11
$IIHDT | 250.5 | T | 20
$IIDPT | 0000.0 |  |  | 72
$IIDBT | 0000.0 | f | 0000.0 | M |  |  | 79
$IIVLW | 0000.0 | N | 000.00 | N | 4D
$IIVHW | 250.5 | T | 254. | M | 00.00 | N | 00.00 | K | 64
$IIMWV | 148 | R | 00.0 | N | A | 1E
$IIVWR | 148. | R | 00.0 | N | 00.0 | M | 000.0 | K | 74
$IIMWD |  |  | 253. | M | 00.0 | N | 00.0 | M | 0A
$IIMTA | 28.2 | C | 0D
$IIMTW | 28.1 | C | 18
$IIVWT | 001. | L | 00.0 | N | 00.0 | M | 000.0 | K | 60
$IIHDG | 254. |  |  |  |  | 7A
$IIHDM | 254. | M | 11
$IIHDT | 250.5 | T | 20
$IIDPT | 0000.0 |  |  | 72
$IIDBT | 0000.0 | f | 0000.0 | M |  |  | 79
$IIVLW | 0000.0 | N | 000.00 | N | 4D
$IIVHW | 250.5 | T | 254. | M | 00.00 | N | 00.00 | K | 64
$IIMWV | 148 | R | 00.0 | N | A | 1E
$IIVWR | 148. | R | 00.0 | N | 00.0 | M | 000.0 | K | 74
$IIMWD |  |  | 253. | M | 00.0 | N | 00.0 | M | 0A
$IIMTA | 28.2 | C | 0D
$IIMTW | 28.1 | C | 18
$IIVWT | 001. | L | 00.0 | N | 00.0 | M | 000.0 | K | 60
$IIHDG | 254. |  |  |  |  | 7A
$IIHDM | 254. | M | 11
$IIHDT | 250.5 | T | 20
$IIDPT | 0000.0 |  |  | 72
$IIDBT | 0000.0 | f | 0000.0 | M |  |  | 79
$IIVLW | 0000.0 | N | 000.00 | N | 4D
$IIVHW | 250.5 | T | 254. | M | 00.00 | N | 00.00 | K | 64
$IIMWV | 148 | R | 00.0 | N | A | 1E
$IIVWR | 148. | R | 00.0 | N | 00.0 | M | 000.0 | K | 74
$IIMWD |  |  | 253. | M | 00.0 | N | 00.0 | M | 0A
$IIMTA | 28.2 | C | 0D
$IIMTW | 28.1 | C | 18
$IIVWT | 001. | L | 00.0 | N | 00.0 | M | 000.0 | K | 60
$IIHDG | 254. |  |  |  |  | 7A
$IIHDM | 254. | M | 11
$IIHDT | 250.5 | T | 20
$IIDPT | 0000.0 |  |  | 72
$IIDBT | 0000.0 | f | 0000.0 | M |  |  | 79
$IIVLW | 0000.0 | N | 000.00 | N | 4D
$IIVHW | 250.5 | T | 254. | M | 00.00 | N | 00.00 | K | 64
$IIMWV | 148 | R | 00.0 | N | A | 1E
$IIVWR | 148. | R | 00.0 | N | 00.0 | M | 000.0 | K | 74
$IIMWD |  |  | 253. | M | 00.0 | N | 00.0 | M | 0A
$IIMTA | 28.2 | C | 0D
$IIMTW | 28.1 | C | 18
$IIVWT | 001. | L | 00.0 | N | 00.0 | M | 000.0 | K | 60
$IIHDG | 254. |  |  |  |  | 7A
$IIHDM | 254. | M | 11
$IIHDT | 250.5 | T | 20
$IIDPT | 0000.0 |  |  | 72
$IIDBT | 0000.0 | f | 0000.0 | M |  |  | 79
$IIVLW | 0000.0 | N | 000.00 | N | 4D
$IIVHW | 250.5 | T | 254. | M | 00.00 | N | 00.00 | K | 64
$IIMWV | 148 | R | 00.0 | N | A | 1E
$IIVWR | 148. | R | 00.0 | N | 00.0 | M | 000.0 | K | 74
$IIMWD |  |  | 253. | M | 00.0 | N | 00.0 | M | 0A
$IIMTA | 28.2 | C | 0D
$IIMTW | 28.1 | C | 18
$IIVWT | 001. | L | 00.0 | N | 00.0 | M | 000.0 | K | 60
$IIHDG | 254. |  |  |  |  | 7A
$IIHDM | 254. | M | 11
$IIHDT | 250.5 | T | 20
$IIDPT | 0000.0 |  |  | 72
$IIDBT | 0000.0 | f | 0000.0 | M |  |  | 79
$IIVLW | 0000.0 | N | 000.00 | N | 4D
$IIVHW | 250.5 | T | 254. | M | 00.00 | N | 00.00 | K | 64
$IIMWV | 148 | R | 00.0 | N | A | 1E
$IIVWR | 148. | R | 00.0 | N | 00.0 | M | 000.0 | K | 74
$IIMWD |  |  | 253. | M | 00.0 | N | 00.0 | M | 0A
$IIMTA | 28.2 | C | 0D
$IIMTW | 28.1 | C | 18
$IIVWT | 001. | L | 00.0 | N | 00.0 | M | 000.0 | K | 60
$IIHDG | 254. |  |  |  |  | 7A
$IIHDM | 254. | M | 11
$IIHDT | 250.5 | T | 20
$IIDPT | 0000.0 |  |  | 72
$IIDBT | 0000.0 | f | 0000.0 | M |  |  | 79
$IIVLW | 0000.0 | N | 000.00 | N | 4D
$IIVHW | 250.5 | T | 254. | M | 00.00 | N | 00.00 | K | 64
$IIMWV | 148 | R | 00.0 | N | A | 1E
$IIVWR | 148. | R | 00.0 | N | 00.0 | M | 000.0 | K | 74
$IIMWD |  |  | 253. | M | 00.0 | N | 00.0 | M | 0A
$IIMTA | 28.2 | C | 0D
$IIMTW | 28.1 | C | 18
$IIVWT | 001. | L | 00.0 | N | 00.0 | M | 000.0 | K | 60
$IIHDG | 254. |  |  |  |  | 7A
$IIHDM | 254. | M | 11
$IIHDT | 250.5 | T | 20
$IIDPT | 0000.0 |  |  | 72
$IIDBT | 0000.0 | f | 0000.0 | M |  |  | 79
$IIVLW | 0000.0 | N | 000.00 | N | 4D
$IIVHW | 250.5 | T | 254. | M | 00.00 | N | 00.00 | K | 64
$IIMWV | 148 | R | 00.0 | N | A | 1E
$IIVWR | 148. | R | 00.0 | N | 00.0 | M | 000.0 | K | 74
$IIMWD |  |  | 253. | M | 00.0 | N | 00.0 | M | 0A
$IIMTA | 28.2 | C | 0D
$IIMTW | 28.1 | C | 18
$IIVWT | 001. | L | 00.0 | N | 00.0 | M | 000.0 | K | 60
$IIHDG | 254. |  |  |  |  | 7A
$IIHDM | 254. | M | 11
$IIHDT | 250.5 | T | 20
$IIDPT | 0000.0 |  |  | 72
$IIDBT | 0000.0 | f | 0000.0 | M |  |  | 79
$IIVLW | 0000.0 | N | 000.00 | N | 4D
$IIVHW | 250.5 | T | 254. | M | 00.00 | N | 00.00 | K | 64
$IIMWV | 148 | R | 00.0 | N | A | 1E
$IIVWR | 148. | R | 00.0 | N | 00.0 | M | 000.0 | K | 74
$IIMWD |  |  | 253. | M | 00.0 | N | 00.0 | M | 0A
$IIMTA | 28.2 | C | 0D
$IIMTW | 28.0 | C | 19
$IIVWT | 001. | L | 00.0 | N | 00.0 | M | 000.0 | K | 60
$IIHDG | 254. |  |  |  |  | 7A
$IIHDM | 254. | M | 11
$IIHDT | 250.5 | T | 20
$IIDPT | 0000.0 |  |  | 72
$IIDBT | 0000.0 | f | 0000.0 | M |  |  | 79
$IIVLW | 0000.0 | N | 000.00 | N | 4D
$IIVHW | 250.5 | T | 254. | M | 00.00 | N | 00.00 | K | 64
$IIMWV | 148 | R | 00.0 | N | A | 1E
$IIVWR | 148. | R | 00.0 | N | 00.0 | M | 000.0 | K | 74
$IIMWD |  |  | 253. | M | 00.0 | N | 00.0 | M | 0A
$IIMTA | 28.2 | C | 0D
$IIMTW | 28.0 | C | 19
$IIVWT | 001. | L | 00.0 | N | 00.0 | M | 000.0 | K | 60
$IIHDG | 254. |  |  |  |  | 7A
$IIHDM | 254. | M | 11
$IIHDT | 250.5 | T | 20
$IIDPT | 0000.0 |  |  | 72
$IIDBT | 0000.0 | f | 0000.0 | M |  |  | 79
$IIVLW | 0000.0 | N | 000.00 | N | 4D
$IIVHW | 250.5 | T | 254. | M | 00.00 | N | 00.00 | K | 64
$IIMWV | 148 | R | 00.0 | N | A | 1E
$IIVWR | 148. | R | 00.0 | N | 00.0 | M | 000.0 | K | 74
$IIMWD |  |  | 253. | M | 00.0 | N | 00.0 | M | 0A
$IIMTA | 28.2 | C | 0D
$IIMTW | 28.0 | C | 19
$IIVWT | 001. | L | 00.0 | N | 00.0 | M | 000.0 | K | 60
$IIHDG | 254. |  |  |  |  | 7A
$IIHDM | 254. | M | 11
$IIHDT | 250.5 | T | 20
$IIDPT | 0000.0 |  |  | 72
$IIDBT | 0000.0 | f | 0000.0 | M |  |  | 79
$IIVLW | 0000.0 | N | 000.00 | N | 4D
$IIVHW | 250.5 | T | 254. | M | 00.00 | N | 00.00 | K | 64
$IIMWV | 148 | R | 00.0 | N | A | 1E
$IIVWR | 148. | R | 00.0 | N | 00.0 | M | 000.0 | K | 74
$IIMWD |  |  | 253. | M | 00.0 | N | 00.0 | M | 0A
$IIMTA | 28.2 | C | 0D
$IIMTW | 28.0 | C | 19
$IIVWT | 001. | L | 00.0 | N | 00.0 | M | 000.0 | K | 60
$IIHDG | 254. |  |  |  |  | 7A
$IIHDM | 254. | M | 11
$IIHDT | 250.5 | T | 20
$IIDPT | 0000.0 |  |  | 72
$IIDBT | 0000.0 | f | 0000.0 | M |  |  | 79
$IIVLW | 0000.0 | N | 000.00 | N | 4D
$IIVHW | 250.5 | T | 254. | M | 00.00 | N | 00.00 | K | 64
$IIMWV | 148 | R | 00.0 | N | A | 1E
$IIVWR | 148. | R | 00.0 | N | 00.0 | M | 000.0 | K | 74
$IIMWD |  |  | 253. | M | 00.0 | N | 00.0 | M | 0A
$IIMTA | 28.2 | C | 0D
$IIMTW | 28.0 | C | 19
$IIVWT | 001. | L | 00.0 | N | 00.0 | M | 000.0 | K | 60
$IIHDG | 254. |  |  |  |  | 7A
$IIHDM | 254. | M | 11
$IIHDT | 250.5 | T | 20
$IIDPT | 0000.0 |  |  | 72
$IIDBT | 0000.0 | f | 0000.0 | M |  |  | 79
$IIVLW | 0000.0 | N | 000.00 | N | 4D
$IIVHW | 250.5 | T | 254. | M | 00.00 | N | 00.00 | K | 64
$IIMWV | 148 | R | 00.0 | N | A | 1E
$IIVWR | 148. | R | 00.0 | N | 00.0 | M | 000.0 | K | 74
$IIMWD |  |  | 253. | M | 00.0 | N | 00.0 | M | 0A
$IIMTA | 28.2 | C | 0D
$IIMTW | 28.0 | C | 19
$IIVWT | 001. | L | 00.0 | N | 00.0 | M | 000.0 | K | 60
$IIHDG | 254. |  |  |  |  | 7A
$IIHDM | 254. | M | 11
$IIHDT | 250.5 | T | 20
$IIDPT | 0000.0 |  |  | 72
$IIDBT | 0000.0 | f | 0000.0 | M |  |  | 79
$IIVLW | 0000.0 | N | 000.00 | N | 4D
$IIVHW | 250.5 | T | 254. | M | 00.00 | N | 00.00 | K | 64
$IIMWV | 148 | R | 00.0 | N | A | 1E
$IIVWR | 148. | R | 00.0 | N | 00.0 | M | 000.0 | K | 74
$IIMWD |  |  | 253. | M | 00.0 | N | 00.0 | M | 0A
$IIMTA | 28.2 | C | 0D
$IIMTW | 28.0 | C | 19
$IIVWT | 001. | L | 00.0 | N | 00.0 | M | 000.0 | K | 60
$IIHDG | 254. |  |  |  |  | 7A
$IIHDM | 254. | M | 11
$IIHDT | 250.5 | T | 20
$IIDPT | 0000.0 |  |  | 72
$IIDBT | 0000.0 | f | 0000.0 | M |  |  | 79
$IIVLW | 0000.0 | N | 000.00 | N | 4D
$IIVHW | 250.5 | T | 254. | M | 00.00 | N | 00.00 | K | 64
$IIMWV | 148 | R | 00.0 | N | A | 1E
$IIVWR | 148. | R | 00.0 | N | 00.0 | M | 000.0 | K | 74
$IIMWD |  |  | 253. | M | 00.0 | N | 00.0 | M | 0A
$IIMTA | 28.2 | C | 0D
$IIMTW | 28.1 | C | 18
$IIVWT | 001. | L | 00.0 | N | 00.0 | M | 000.0 | K | 60
$IIHDG | 254. |  |  |  |  | 7A
$IIHDM | 254. | M | 11
$IIHDT | 250.5 | T | 20
$IIDPT | 0000.0 |  |  | 72
$IIDBT | 0000.0 | f | 0000.0 | M |  |  | 79
$IIVLW | 0000.0 | N | 000.00 | N | 4D
$IIVHW | 250.5 | T | 254. | M | 00.00 | N | 00.00 | K | 64
$IIMWV | 148 | R | 00.0 | N | A | 1E
$IIVWR | 148. | R | 00.0 | N | 00.0 | M | 000.0 | K | 74
$IIMWD |  |  | 253. | M | 00.0 | N | 00.0 | M | 0A
$IIMTA | 28.2 | C | 0D
$IIMTW | 28.1 | C | 18
$IIVWT | 001. | L | 00.0 | N | 00.0 | M | 000.0 | K | 60
$IIHDG | 254. |  |  |  |  | 7A
$IIHDM | 254. | M | 11
$IIHDT | 250.5 | T | 20
$IIDPT | 0000.0 |  |  | 72
$IIDBT | 0000.0 | f | 0000.0 | M |  |  | 79
$IIVLW | 0000.0 | N | 000.00 | N | 4D
$IIVHW | 250.5 | T | 254. | M | 00.00 | N | 00.00 | K | 64
$IIMWV | 148 | R | 00.0 | N | A | 1E
$IIVWR | 148. | R | 00.0 | N | 00.0 | M | 000.0 | K | 74
$IIMWD |  |  | 253. | M | 00.0 | N | 00.0 | M | 0A
$IIMTA | 28.2 | C | 0D
$IIMTW | 28.0 | C | 19
$IIVWT | 001. | L | 00.0 | N | 00.0 | M | 000.0 | K | 60
$IIHDG | 254. |  |  |  |  | 7A
$IIHDM | 254. | M | 11
$IIHDT | 250.5 | T | 20
$IIDPT | 0000.0 |  |  | 72
$IIDBT | 0000.0 | f | 0000.0 | M |  |  | 79
$IIVLW | 0000.0 | N | 000.00 | N | 4D
$IIVHW | 250.5 | T | 254. | M | 00.00 | N | 00.00 | K | 64
$IIMWV | 148 | R | 00.0 | N | A | 1E
$IIVWR | 148. | R | 00.0 | N | 00.0 | M | 000.0 | K | 74
$IIMWD |  |  | 253. | M | 00.0 | N | 00.0 | M | 0A
$IIMTA | 28.2 | C | 0D
$IIMTW | 28.1 | C | 18
$IIVWT | 001. | L | 00.0 | N | 00.0 | M | 000.0 | K | 60
$IIHDG | 254. |  |  |  |  | 7A
$IIHDM | 254. | M | 11
$IIHDT | 250.5 | T | 20
$IIDPT | 0000.0 |  |  | 72
$IIDBT | 0000.0 | f | 0000.0 | M |  |  | 79
$IIVLW | 0000.0 | N | 000.00 | N | 4D
$IIVHW | 250.5 | T | 254. | M | 00.00 | N | 00.00 | K | 64
$IIMWV | 148 | R | 00.0 | N | A | 1E
$IIVWR | 148. | R | 00.0 | N | 00.0 | M | 000.0 | K | 74
$IIMWD |  |  | 253. | M | 00.0 | N | 00.0 | M | 0A
$IIMTA | 28.2 | C | 0D
$IIMTW | 28.1 | C | 18
$IIVWT | 001. | L | 00.0 | N | 00.0 | M | 000.0 | K | 60
$IIHDG | 254. |  |  |  |  | 7A
$IIHDM | 254. | M | 11
$IIHDT | 250.5 | T | 20
$IIDPT | 0000.0 |  |  | 72
$IIDBT | 0000.0 | f | 0000.0 | M |  |  | 79
$IIVLW | 0000.0 | N | 000.00 | N | 4D
$IIVHW | 250.5 | T | 254. | M | 00.00 | N | 00.00 | K | 64
$IIMWV | 148 | R | 00.0 | N | A | 1E
$IIVWR | 148. | R | 00.0 | N | 00.0 | M | 000.0 | K | 74
$IIMWD |  |  | 253. | M | 00.0 | N | 00.0 | M | 0A
$IIMTA | 28.2 | C | 0D
$IIMTW | 28.1 | C | 18
$IIVWT | 001. | L | 00.0 | N | 00.0 | M | 000.0 | K | 60
$IIHDG | 254. |  |  |  |  | 7A
$IIHDM | 254. | M | 11
$IIHDT | 250.5 | T | 20
$IIDPT | 0000.0 |  |  | 72
$IIDBT | 0000.0 | f | 0000.0 | M |  |  | 79
$IIVLW | 0000.0 | N | 000.00 | N | 4D
$IIVHW | 250.5 | T | 254. | M | 00.00 | N | 00.00 | K | 64
$IIMWV | 148 | R | 00.0 | N | A | 1E
$IIVWR | 148. | R | 00.0 | N | 00.0 | M | 000.0 | K | 74
$IIMWD |  |  | 253. | M | 00.0 | N | 00.0 | M | 0A
$IIMTA | 28.2 | C | 0D
$IIMTW | 28.1 | C | 18
$IIVWT | 001. | L | 00.0 | N | 00.0 | M | 000.0 | K | 60
$IIHDG | 254. |  |  |  |  | 7A
$IIHDM | 254. | M | 11
$IIHDT | 250.5 | T | 20
$IIDPT | 0000.0 |  |  | 72
$IIDBT | 0000.0 | f | 0000.0 | M |  |  | 79
$IIVLW | 0000.0 | N | 000.00 | N | 4D
$IIVHW | 250.5 | T | 254. | M | 00.00 | N | 00.00 | K | 64
$IIMWV | 148 | R | 00.0 | N | A | 1E
$IIVWR | 148. | R | 00.0 | N | 00.0 | M | 000.0 | K | 74
$IIMWD |  |  | 253. | M | 00.0 | N | 00.0 | M | 0A
$IIMTA | 28.2 | C | 0D
$IIMTW | 28.1 | C | 18
$IIVWT | 001. | L | 00.0 | N | 00.0 | M | 000.0 | K | 60
$IIHDG | 254. |  |  |  |  | 7A
$IIHDM | 254. | M | 11
$IIHDT | 250.5 | T | 20
$IIDPT | 0000.0 |  |  | 72
$IIDBT | 0000.0 | f | 0000.0 | M |  |  | 79
$IIVLW | 0000.0 | N | 000.00 | N | 4D
$IIVHW | 250.5 | T | 254. | M | 00.00 | N | 00.00 | K | 64
$IIMWV | 148 | R | 00.0 | N | A | 1E
$IIVWR | 148. | R | 00.0 | N | 00.0 | M | 000.0 | K | 74
$IIMWD |  |  | 253. | M | 00.0 | N | 00.0 | M | 0A
$IIMTA | 28.2 | C | 0D
$IIMTW | 28.1 | C | 18
$IIVWT | 001. | L | 00.0 | N | 00.0 | M | 000.0 | K | 60
$IIHDG | 254. |  |  |  |  | 7A
$IIHDM | 254. | M | 11
$IIHDT | 250.5 | T | 20
$IIDPT | 0000.0 |  |  | 72
$IIDBT | 0000.0 | f | 0000.0 | M |  |  | 79
$IIVLW | 0000.0 | N | 000.00 | N | 4D
$IIVHW | 250.5 | T | 254. | M | 00.00 | N | 00.00 | K | 64
$IIMWV | 148 | R | 00.0 | N | A | 1E
$IIVWR | 148. | R | 00.0 | N | 00.0 | M | 000.0 | K | 74
$IIMWD |  |  | 253. | M | 00.0 | N | 00.0 | M | 0A
$IIMTA | 28.2 | C | 0D
$IIMTW | 28.2 | C | 1B
$IIVWT | 001. | L | 00.0 | N | 00.0 | M | 000.0 | K | 60
$IIHDG | 254. |  |  |  |  | 7A
$IIHDM | 254. | M | 11
$IIHDT | 250.5 | T | 20
$IIDPT | 0000.0 |  |  | 72
$IIDBT | 0000.0 | f | 0000.0 | M |  |  | 79
$IIVLW | 0000.0 | N | 000.00 | N | 4D
$IIVHW | 250.5 | T | 254. | M | 00.00 | N | 00.00 | K | 64
$IIMWV | 148 | R | 00.0 | N | A | 1E
$IIVWR | 148. | R | 00.0 | N | 00.0 | M | 000.0 | K | 74
$IIMWD |  |  | 253. | M | 00.0 | N | 00.0 | M | 0A
$IIMTA | 28.2 | C | 0D
$IIMTW | 28.1 | C | 18
$IIVWT | 001. | L | 00.0 | N | 00.0 | M | 000.0 | K | 60
$IIHDG | 254. |  |  |  |  | 7A
$IIHDM | 254. | M | 11
$IIHDT | 250.5 | T | 20
$IIDPT | 0000.0 |  |  | 72
$IIDBT | 0000.0 | f | 0000.0 | M |  |  | 79
$IIVLW | 0000.0 | N | 000.00 | N | 4D
$IIVHW | 250.5 | T | 254. | M | 00.00 | N | 00.00 | K | 64
$IIMWV | 148 | R | 00.0 | N | A | 1E
$IIVWR | 148. | R | 00.0 | N | 00.0 | M | 000.0 | K | 74
$IIMWD |  |  | 253. | M | 00.0 | N | 00.0 | M | 0A
$IIMTA | 28.2 | C | 0D
$IIMTW | 28.1 | C | 18
$IIVWT | 001. | L | 00.0 | N | 00.0 | M | 000.0 | K | 60
$IIHDG | 254. |  |  |  |  | 7A
$IIHDM | 254. | M | 11
$IIHDT | 250.5 | T | 20
$IIDPT | 0000.0 |  |  | 72
$IIDBT | 0000.0 | f | 0000.0 | M |  |  | 79
$IIVLW | 0000.0 | N | 000.00 | N | 4D
$IIVHW | 250.5 | T | 254. | M | 00.00 | N | 00.00 | K | 64
$IIMWV | 148 | R | 00.0 | N | A | 1E
$IIVWR | 148. | R | 00.0 | N | 00.0 | M | 000.0 | K | 74
$IIMWD |  |  | 253. | M | 00.0 | N | 00.0 | M | 0A
$IIMTA | 28.2 | C | 0D
$IIMTW | 28.1 | C | 18
$IIVWT | 001. | L | 00.0 | N | 00.0 | M | 000.0 | K | 60
$IIHDG | 254. |  |  |  |  | 7A
$IIHDM | 254. | M | 11
$IIHDT | 250.5 | T | 20
$IIDPT | 0000.0 |  |  | 72
$IIDBT | 0000.0 | f | 0000.0 | M |  |  | 79
$IIVLW | 0000.0 | N | 000.00 | N | 4D
$IIVHW | 250.5 | T | 254. | M | 00.00 | N | 00.00 | K | 64
$IIMWV | 148 | R | 00.0 | N | A | 1E
$IIVWR | 148. | R | 00.0 | N | 00.0 | M | 000.0 | K | 74
$IIMWD |  |  | 253. | M | 00.0 | N | 00.0 | M | 0A
$IIMTA | 28.2 | C | 0D
$IIMTW | 28.1 | C | 18
$IIVWT | 001. | L | 00.0 | N | 00.0 | M | 000.0 | K | 60
$IIHDG | 254. |  |  |  |  | 7A
$IIHDM | 254. | M | 11
$IIHDT | 250.5 | T | 20
$IIDPT | 0000.0 |  |  | 72
$IIDBT | 0000.0 | f | 0000.0 | M |  |  | 79
$IIVLW | 0000.0 | N | 000.00 | N | 4D
$IIVHW | 250.5 | T | 254. | M | 00.00 | N | 00.00 | K | 64
$IIMWV | 148 | R | 00.0 | N | A | 1E
$IIVWR | 148. | R | 00.0 | N | 00.0 | M | 000.0 | K | 74
$IIMWD |  |  | 253. | M | 00.0 | N | 00.0 | M | 0A
$IIMTA | 28.2 | C | 0D
$IIMTW | 28.1 | C | 18
$IIVWT | 001. | L | 00.0 | N | 00.0 | M | 000.0 | K | 60
$IIHDG | 254. |  |  |  |  | 7A
$IIHDM | 254. | M | 11
$IIHDT | 250.5 | T | 20
$IIDPT | 0000.0 |  |  | 72
$IIDBT | 0000.0 | f | 0000.0 | M |  |  | 79
$IIVLW | 0000.0 | N | 000.00 | N | 4D
$IIVHW | 250.5 | T | 254. | M | 00.00 | N | 00.00 | K | 64
$IIMWV | 148 | R | 00.0 | N | A | 1E
$IIVWR | 148. | R | 00.0 | N | 00.0 | M | 000.0 | K | 74
$IIMWD |  |  | 253. | M | 00.0 | N | 00.0 | M | 0A
$IIMTA | 28.2 | C | 0D
$IIMTW | 28.1 | C | 18
$IIVWT | 001. | L | 00.0 | N | 00.0 | M | 000.0 | K | 60
$IIHDG | 254. |  |  |  |  | 7A
$IIHDM | 254. | M | 11
$IIHDT | 250.5 | T | 20
$IIDPT | 0000.0 |  |  | 72
$IIDBT | 0000.0 | f | 0000.0 | M |  |  | 79
$IIVLW | 0000.0 | N | 000.00 | N | 4D
$IIVHW | 250.5 | T | 254. | M | 00.00 | N | 00.00 | K | 64
$IIMWV | 148 | R | 00.0 | N | A | 1E
$IIVWR | 148. | R | 00.0 | N | 00.0 | M | 000.0 | K | 74
$IIMWD |  |  | 253. | M | 00.0 | N | 00.0 | M | 0A
$IIMTA | 28.2 | C | 0D
$IIMTW | 28.1 | C | 18
$IIVWT | 001. | L | 00.0 | N | 00.0 | M | 000.0 | K | 60
$IIHDG | 254. |  |  |  |  | 7A
$IIHDM | 254. | M | 11
$IIHDT | 250.5 | T | 20
$IIDPT | 0000.0 |  |  | 72
$IIDBT | 0000.0 | f | 0000.0 | M |  |  | 79
$IIVLW | 0000.0 | N | 000.00 | N | 4D
$IIVHW | 250.5 | T | 254. | M | 00.00 | N | 00.00 | K | 64
$IIMWV | 148 | R | 00.0 | N | A | 1E
$IIVWR | 148. | R | 00.0 | N | 00.0 | M | 000.0 | K | 74
$IIMWD |  |  | 253. | M | 00.0 | N | 00.0 | M | 0A
$IIMTA | 28.2 | C | 0D
$IIMTW | 28.1 | C | 18
$IIVWT | 001. | L | 00.0 | N | 00.0 | M | 000.0 | K | 60
$IIHDG | 254. |  |  |  |  | 7A
$IIHDM | 254. | M | 11
$IIHDT | 250.5 | T | 20
$IIDPT | 0000.0 |  |  | 72
$IIDBT | 0000.0 | f | 0000.0 | M |  |  | 79
$IIVLW | 0000.0 | N | 000.00 | N | 4D
$IIVHW | 250.5 | T | 254. | M | 00.00 | N | 00.00 | K | 64
$IIMWV | 148 | R | 00.0 | N | A | 1E
$IIVWR | 148. | R | 00.0 | N | 00.0 | M | 000.0 | K | 74
$IIMWD |  |  | 253. | M | 00.0 | N | 00.0 | M | 0A
$IIMTA | 28.2 | C | 0D
$IIMTW | 28.1 | C | 18
$IIVWT | 001. | L | 00.0 | N | 00.0 | M | 000.0 | K | 60
$IIHDG | 254. |  |  |  |  | 7A
$IIHDM | 254. | M | 11
$IIHDT | 250.5 | T | 20
$IIDPT | 0000.0 |  |  | 72
$IIDBT | 0000.0 | f | 0000.0 | M |  |  | 79
$IIVLW | 0000.0 | N | 000.00 | N | 4D
$IIVHW | 250.5 | T | 254. | M | 00.00 | N | 00.00 | K | 64
$IIMWV | 148 | R | 00.0 | N | A | 1E
$IIVWR | 148. | R | 00.0 | N | 00.0 | M | 000.0 | K | 74
$IIMWD |  |  | 253. | M | 00.0 | N | 00.0 | M | 0A
$IIMTA | 28.2 | C | 0D
$IIMTW | 28.1 | C | 18
$IIVWT | 001. | L | 00.0 | N | 00.0 | M | 000.0 | K | 60
$IIHDG | 254. |  |  |  |  | 7A
$IIHDM | 254. | M | 11
$IIHDT | 250.5 | T | 20
$IIDPT | 0000.0 |  |  | 72
$IIDBT | 0000.0 | f | 0000.0 | M |  |  | 79
$IIVLW | 0000.0 | N | 000.00 | N | 4D
$IIVHW | 250.5 | T | 254. | M | 00.00 | N | 00.00 | K | 64
$IIMWV | 148 | R | 00.0 | N | A | 1E
$IIVWR | 148. | R | 00.0 | N | 00.0 | M | 000.0 | K | 74
$IIMWD |  |  | 253. | M | 00.0 | N | 00.0 | M | 0A
$IIMTA | 28.2 | C | 0D
$IIMTW | 28.1 | C | 18
$IIVWT | 001. | L | 00.0 | N | 00.0 | M | 000.0 | K | 60
$IIHDG | 254. |  |  |  |  | 7A
$IIHDM | 254. | M | 11
$IIHDT | 250.5 | T | 20
$IIDPT | 0000.0 |  |  | 72
$IIDBT | 0000.0 | f | 0000.0 | M |  |  | 79
$IIVLW | 0000.0 | N | 000.00 | N | 4D
$IIVHW | 250.5 | T | 254. | M | 00.00 | N | 00.00 | K | 64
$IIMWV | 148 | R | 00.0 | N | A | 1E
$IIVWR | 148. | R | 00.0 | N | 00.0 | M | 000.0 | K | 74
$IIMWD |  |  | 253. | M | 00.0 | N | 00.0 | M | 0A
$IIMTA | 28.2 | C | 0D
$IIMTW | 28.1 | C | 18
$IIVWT | 001. | L | 00.0 | N | 00.0 | M | 000.0 | K | 60
$IIHDG | 254. |  |  |  |  | 7A
$IIHDM | 254. | M | 11
$IIHDT | 250.5 | T | 20
$IIDPT | 0000.0 |  |  | 72
$IIDBT | 0000.0 | f | 0000.0 | M |  |  | 79
$IIVLW | 0000.0 | N | 000.00 | N | 4D
$IIVHW | 250.5 | T | 254. | M | 00.00 | N | 00.00 | K | 64
$IIMWV | 148 | R | 00.0 | N | A | 1E
$IIVWR | 148. | R | 00.0 | N | 00.0 | M | 000.0 | K | 74
$IIMWD |  |  | 253. | M | 00.0 | N | 00.0 | M | 0A
$IIMTA | 28.2 | C | 0D
$IIMTW | 28.1 | C | 18
$IIVWT | 001. | L | 00.0 | N | 00.0 | M | 000.0 | K | 60
$IIHDG | 254. |  |  |  |  | 7A
$IIHDM | 254. | M | 11
$IIHDT | 250.5 | T | 20
$IIDPT | 0000.0 |  |  | 72
$IIDBT | 0000.0 | f | 0000.0 | M |  |  | 79
$IIVLW | 0000.0 | N | 000.00 | N | 4D
$IIVHW | 250.5 | T | 254. | M | 00.00 | N | 00.00 | K | 64
$IIMWV | 148 | R | 00.0 | N | A | 1E
$IIVWR | 148. | R | 00.0 | N | 00.0 | M | 000.0 | K | 74
$IIMWD |  |  | 253. | M | 00.0 | N | 00.0 | M | 0A
$IIMTA | 28.2 | C | 0D
$IIMTW | 28.1 | C | 18
$IIVWT | 001. | L | 00.0 | N | 00.0 | M | 000.0 | K | 60
$IIHDG | 254. |  |  |  |  | 7A
$IIHDM | 254. | M | 11
$IIHDT | 250.5 | T | 20
$IIDPT | 0000.0 |  |  | 72
$IIDBT | 0000.0 | f | 0000.0 | M |  |  | 79
$IIVLW | 0000.0 | N | 000.00 | N | 4D
$IIVHW | 250.5 | T | 254. | M | 00.00 | N | 00.00 | K | 64
$IIMWV | 148 | R | 00.0 | N | A | 1E
$IIVWR | 148. | R | 00.0 | N | 00.0 | M | 000.0 | K | 74
$IIMWD |  |  | 253. | M | 00.0 | N | 00.0 | M | 0A
$IIMTA | 28.2 | C | 0D
$IIMTW | 28.1 | C | 18
$IIVWT | 001. | L | 00.0 | N | 00.0 | M | 000.0 | K | 60
$IIHDG | 254. |  |  |  |  | 7A
$IIHDM | 254. | M | 11
$IIHDT | 250.5 | T | 20
$IIDPT | 0000.0 |  |  | 72
$IIDBT | 0000.0 | f | 0000.0 | M |  |  | 79
$IIVLW | 0000.0 | N | 000.00 | N | 4D
$IIVHW | 250.5 | T | 254. | M | 00.00 | N | 00.00 | K | 64
$IIMWV | 148 | R | 00.0 | N | A | 1E
$IIVWR | 148. | R | 00.0 | N | 00.0 | M | 000.0 | K | 74
$IIMWD |  |  | 253. | M | 00.0 | N | 00.0 | M | 0A
$IIMTA | 28.2 | C | 0D
$IIMTW | 28.1 | C | 18
$IIVWT | 001. | L | 00.0 | N | 00.0 | M | 000.0 | K | 60
$IIHDG | 254. |  |  |  |  | 7A
$IIHDM | 254. | M | 11
$IIHDT | 250.5 | T | 20
$IIDPT | 0000.0 |  |  | 72
$IIDBT | 0000.0 | f | 0000.0 | M |  |  | 79
$IIVLW | 0000.0 | N | 000.00 | N | 4D
$IIVHW | 250.5 | T | 254. | M | 00.00 | N | 00.00 | K | 64
$IIMWV | 148 | R | 00.0 | N | A | 1E
$IIVWR | 148. | R | 00.0 | N | 00.0 | M | 000.0 | K | 74
$IIMWD |  |  | 253. | M | 00.0 | N | 00.0 | M | 0A
$IIMTA | 28.2 | C | 0D
$IIMTW | 28.1 | C | 18
$IIVWT | 001. | L | 00.0 | N | 00.0 | M | 000.0 | K | 60
$IIHDG | 254. |  |  |  |  | 7A
$IIHDM | 254. | M | 11
$IIHDT | 250.5 | T | 20
$IIDPT | 0000.0 |  |  | 72
$IIDBT | 0000.0 | f | 0000.0 | M |  |  | 79
$IIVLW | 0000.0 | N | 000.00 | N | 4D
$IIVHW | 250.5 | T | 254. | M | 00.00 | N | 00.00 | K | 64
$IIMWV | 148 | R | 00.0 | N | A | 1E
$IIVWR | 148. | R | 00.0 | N | 00.0 | M | 000.0 | K | 74
$IIMWD |  |  | 253. | M | 00.0 | N | 00.0 | M | 0A
$IIMTA | 28.2 | C | 0D
$IIMTW | 28.1 | C | 18
$IIVWT | 001. | L | 00.0 | N | 00.0 | M | 000.0 | K | 60
$IIHDG | 254. |  |  |  |  | 7A
$IIHDM | 254. | M | 11
$IIHDT | 250.5 | T | 20
$IIDPT | 0000.0 |  |  | 72
$IIDBT | 0000.0 | f | 0000.0 | M |  |  | 79
$IIVLW | 0000.0 | N | 000.00 | N | 4D
$IIVHW | 250.5 | T | 254. | M | 00.00 | N | 00.00 | K | 64
$IIMWV | 148 | R | 00.0 | N | A | 1E
$IIVWR | 148. | R | 00.0 | N | 00.0 | M | 000.0 | K | 74
$IIMWD |  |  | 253. | M | 00.0 | N | 00.0 | M | 0A
$IIMTA | 28.2 | C | 0D
$IIMTW | 28.2 | C | 1B
$IIVWT | 001. | L | 00.0 | N | 00.0 | M | 000.0 | K | 60
$IIHDG | 254. |  |  |  |  | 7A
$IIHDM | 254. | M | 11
$IIHDT | 250.5 | T | 20
$IIDPT | 0000.0 |  |  | 72
$IIDBT | 0000.0 | f | 0000.0 | M |  |  | 79
$IIVLW | 0000.0 | N | 000.00 | N | 4D
$IIVHW | 250.5 | T | 254. | M | 00.00 | N | 00.00 | K | 64
$IIMWV | 148 | R | 00.0 | N | A | 1E
$IIVWR | 148. | R | 00.0 | N | 00.0 | M | 000.0 | K | 74
$IIMWD |  |  | 253. | M | 00.0 | N | 00.0 | M | 0A
$IIMTA | 28.2 | C | 0D
$IIMTW | 28.2 | C | 1B
$IIVWT | 001. | L | 00.0 | N | 00.0 | M | 000.0 | K | 60
$IIHDG | 254. |  |  |  |  | 7A
$IIHDM | 254. | M | 11
$IIHDT | 250.5 | T | 20
$IIDPT | 0000.0 |  |  | 72
$IIDBT | 0000.0 | f | 0000.0 | M |  |  | 79
$IIVLW | 0000.0 | N | 000.00 | N | 4D
$IIVHW | 250.5 | T | 254. | M | 00.00 | N | 00.00 | K | 64
$IIMWV | 148 | R | 00.0 | N | A | 1E
$IIVWR | 148. | R | 00.0 | N | 00.0 | M | 000.0 | K | 74
$IIMWD |  |  | 253. | M | 00.0 | N | 00.0 | M | 0A
$IIMTA | 28.2 | C | 0D
$IIMTW | 28.2 | C | 1B
$IIVWT | 001. | L | 00.0 | N | 00.0 | M | 000.0 | K | 60
$IIHDG | 254. |  |  |  |  | 7A
$IIHDM | 254. | M | 11
$IIHDT | 250.5 | T | 20
$IIDPT | 0000.0 |  |  | 72
$IIDBT | 0000.0 | f | 0000.0 | M |  |  | 79
$IIVLW | 0000.0 | N | 000.00 | N | 4D
$IIVHW | 250.5 | T | 254. | M | 00.00 | N | 00.00 | K | 64
$IIMWV | 148 | R | 00.0 | N | A | 1E
$IIVWR | 148. | R | 00.0 | N | 00.0 | M | 000.0 | K | 74
$IIMWD |  |  | 253. | M | 00.0 | N | 00.0 | M | 0A
$IIMTA | 28.2 | C | 0D
$IIMTW | 28.2 | C | 1B
$IIVWT | 001. | L | 00.0 | N | 00.0 | M | 000.0 | K | 60
$IIHDG | 254. |  |  |  |  | 7A
$IIHDM | 254. | M | 11
$IIHDT | 250.5 | T | 20
$IIDPT | 0000.0 |  |  | 72
$IIDBT | 0000.0 | f | 0000.0 | M |  |  | 79
$IIVLW | 0000.0 | N | 000.00 | N | 4D
$IIVHW | 250.5 | T | 254. | M | 00.00 | N | 00.00 | K | 64
$IIMWV | 148 | R | 00.0 | N | A | 1E
$IIVWR | 148. | R | 00.0 | N | 00.0 | M | 000.0 | K | 74
$IIMWD |  |  | 253. | M | 00.0 | N | 00.0 | M | 0A
$IIMTA | 28.2 | C | 0D
$IIMTW | 28.2 | C | 1B
$IIVWT | 001. | L | 00.0 | N | 00.0 | M | 000.0 | K | 60
$IIHDG | 254. |  |  |  |  | 7A
$IIHDM | 254. | M | 11
$IIHDT | 250.5 | T | 20
$IIDPT | 0000.0 |  |  | 72
$IIDBT | 0000.0 | f | 0000.0 | M |  |  | 79
$IIVLW | 0000.0 | N | 000.00 | N | 4D
$IIVHW | 250.5 | T | 254. | M | 00.00 | N | 00.00 | K | 64
$IIMWV | 148 | R | 00.0 | N | A | 1E
$IIVWR | 148. | R | 00.0 | N | 00.0 | M | 000.0 | K | 74
$IIMWD |  |  | 253. | M | 00.0 | N | 00.0 | M | 0A
$IIMTA | 28.2 | C | 0D
$IIMTW | 28.2 | C | 1B
$IIVWT | 001. | L | 00.0 | N | 00.0 | M | 000.0 | K | 60
$IIHDG | 254. |  |  |  |  | 7A
$IIHDM | 254. | M | 11
$IIHDT | 250.5 | T | 20
$IIDPT | 0000.0 |  |  | 72
$IIDBT | 0000.0 | f | 0000.0 | M |  |  | 79
$IIVLW | 0000.0 | N | 000.00 | N | 4D
$IIVHW | 250.5 | T | 254. | M | 00.00 | N | 00.00 | K | 64
$IIMWV | 148 | R | 00.0 | N | A | 1E
$IIVWR | 148. | R | 00.0 | N | 00.0 | M | 000.0 | K | 74
$IIMWD |  |  | 253. | M | 00.0 | N | 00.0 | M | 0A
$IIMTA | 28.2 | C | 0D
$IIMTW | 28.2 | C | 1B
$IIVWT | 001. | L | 00.0 | N | 00.0 | M | 000.0 | K | 60
$IIHDG | 254. |  |  |  |  | 7A
$IIHDM | 254. | M | 11
$IIHDT | 250.5 | T | 20
$IIDPT | 0000.0 |  |  | 72
$IIDBT | 0000.0 | f | 0000.0 | M |  |  | 79
$IIVLW | 0000.0 | N | 000.00 | N | 4D
$IIVHW | 250.5 | T | 254. | M | 00.00 | N | 00.00 | K | 64
$IIMWV | 148 | R | 00.0 | N | A | 1E
$IIVWR | 148. | R | 00.0 | N | 00.0 | M | 000.0 | K | 74
$IIMWD |  |  | 253. | M | 00.0 | N | 00.0 | M | 0A
$IIMTA | 28.2 | C | 0D
$IIMTW | 28.2 | C | 1B
$IIVWT | 001. | L | 00.0 | N | 00.0 | M | 000.0 | K | 60
$IIHDG | 254. |  |  |  |  | 7A
$IIHDM | 254. | M | 11
$IIHDT | 250.5 | T | 20
$IIDPT | 0000.0 |  |  | 72
$IIDBT | 0000.0 | f | 0000.0 | M |  |  | 79
$IIVLW | 0000.0 | N | 000.00 | N | 4D
$IIVHW | 250.5 | T | 254. | M | 00.00 | N | 00.00 | K | 64
$IIMWV | 148 | R | 00.0 | N | A | 1E
$IIVWR | 148. | R | 00.0 | N | 00.0 | M | 000.0 | K | 74
$IIMWD |  |  | 253. | M | 00.0 | N | 00.0 | M | 0A
$IIMTA | 28.2 | C | 0D
$IIMTW | 28.2 | C | 1B
$IIVWT | 001. | L | 00.0 | N | 00.0 | M | 000.0 | K | 60
$IIHDG | 254. |  |  |  |  | 7A
$IIHDM | 254. | M | 11
$IIHDT | 250.5 | T | 20
$IIDPT | 0000.0 |  |  | 72
$IIDBT | 0000.0 | f | 0000.0 | M |  |  | 79
$IIVLW | 0000.0 | N | 000.00 | N | 4D
$IIVHW | 250.5 | T | 254. | M | 00.00 | N | 00.00 | K | 64
$IIMWV | 148 | R | 00.0 | N | A | 1E
$IIVWR | 148. | R | 00.0 | N | 00.0 | M | 000.0 | K | 74
$IIMWD |  |  | 253. | M | 00.0 | N | 00.0 | M | 0A
$IIMTA | 28.2 | C | 0D
$IIMTW | 28.2 | C | 1B
$IIVWT | 001. | L | 00.0 | N | 00.0 | M | 000.0 | K | 60
$IIHDG | 254. |  |  |  |  | 7A
$IIHDM | 254. | M | 11
$IIHDT | 250.5 | T | 20
$IIDPT | 0000.0 |  |  | 72
$IIDBT | 0000.0 | f | 0000.0 | M |  |  | 79
$IIVLW | 0000.0 | N | 000.00 | N | 4D
$IIVHW | 250.5 | T | 254. | M | 00.00 | N | 00.00 | K | 64
$IIMWV | 148 | R | 00.0 | N | A | 1E
$IIVWR | 148. | R | 00.0 | N | 00.0 | M | 000.0 | K | 74
$IIMWD |  |  | 253. | M | 00.0 | N | 00.0 | M | 0A
$IIMTA | 28.2 | C | 0D
$IIMTW | 28.2 | C | 1B
$IIVWT | 001. | L | 00.0 | N | 00.0 | M | 000.0 | K | 60
$IIHDG | 254. |  |  |  |  | 7A
$IIHDM | 254. | M | 11
$IIHDT | 250.5 | T | 20
$IIDPT | 0000.0 |  |  | 72
$IIDBT | 0000.0 | f | 0000.0 | M |  |  | 79
$IIVLW | 0000.0 | N | 000.00 | N | 4D
$IIVHW | 250.5 | T | 254. | M | 00.00 | N | 00.00 | K | 64
$IIMWV | 148 | R | 00.0 | N | A | 1E
$IIVWR | 148. | R | 00.0 | N | 00.0 | M | 000.0 | K | 74
$IIMWD |  |  | 253. | M | 00.0 | N | 00.0 | M | 0A
$IIMTA | 28.2 | C | 0D
$IIMTW | 28.2 | C | 1B
$IIVWT | 001. | L | 00.0 | N | 00.0 | M | 000.0 | K | 60
$IIHDG | 254. |  |  |  |  | 7A
$IIHDM | 254. | M | 11
$IIHDT | 250.5 | T | 20
$IIDPT | 0000.0 |  |  | 72
$IIDBT | 0000.0 | f | 0000.0 | M |  |  | 79
$IIVLW | 0000.0 | N | 000.00 | N | 4D
$IIVHW | 250.5 | T | 254. | M | 00.00 | N | 00.00 | K | 64
$IIMWV | 148 | R | 00.0 | N | A | 1E
$IIVWR | 148. | R | 00.0 | N | 00.0 | M | 000.0 | K | 74
$IIMWD |  |  | 253. | M | 00.0 | N | 00.0 | M | 0A
$IIMTA | 28.2 | C | 0D
$IIMTW | 28.1 | C | 18
$IIVWT | 001. | L | 00.0 | N | 00.0 | M | 000.0 | K | 60
$IIHDG | 254. |  |  |  |  | 7A
$IIHDM | 254. | M | 11
$IIHDT | 250.5 | T | 20
$IIDPT | 0000.0 |  |  | 72
$IIDBT | 0000.0 | f | 0000.0 | M |  |  | 79
$IIVLW | 0000.0 | N | 000.00 | N | 4D
$IIVHW | 250.5 | T | 254. | M | 00.00 | N | 00.00 | K | 64
$IIMWV | 148 | R | 00.0 | N | A | 1E
$IIVWR | 148. | R | 00.0 | N | 00.0 | M | 000.0 | K | 74
$IIMWD |  |  | 253. | M | 00.0 | N | 00.0 | M | 0A
$IIMTA | 28.2 | C | 0D
$IIMTW | 28.2 | C | 1B
$IIVWT | 001. | L | 00.0 | N | 00.0 | M | 000.0 | K | 60
$IIHDG | 254. |  |  |  |  | 7A
$IIHDM | 254. | M | 11
$IIHDT | 250.5 | T | 20
$IIDPT | 0000.0 |  |  | 72
$IIDBT | 0000.0 | f | 0000.0 | M |  |  | 79
$IIVLW | 0000.0 | N | 000.00 | N | 4D
$IIVHW | 250.5 | T | 254. | M | 00.00 | N | 00.00 | K | 64
$IIMWV | 148 | R | 00.0 | N | A | 1E
$IIVWR | 148. | R | 00.0 | N | 00.0 | M | 000.0 | K | 74
$IIMWD |  |  | 253. | M | 00.0 | N | 00.0 | M | 0A
$IIMTA | 28.2 | C | 0D
$IIMTW | 28.1 | C | 18
$IIVWT | 001. | L | 00.0 | N | 00.0 | M | 000.0 | K | 60
$IIHDG | 254. |  |  |  |  | 7A
$IIHDM | 254. | M | 11
$IIHDT | 250.5 | T | 20
$IIDPT | 0000.0 |  |  | 72
$IIDBT | 0000.0 | f | 0000.0 | M |  |  | 79
$IIVLW | 0000.0 | N | 000.00 | N | 4D
$IIVHW | 250.5 | T | 254. | M | 00.00 | N | 00.00 | K | 64
$IIMWV | 148 | R | 00.0 | N | A | 1E
$IIVWR | 148. | R | 00.0 | N | 00.0 | M | 000.0 | K | 74
$IIMWD |  |  | 253. | M | 00.0 | N | 00.0 | M | 0A
$IIMTA | 28.2 | C | 0D
$IIMTW | 28.1 | C | 18
$IIVWT | 001. | L | 00.0 | N | 00.0 | M | 000.0 | K | 60
$IIHDG | 254. |  |  |  |  | 7A
$IIHDM | 254. | M | 11
$IIHDT | 250.5 | T | 20
$IIDPT | 0000.0 |  |  | 72
$IIDBT | 0000.0 | f | 0000.0 | M |  |  | 79
$IIVLW | 0000.0 | N | 000.00 | N | 4D
$IIVHW | 250.5 | T | 254. | M | 00.00 | N | 00.00 | K | 64
$IIMWV | 148 | R | 00.0 | N | A | 1E
$IIVWR | 148. | R | 00.0 | N | 00.0 | M | 000.0 | K | 74
$IIMWD |  |  | 253. | M | 00.0 | N | 00.0 | M | 0A
$IIMTA | 28.2 | C | 0D
$IIMTW | 28.1 | C | 18
$IIVWT | 001. | L | 00.0 | N | 00.0 | M | 000.0 | K | 60
$IIHDG | 254. |  |  |  |  | 7A
$IIHDM | 254. | M | 11
$IIHDT | 250.5 | T | 20
$IIDPT | 0000.0 |  |  | 72
$IIDBT | 0000.0 | f | 0000.0 | M |  |  | 79
$IIVLW | 0000.0 | N | 000.00 | N | 4D
$IIVHW | 250.5 | T | 254. | M | 00.00 | N | 00.00 | K | 64
$IIMWV | 148 | R | 00.0 | N | A | 1E
$IIVWR | 148. | R | 00.0 | N | 00.0 | M | 000.0 | K | 74
$IIMWD |  |  | 253. | M | 00.0 | N | 00.0 | M | 0A
$IIMTA | 28.2 | C | 0D
$IIMTW | 28.1 | C | 18
$IIVWT | 001. | L | 00.0 | N | 00.0 | M | 000.0 | K | 60
$IIHDG | 254. |  |  |  |  | 7A
$IIHDM | 254. | M | 11
$IIHDT | 250.5 | T | 20
$IIDPT | 0000.0 |  |  | 72
$IIDBT | 0000.0 | f | 0000.0 | M |  |  | 79
$IIVLW | 0000.0 | N | 000.00 | N | 4D
$IIVHW | 250.5 | T | 254. | M | 00.00 | N | 00.00 | K | 64
$IIMWV | 148 | R | 00.0 | N | A | 1E
$IIVWR | 148. | R | 00.0 | N | 00.0 | M | 000.0 | K | 74
$IIMWD |  |  | 253. | M | 00.0 | N | 00.0 | M | 0A
$IIMTA | 28.2 | C | 0D
$IIMTW | 28.0 | C | 19
$IIVWT | 001. | L | 00.0 | N | 00.0 | M | 000.0 | K | 60
$IIHDG | 254. |  |  |  |  | 7A
$IIHDM | 254. | M | 11
$IIHDT | 250.5 | T | 20
$IIDPT | 0000.0 |  |  | 72
$IIDBT | 0000.0 | f | 0000.0 | M |  |  | 79
$IIVLW | 0000.0 | N | 000.00 | N | 4D
$IIVHW | 250.5 | T | 254. | M | 00.00 | N | 00.00 | K | 64
$IIMWV | 148 | R | 00.0 | N | A | 1E
$IIVWR | 148. | R | 00.0 | N | 00.0 | M | 000.0 | K | 74
$IIMWD |  |  | 253. | M | 00.0 | N | 00.0 | M | 0A
$IIMTA | 28.2 | C | 0D
$IIMTW | 28.0 | C | 19
$IIVWT | 001. | L | 00.0 | N | 00.0 | M | 000.0 | K | 60
$IIHDG | 254. |  |  |  |  | 7A
$IIHDM | 254. | M | 11
$IIHDT | 250.5 | T | 20
$IIDPT | 0000.0 |  |  | 72
$IIDBT | 0000.0 | f | 0000.0 | M |  |  | 79
$IIVLW | 0000.0 | N | 000.00 | N | 4D
$IIVHW | 250.5 | T | 254. | M | 00.00 | N | 00.00 | K | 64
$IIMWV | 148 | R | 00.0 | N | A | 1E
$IIVWR | 148. | R | 00.0 | N | 00.0 | M | 000.0 | K | 74
$IIMWD |  |  | 253. | M | 00.0 | N | 00.0 | M | 0A
$IIMTA | 28.2 | C | 0D
$IIMTW | 28.0 | C | 19
$IIVWT | 001. | L | 00.0 | N | 00.0 | M | 000.0 | K | 60
$IIHDG | 254. |  |  |  |  | 7A
$IIHDM | 254. | M | 11
$IIHDT | 250.5 | T | 20
$IIDPT | 0000.0 |  |  | 72
$IIDBT | 0000.0 | f | 0000.0 | M |  |  | 79
$IIVLW | 0000.0 | N | 000.00 | N | 4D
$IIVHW | 250.5 | T | 254. | M | 00.00 | N | 00.00 | K | 64
$IIMWV | 148 | R | 00.0 | N | A | 1E
$IIVWR | 148. | R | 00.0 | N | 00.0 | M | 000.0 | K | 74
$IIMWD |  |  | 253. | M | 00.0 | N | 00.0 | M | 0A
$IIMTA | 28.2 | C | 0D
$IIMTW | 27.9 | C | 1F
$IIVWT | 001. | L | 00.0 | N | 00.0 | M | 000.0 | K | 60
$IIHDG | 254. |  |  |  |  | 7A
$IIHDM | 254. | M | 11
$IIHDT | 250.5 | T | 20
$IIDPT | 0000.0 |  |  | 72
$IIDBT | 0000.0 | f | 0000.0 | M |  |  | 79
$IIVLW | 0000.0 | N | 000.00 | N | 4D
$IIVHW | 250.5 | T | 254. | M | 00.00 | N | 00.00 | K | 64
$IIMWV | 148 | R | 00.0 | N | A | 1E
$IIVWR | 148. | R | 00.0 | N | 00.0 | M | 000.0 | K | 74
$IIMWD |  |  | 253. | M | 00.0 | N | 00.0 | M | 0A
$IIMTA | 28.2 | C | 0D
$IIMTW | 27.9 | C | 1F
$IIVWT | 001. | L | 00.0 | N | 00.0 | M | 000.0 | K | 60
$IIHDG | 254. |  |  |  |  | 7A
$IIHDM | 254. | M | 11
$IIHDT | 250.5 | T | 20
$IIDPT | 0000.0 |  |  | 72
$IIDBT | 0000.0 | f | 0000.0 | M |  |  | 79
$IIVLW | 0000.0 | N | 000.00 | N | 4D
$IIVHW | 250.5 | T | 254. | M | 00.00 | N | 00.00 | K | 64
$IIMWV | 148 | R | 00.0 | N | A | 1E
$IIVWR | 148. | R | 00.0 | N | 00.0 | M | 000.0 | K | 74
$IIMWD |  |  | 253. | M | 00.0 | N | 00.0 | M | 0A
$IIMTA | 28.2 | C | 0D
$IIMTW | 27.9 | C | 1F
$IIVWT | 001. | L | 00.0 | N | 00.0 | M | 000.0 | K | 60
$IIHDG | 254. |  |  |  |  | 7A
$IIHDM | 254. | M | 11
$IIHDT | 250.5 | T | 20
$IIDPT | 0000.0 |  |  | 72
$IIDBT | 0000.0 | f | 0000.0 | M |  |  | 79
$IIVLW | 0000.0 | N | 000.00 | N | 4D
$IIVHW | 250.5 | T | 254. | M | 00.00 | N | 00.00 | K | 64
$IIMWV | 148 | R | 00.0 | N | A | 1E
$IIVWR | 148. | R | 00.0 | N | 00.0 | M | 000.0 | K | 74
$IIMWD |  |  | 253. | M | 00.0 | N | 00.0 | M | 0A
$IIMTA | 28.2 | C | 0D
$IIMTW | 27.9 | C | 1F
$IIVWT | 001. | L | 00.0 | N | 00.0 | M | 000.0 | K | 60
$IIHDG | 254. |  |  |  |  | 7A
$IIHDM | 254. | M | 11
$IIHDT | 250.5 | T | 20
$IIDPT | 0000.0 |  |  | 72
$IIDBT | 0000.0 | f | 0000.0 | M |  |  | 79
$IIVLW | 0000.0 | N | 000.00 | N | 4D
$IIVHW | 250.5 | T | 254. | M | 00.00 | N | 00.00 | K | 64
$IIMWV | 148 | R | 00.0 | N | A | 1E
$IIVWR | 148. | R | 00.0 | N | 00.0 | M | 000.0 | K | 74
$IIMWD |  |  | 253. | M | 00.0 | N | 00.0 | M | 0A
$IIMTA | 28.2 | C | 0D
$IIMTW | 27.9 | C | 1F
$IIVWT | 001. | L | 00.0 | N | 00.0 | M | 000.0 | K | 60
$IIHDG | 254. |  |  |  |  | 7A
$IIHDM | 254. | M | 11
$IIHDT | 250.5 | T | 20
$IIDPT | 0000.0 |  |  | 72
$IIDBT | 0000.0 | f | 0000.0 | M |  |  | 79
$IIVLW | 0000.0 | N | 000.00 | N | 4D
$IIVHW | 250.5 | T | 254. | M | 00.00 | N | 00.00 | K | 64
$IIMWV | 148 | R | 00.0 | N | A | 1E
$IIVWR | 148. | R | 00.0 | N | 00.0 | M | 000.0 | K | 74
$IIMWD |  |  | 253. | M | 00.0 | N | 00.0 | M | 0A
$IIMTA | 28.2 | C | 0D
$IIMTW | 27.9 | C | 1F
$IIVWT | 001. | L | 00.0 | N | 00.0 | M | 000.0 | K | 60
$IIHDG | 254. |  |  |  |  | 7A
$IIHDM | 254. | M | 11
$IIHDT | 250.5 | T | 20
$IIDPT | 0000.0 |  |  | 72
$IIDBT | 0000.0 | f | 0000.0 | M |  |  | 79
$IIVLW | 0000.0 | N | 000.00 | N | 4D
$IIVHW | 250.5 | T | 254. | M | 00.00 | N | 00.00 | K | 64
$IIMWV | 148 | R | 00.0 | N | A | 1E
$IIVWR | 148. | R | 00.0 | N | 00.0 | M | 000.0 | K | 74
$IIMWD |  |  | 253. | M | 00.0 | N | 00.0 | M | 0A
$IIMTA | 28.2 | C | 0D
$IIMTW | 27.9 | C | 1F
$IIVWT | 001. | L | 00.0 | N | 00.0 | M | 000.0 | K | 60
$IIHDG | 254. |  |  |  |  | 7A
$IIHDM | 254. | M | 11
$IIHDT | 250.5 | T | 20
$IIDPT | 0000.0 |  |  | 72
$IIDBT | 0000.0 | f | 0000.0 | M |  |  | 79
$IIVLW | 0000.0 | N | 000.00 | N | 4D
$IIVHW | 250.5 | T | 254. | M | 00.00 | N | 00.00 | K | 64
$IIMWV | 148 | R | 00.0 | N | A | 1E
$IIVWR | 148. | R | 00.0 | N | 00.0 | M | 000.0 | K | 74
$IIMWD |  |  | 253. | M | 00.0 | N | 00.0 | M | 0A
$IIMTA | 28.2 | C | 0D
$IIMTW | 28.0 | C | 19
$IIVWT | 001. | L | 00.0 | N | 00.0 | M | 000.0 | K | 60
$IIHDG | 254. |  |  |  |  | 7A
$IIHDM | 254. | M | 11
$IIHDT | 250.5 | T | 20
$IIDPT | 0000.0 |  |  | 72
$IIDBT | 0000.0 | f | 0000.0 | M |  |  | 79
$IIVLW | 0000.0 | N | 000.00 | N | 4D
$IIVHW | 250.5 | T | 254. | M | 00.00 | N | 00.00 | K | 64
$IIMWV | 148 | R | 00.0 | N | A | 1E
$IIVWR | 148. | R | 00.0 | N | 00.0 | M | 000.0 | K | 74
$IIMWD |  |  | 253. | M | 00.0 | N | 00.0 | M | 0A
$IIMTA | 28.2 | C | 0D
$IIMTW | 27.9 | C | 1F
$IIVWT | 001. | L | 00.0 | N | 00.0 | M | 000.0 | K | 60
$IIHDG | 254. |  |  |  |  | 7A
$IIHDM | 254. | M | 11
$IIHDT | 250.5 | T | 20
$IIDPT | 0000.0 |  |  | 72
$IIDBT | 0000.0 | f | 0000.0 | M |  |  | 79
$IIVLW | 0000.0 | N | 000.00 | N | 4D
$IIVHW | 250.5 | T | 254. | M | 00.00 | N | 00.00 | K | 64
$IIMWV | 148 | R | 00.0 | N | A | 1E
$IIVWR | 148. | R | 00.0 | N | 00.0 | M | 000.0 | K | 74
$IIMWD |  |  | 253. | M | 00.0 | N | 00.0 | M | 0A
$IIMTA | 28.2 | C | 0D
$IIMTW | 28.0 | C | 19
$IIVWT | 001. | L | 00.0 | N | 00.0 | M | 000.0 | K | 60
$IIHDG | 254. |  |  |  |  | 7A
$IIHDM | 254. | M | 11
$IIHDT | 250.5 | T | 20
$IIDPT | 0000.0 |  |  | 72
$IIDBT | 0000.0 | f | 0000.0 | M |  |  | 79
$IIVLW | 0000.0 | N | 000.00 | N | 4D
$IIVHW | 250.5 | T | 254. | M | 00.00 | N | 00.00 | K | 64
$IIMWV | 148 | R | 00.0 | N | A | 1E
$IIVWR | 148. | R | 00.0 | N | 00.0 | M | 000.0 | K | 74
$IIMWD |  |  | 253. | M | 00.0 | N | 00.0 | M | 0A
$IIMTA | 28.2 | C | 0D
$IIMTW | 28.0 | C | 19
$IIVWT | 001. | L | 00.0 | N | 00.0 | M | 000.0 | K | 60
$IIHDG | 254. |  |  |  |  | 7A
$IIHDM | 254. | M | 11
$IIHDT | 250.5 | T | 20
$IIDPT | 0000.0 |  |  | 72
$IIDBT | 0000.0 | f | 0000.0 | M |  |  | 79
$IIVLW | 0000.0 | N | 000.00 | N | 4D
$IIVHW | 250.5 | T | 254. | M | 00.00 | N | 00.00 | K | 64
$IIMWV | 148 | R | 00.0 | N | A | 1E
$IIVWR | 148. | R | 00.0 | N | 00.0 | M | 000.0 | K | 74
$IIMWD |  |  | 253. | M | 00.0 | N | 00.0 | M | 0A
$IIMTA | 28.2 | C | 0D
$IIMTW | 28.1 | C | 18
$IIVWT | 001. | L | 00.0 | N | 00.0 | M | 000.0 | K | 60
$IIHDG | 254. |  |  |  |  | 7A
$IIHDM | 254. | M | 11
$IIHDT | 250.5 | T | 20
$IIDPT | 0000.0 |  |  | 72
$IIDBT | 0000.0 | f | 0000.0 | M |  |  | 79
$IIVLW | 0000.0 | N | 000.00 | N | 4D
$IIVHW | 250.5 | T | 254. | M | 00.00 | N | 00.00 | K | 64
$IIMWV | 148 | R | 00.0 | N | A | 1E
$IIVWR | 148. | R | 00.0 | N | 00.0 | M | 000.0 | K | 74
$IIMWD |  |  | 253. | M | 00.0 | N | 00.0 | M | 0A
$IIMTA | 28.2 | C | 0D
$IIMTW | 28.0 | C | 19
$IIVWT | 001. | L | 00.0 | N | 00.0 | M | 000.0 | K | 60
$IIHDG | 254. |  |  |  |  | 7A
$IIHDM | 254. | M | 11
$IIHDT | 250.5 | T | 20
$IIDPT | 0000.0 |  |  | 72
$IIDBT | 0000.0 | f | 0000.0 | M |  |  | 79
$IIVLW | 0000.0 | N | 000.00 | N | 4D
$IIVHW | 250.5 | T | 254. | M | 00.00 | N | 00.00 | K | 64
$IIMWV | 148 | R | 00.0 | N | A | 1E
$IIVWR | 148. | R | 00.0 | N | 00.0 | M | 000.0 | K | 74
$IIMWD |  |  | 253. | M | 00.0 | N | 00.0 | M | 0A
$IIMTA | 28.2 | C | 0D
$IIMTW | 28.1 | C | 18
$IIVWT | 001. | L | 00.0 | N | 00.0 | M | 000.0 | K | 60
$IIHDG | 254. |  |  |  |  | 7A
$IIHDM | 254. | M | 11
$IIHDT | 250.5 | T | 20
$IIDPT | 0000.0 |  |  | 72
$IIDBT | 0000.0 | f | 0000.0 | M |  |  | 79
$IIVLW | 0000.0 | N | 000.00 | N | 4D
$IIVHW | 250.5 | T | 254. | M | 00.00 | N | 00.00 | K | 64
$IIMWV | 148 | R | 00.0 | N | A | 1E
$IIVWR | 148. | R | 00.0 | N | 00.0 | M | 000.0 | K | 74
$IIMWD |  |  | 253. | M | 00.0 | N | 00.0 | M | 0A
$IIMTA | 28.2 | C | 0D
$IIMTW | 28.0 | C | 19
$IIVWT | 001. | L | 00.0 | N | 00.0 | M | 000.0 | K | 60
$IIHDG | 254. |  |  |  |  | 7A
$IIHDM | 254. | M | 11
$IIHDT | 250.5 | T | 20
$IIDPT | 0000.0 |  |  | 72
$IIDBT | 0000.0 | f | 0000.0 | M |  |  | 79
$IIVLW | 0000.0 | N | 000.00 | N | 4D
$IIVHW | 250.5 | T | 254. | M | 00.00 | N | 00.00 | K | 64
$IIMWV | 148 | R | 00.0 | N | A | 1E
$IIVWR | 148. | R | 00.0 | N | 00.0 | M | 000.0 | K | 74
$IIMWD |  |  | 253. | M | 00.0 | N | 00.0 | M | 0A
$IIMTA | 28.2 | C | 0D
$IIMTW | 28.0 | C | 19
$IIVWT | 001. | L | 00.0 | N | 00.0 | M | 000.0 | K | 60
$IIHDG | 254. |  |  |  |  | 7A
$IIHDM | 254. | M | 11
$IIHDT | 250.5 | T | 20
$IIDPT | 0000.0 |  |  | 72
$IIDBT | 0000.0 | f | 0000.0 | M |  |  | 79
$IIVLW | 0000.0 | N | 000.00 | N | 4D
$IIVHW | 250.5 | T | 254. | M | 00.00 | N | 00.00 | K | 64
$IIMWV | 148 | R | 00.0 | N | A | 1E
$IIVWR | 148. | R | 00.0 | N | 00.0 | M | 000.0 | K | 74
$IIMWD |  |  | 253. | M | 00.0 | N | 00.0 | M | 0A
$IIMTA | 28.2 | C | 0D
$IIMTW | 28.0 | C | 19
$IIVWT | 001. | L | 00.0 | N | 00.0 | M | 000.0 | K | 60
$IIHDG | 254. |  |  |  |  | 7A
$IIHDM | 254. | M | 11
$IIHDT | 250.5 | T | 20
$IIDPT | 0000.0 |  |  | 72
$IIDBT | 0000.0 | f | 0000.0 | M |  |  | 79
$IIVLW | 0000.0 | N | 000.00 | N | 4D
$IIVHW | 250.5 | T | 254. | M | 00.00 | N | 00.00 | K | 64
$IIMWV | 148 | R | 00.0 | N | A | 1E
$IIVWR | 148. | R | 00.0 | N | 00.0 | M | 000.0 | K | 74
$IIMWD |  |  | 253. | M | 00.0 | N | 00.0 | M | 0A
$IIMTA | 28.2 | C | 0D
$IIMTW | 28.0 | C | 19
$IIVWT | 001. | L | 00.0 | N | 00.0 | M | 000.0 | K | 60
$IIHDG | 254. |  |  |  |  | 7A
$IIHDM | 254. | M | 11
$IIHDT | 250.5 | T | 20
$IIDPT | 0000.0 |  |  | 72
$IIDBT | 0000.0 | f | 0000.0 | M |  |  | 79
$IIVLW | 0000.0 | N | 000.00 | N | 4D
$IIVHW | 250.5 | T | 254. | M | 00.00 | N | 00.00 | K | 64
$IIMWV | 148 | R | 00.0 | N | A | 1E
$IIVWR | 148. | R | 00.0 | N | 00.0 | M | 000.0 | K | 74
$IIMWD |  |  | 253. | M | 00.0 | N | 00.0 | M | 0A
$IIMTA | 28.2 | C | 0D
$IIMTW | 28.0 | C | 19
$IIVWT | 001. | L | 00.0 | N | 00.0 | M | 000.0 | K | 60
$IIHDG | 254. |  |  |  |  | 7A
$IIHDM | 254. | M | 11
$IIHDT | 250.5 | T | 20
$IIDPT | 0000.0 |  |  | 72
$IIDBT | 0000.0 | f | 0000.0 | M |  |  | 79
$IIVLW | 0000.0 | N | 000.00 | N | 4D
$IIVHW | 250.5 | T | 254. | M | 00.00 | N | 00.00 | K | 64
$IIMWV | 148 | R | 00.0 | N | A | 1E
$IIVWR | 148. | R | 00.0 | N | 00.0 | M | 000.0 | K | 74
$IIMWD |  |  | 253. | M | 00.0 | N | 00.0 | M | 0A
$IIMTA | 28.2 | C | 0D
$IIMTW | 27.9 | C | 1F
$IIVWT | 001. | L | 00.0 | N | 00.0 | M | 000.0 | K | 60
$IIHDG | 254. |  |  |  |  | 7A
$IIHDM | 254. | M | 11
$IIHDT | 250.5 | T | 20
$IIDPT | 0000.0 |  |  | 72
$IIDBT | 0000.0 | f | 0000.0 | M |  |  | 79
$IIVLW | 0000.0 | N | 000.00 | N | 4D
$IIVHW | 250.5 | T | 254. | M | 00.00 | N | 00.00 | K | 64
$IIMWV | 148 | R | 00.0 | N | A | 1E
$IIVWR | 148. | R | 00.0 | N | 00.0 | M | 000.0 | K | 74
$IIMWD |  |  | 253. | M | 00.0 | N | 00.0 | M | 0A
$IIMTA | 28.2 | C | 0D
$IIMTW | 27.9 | C | 1F
$IIVWT | 001. | L | 00.0 | N | 00.0 | M | 000.0 | K | 60
$IIHDG | 254. |  |  |  |  | 7A
$IIHDM | 254. | M | 11
$IIHDT | 250.5 | T | 20
$IIDPT | 0000.0 |  |  | 72
$IIDBT | 0000.0 | f | 0000.0 | M |  |  | 79
$IIVLW | 0000.0 | N | 000.00 | N | 4D
$IIVHW | 250.5 | T | 254. | M | 00.00 | N | 00.00 | K | 64
$IIMWV | 148 | R | 00.0 | N | A | 1E
$IIVWR | 148. | R | 00.0 | N | 00.0 | M | 000.0 | K | 74
$IIMWD |  |  | 253. | M | 00.0 | N | 00.0 | M | 0A
$IIMTA | 28.2 | C | 0D
$IIMTW | 28.0 | C | 19
$IIVWT | 001. | L | 00.0 | N | 00.0 | M | 000.0 | K | 60
$IIHDG | 254. |  |  |  |  | 7A
$IIHDM | 254. | M | 11
$IIHDT | 250.5 | T | 20
$IIDPT | 0000.0 |  |  | 72
$IIDBT | 0000.0 | f | 0000.0 | M |  |  | 79
$IIVLW | 0000.0 | N | 000.00 | N | 4D
$IIVHW | 250.5 | T | 254. | M | 00.00 | N | 00.00 | K | 64
$IIMWV | 148 | R | 00.0 | N | A | 1E
$IIVWR | 148. | R | 00.0 | N | 00.0 | M | 000.0 | K | 74
$IIMWD |  |  | 253. | M | 00.0 | N | 00.0 | M | 0A
$IIMTA | 28.2 | C | 0D
$IIMTW | 28.0 | C | 19
$IIVWT | 001. | L | 00.0 | N | 00.0 | M | 000.0 | K | 60
$IIHDG | 254. |  |  |  |  | 7A
$IIHDM | 254. | M | 11
$IIHDT | 250.5 | T | 20
$IIDPT | 0000.0 |  |  | 72
$IIDBT | 0000.0 | f | 0000.0 | M |  |  | 79
$IIVLW | 0000.0 | N | 000.00 | N | 4D
$IIVHW | 250.5 | T | 254. | M | 00.00 | N | 00.00 | K | 64
$IIMWV | 148 | R | 00.0 | N | A | 1E
$IIVWR | 148. | R | 00.0 | N | 00.0 | M | 000.0 | K | 74
$IIMWD |  |  | 253. | M | 00.0 | N | 00.0 | M | 0A
$IIMTA | 28.2 | C | 0D
$IIMTW | 28.0 | C | 19
$IIVWT | 001. | L | 00.0 | N | 00.0 | M | 000.0 | K | 60
$IIHDG | 254. |  |  |  |  | 7A
$IIHDM | 254. | M | 11
$IIHDT | 250.5 | T | 20
$IIDPT | 0000.0 |  |  | 72
$IIDBT | 0000.0 | f | 0000.0 | M |  |  | 79
$IIVLW | 0000.0 | N | 000.00 | N | 4D
$IIVHW | 250.5 | T | 254. | M | 00.00 | N | 00.00 | K | 64
$IIMWV | 148 | R | 00.0 | N | A | 1E
$IIVWR | 148. | R | 00.0 | N | 00.0 | M | 000.0 | K | 74
$IIMWD |  |  | 253. | M | 00.0 | N | 00.0 | M | 0A
$IIMTA | 28.2 | C | 0D
$IIMTW | 28.1 | C | 18
$IIVWT | 001. | L | 00.0 | N | 00.0 | M | 000.0 | K | 60
$IIHDG | 254. |  |  |  |  | 7A
$IIHDM | 254. | M | 11
$IIHDT | 250.5 | T | 20
$IIDPT | 0000.0 |  |  | 72
$IIDBT | 0000.0 | f | 0000.0 | M |  |  | 79
$IIVLW | 0000.0 | N | 000.00 | N | 4D
$IIVHW | 250.5 | T | 254. | M | 00.00 | N | 00.00 | K | 64
$IIMWV | 148 | R | 00.0 | N | A | 1E
$IIVWR | 148. | R | 00.0 | N | 00.0 | M | 000.0 | K | 74
$IIMWD |  |  | 253. | M | 00.0 | N | 00.0 | M | 0A
$IIMTA | 28.2 | C | 0D
$IIMTW | 28.0 | C | 19
$IIVWT | 001. | L | 00.0 | N | 00.0 | M | 000.0 | K | 60
$IIHDG | 254. |  |  |  |  | 7A
$IIHDM | 254. | M | 11
$IIHDT | 250.5 | T | 20
$IIDPT | 0000.0 |  |  | 72
$IIDBT | 0000.0 | f | 0000.0 | M |  |  | 79
$IIVLW | 0000.0 | N | 000.00 | N | 4D
$IIVHW | 250.5 | T | 254. | M | 00.00 | N | 00.00 | K | 64
$IIMWV | 148 | R | 00.0 | N | A | 1E
$IIVWR | 148. | R | 00.0 | N | 00.0 | M | 000.0 | K | 74
$IIMWD |  |  | 253. | M | 00.0 | N | 00.0 | M | 0A
$IIMTA | 28.2 | C | 0D
$IIMTW | 28.0 | C | 19
$IIVWT | 001. | L | 00.0 | N | 00.0 | M | 000.0 | K | 60
$IIHDG | 254. |  |  |  |  | 7A
$IIHDM | 254. | M | 11
$IIHDT | 250.5 | T | 20
$IIDPT | 0000.0 |  |  | 72
$IIDBT | 0000.0 | f | 0000.0 | M |  |  | 79
$IIVLW | 0000.0 | N | 000.00 | N | 4D
$IIVHW | 250.5 | T | 254. | M | 00.00 | N | 00.00 | K | 64
$IIMWV | 148 | R | 00.0 | N | A | 1E
$IIVWR | 148. | R | 00.0 | N | 00.0 | M | 000.0 | K | 74
$IIMWD |  |  | 253. | M | 00.0 | N | 00.0 | M | 0A
$IIMTA | 28.2 | C | 0D
$IIMTW | 28.0 | C | 19
$IIVWT | 001. | L | 00.0 | N | 00.0 | M | 000.0 | K | 60
$IIHDG | 254. |  |  |  |  | 7A
$IIHDM | 254. | M | 11
$IIHDT | 250.5 | T | 20
$IIDPT | 0000.0 |  |  | 72
$IIDBT | 0000.0 | f | 0000.0 | M |  |  | 79
$IIVLW | 0000.0 | N | 000.00 | N | 4D
$IIVHW | 250.5 | T | 254. | M | 00.00 | N | 00.00 | K | 64
$IIMWV | 148 | R | 00.0 | N | A | 1E
$IIVWR | 148. | R | 00.0 | N | 00.0 | M | 000.0 | K | 74
$IIMWD |  |  | 253. | M | 00.0 | N | 00.0 | M | 0A
$IIMTA | 28.2 | C | 0D
$IIMTW | 28.1 | C | 18
$IIVWT | 001. | L | 00.0 | N | 00.0 | M | 000.0 | K | 60
$IIHDG | 254. |  |  |  |  | 7A
$IIHDM | 254. | M | 11
$IIHDT | 250.5 | T | 20
$IIDPT | 0000.0 |  |  | 72
$IIDBT | 0000.0 | f | 0000.0 | M |  |  | 79
$IIVLW | 0000.0 | N | 000.00 | N | 4D
$IIVHW | 250.5 | T | 254. | M | 00.00 | N | 00.00 | K | 64
$IIMWV | 148 | R | 00.0 | N | A | 1E
$IIVWR | 148. | R | 00.0 | N | 00.0 | M | 000.0 | K | 74
$IIMWD |  |  | 253. | M | 00.0 | N | 00.0 | M | 0A
$IIMTA | 28.2 | C | 0D
$IIMTW | 28.1 | C | 18
$IIVWT | 001. | L | 00.0 | N | 00.0 | M | 000.0 | K | 60
$IIHDG | 254. |  |  |  |  | 7A
$IIHDM | 254. | M | 11
$IIHDT | 250.5 | T | 20
$IIDPT | 0000.0 |  |  | 72
$IIDBT | 0000.0 | f | 0000.0 | M |  |  | 79
$IIVLW | 0000.0 | N | 000.00 | N | 4D
$IIVHW | 250.5 | T | 254. | M | 00.00 | N | 00.00 | K | 64
$IIMWV | 148 | R | 00.0 | N | A | 1E
$IIVWR | 148. | R | 00.0 | N | 00.0 | M | 000.0 | K | 74
$IIMWD |  |  | 253. | M | 00.0 | N | 00.0 | M | 0A
$IIMTA | 28.2 | C | 0D
$IIMTW | 28.0 | C | 19
$IIVWT | 001. | L | 00.0 | N | 00.0 | M | 000.0 | K | 60
$IIHDG | 254. |  |  |  |  | 7A
$IIHDM | 254. | M | 11
$IIHDT | 250.5 | T | 20
$IIDPT | 0000.0 |  |  | 72
$IIDBT | 0000.0 | f | 0000.0 | M |  |  | 79
$IIVLW | 0000.0 | N | 000.00 | N | 4D
$IIVHW | 250.5 | T | 254. | M | 00.00 | N | 00.00 | K | 64
$IIMWV | 148 | R | 00.0 | N | A | 1E
$IIVWR | 148. | R | 00.0 | N | 00.0 | M | 000.0 | K | 74
$IIMWD |  |  | 253. | M | 00.0 | N | 00.0 | M | 0A
$IIMTA | 28.2 | C | 0D
$IIMTW | 28.0 | C | 19
$IIVWT | 001. | L | 00.0 | N | 00.0 | M | 000.0 | K | 60
$IIHDG | 254. |  |  |  |  | 7A
$IIHDM | 254. | M | 11
$IIHDT | 250.5 | T | 20
$IIDPT | 0000.0 |  |  | 72
$IIDBT | 0000.0 | f | 0000.0 | M |  |  | 79
$IIVLW | 0000.0 | N | 000.00 | N | 4D
$IIVHW | 250.5 | T | 254. | M | 00.00 | N | 00.00 | K | 64
$IIMWV | 148 | R | 00.0 | N | A | 1E
$IIVWR | 148. | R | 00.0 | N | 00.0 | M | 000.0 | K | 74
$IIMWD |  |  | 253. | M | 00.0 | N | 00.0 | M | 0A
$IIMTA | 28.2 | C | 0D
$IIMTW | 28.1 | C | 18
$IIVWT | 001. | L | 00.0 | N | 00.0 | M | 000.0 | K | 60
$IIHDG | 254. |  |  |  |  | 7A
$IIHDM | 254. | M | 11
$IIHDT | 250.5 | T | 20
$IIDPT | 0000.0 |  |  | 72
$IIDBT | 0000.0 | f | 0000.0 | M |  |  | 79
$IIVLW | 0000.0 | N | 000.00 | N | 4D
$IIVHW | 250.5 | T | 254. | M | 00.00 | N | 00.00 | K | 64
$IIMWV | 148 | R | 00.0 | N | A | 1E
$IIVWR | 148. | R | 00.0 | N | 00.0 | M | 000.0 | K | 74
$IIMWD |  |  | 253. | M | 00.0 | N | 00.0 | M | 0A
$IIMTA | 28.2 | C | 0D
$IIMTW | 28.1 | C | 18
$IIVWT | 001. | L | 00.0 | N | 00.0 | M | 000.0 | K | 60
$IIHDG | 254. |  |  |  |  | 7A
$IIHDM | 254. | M | 11
$IIHDT | 250.5 | T | 20
$IIDPT | 0000.0 |  |  | 72
$IIDBT | 0000.0 | f | 0000.0 | M |  |  | 79
$IIVLW | 0000.0 | N | 000.00 | N | 4D
$IIVHW | 250.5 | T | 254. | M | 00.00 | N | 00.00 | K | 64
$IIMWV | 148 | R | 00.0 | N | A | 1E
$IIVWR | 148. | R | 00.0 | N | 00.0 | M | 000.0 | K | 74
$IIMWD |  |  | 253. | M | 00.0 | N | 00.0 | M | 0A
$IIMTA | 28.2 | C | 0D
$IIMTW | 28.1 | C | 18
$IIVWT | 001. | L | 00.0 | N | 00.0 | M | 000.0 | K | 60
$IIHDG | 254. |  |  |  |  | 7A
$IIHDM | 254. | M | 11
$IIHDT | 250.5 | T | 20
$IIDPT | 0000.0 |  |  | 72
$IIDBT | 0000.0 | f | 0000.0 | M |  |  | 79
$IIVLW | 0000.0 | N | 000.00 | N | 4D
$IIVHW | 250.5 | T | 254. | M | 00.00 | N | 00.00 | K | 64
$IIMWV | 148 | R | 00.0 | N | A | 1E
$IIVWR | 148. | R | 00.0 | N | 00.0 | M | 000.0 | K | 74
$IIMWD |  |  | 253. | M | 00.0 | N | 00.0 | M | 0A
$IIMTA | 28.2 | C | 0D
$IIMTW | 28.1 | C | 18
$IIVWT | 001. | L | 00.0 | N | 00.0 | M | 000.0 | K | 60
$IIHDG | 254. |  |  |  |  | 7A
$IIHDM | 254. | M | 11
$IIHDT | 250.5 | T | 20
$IIDPT | 0000.0 |  |  | 72
$IIDBT | 0000.0 | f | 0000.0 | M |  |  | 79
$IIVLW | 0000.0 | N | 000.00 | N | 4D
$IIVHW | 250.5 | T | 254. | M | 00.00 | N | 00.00 | K | 64
$IIMWV | 148 | R | 00.0 | N | A | 1E
$IIVWR | 148. | R | 00.0 | N | 00.0 | M | 000.0 | K | 74
$IIMWD |  |  | 253. | M | 00.0 | N | 00.0 | M | 0A
$IIMTA | 28.2 | C | 0D
$IIMTW | 28.2 | C | 1B
$IIVWT | 001. | L | 00.0 | N | 00.0 | M | 000.0 | K | 60
$IIHDG | 254. |  |  |  |  | 7A
$IIHDM | 254. | M | 11
$IIHDT | 250.5 | T | 20
$IIDPT | 0000.0 |  |  | 72
$IIDBT | 0000.0 | f | 0000.0 | M |  |  | 79
$IIVLW | 0000.0 | N | 000.00 | N | 4D
$IIVHW | 250.5 | T | 254. | M | 00.00 | N | 00.00 | K | 64
$IIMWV | 148 | R | 00.0 | N | A | 1E
$IIVWR | 148. | R | 00.0 | N | 00.0 | M | 000.0 | K | 74
$IIMWD |  |  | 253. | M | 00.0 | N | 00.0 | M | 0A
$IIMTA | 28.2 | C | 0D
$IIMTW | 28.2 | C | 1B
$IIVWT | 001. | L | 00.0 | N | 00.0 | M | 000.0 | K | 60
$IIHDG | 254. |  |  |  |  | 7A
$IIHDM | 254. | M | 11
$IIHDT | 250.5 | T | 20
$IIDPT | 0000.0 |  |  | 72
$IIDBT | 0000.0 | f | 0000.0 | M |  |  | 79
$IIVLW | 0000.0 | N | 000.00 | N | 4D
$IIVHW | 250.5 | T | 254. | M | 00.00 | N | 00.00 | K | 64
$IIMWV | 148 | R | 00.0 | N | A | 1E
$IIVWR | 148. | R | 00.0 | N | 00.0 | M | 000.0 | K | 74
$IIMWD |  |  | 253. | M | 00.0 | N | 00.0 | M | 0A
$IIMTA | 28.2 | C | 0D
$IIMTW | 28.2 | C | 1B
$IIVWT | 001. | L | 00.0 | N | 00.0 | M | 000.0 | K | 60
$IIHDG | 254. |  |  |  |  | 7A
$IIHDM | 254. | M | 11
$IIHDT | 250.5 | T | 20
$IIDPT | 0000.0 |  |  | 72
$IIDBT | 0000.0 | f | 0000.0 | M |  |  | 79
$IIVLW | 0000.0 | N | 000.00 | N | 4D
$IIVHW | 250.5 | T | 254. | M | 00.00 | N | 00.00 | K | 64
$IIMWV | 148 | R | 00.0 | N | A | 1E
$IIVWR | 148. | R | 00.0 | N | 00.0 | M | 000.0 | K | 74
$IIMWD |  |  | 253. | M | 00.0 | N | 00.0 | M | 0A
$IIMTA | 28.2 | C | 0D
$IIMTW | 28.2 | C | 1B
$IIVWT | 001. | L | 00.0 | N | 00.0 | M | 000.0 | K | 60
$IIHDG | 254. |  |  |  |  | 7A
$IIHDM | 254. | M | 11
$IIHDT | 250.5 | T | 20
$IIDPT | 0000.0 |  |  | 72
$IIDBT | 0000.0 | f | 0000.0 | M |  |  | 79
$IIVLW | 0000.0 | N | 000.00 | N | 4D
$IIVHW | 250.5 | T | 254. | M | 00.00 | N | 00.00 | K | 64
$IIMWV | 148 | R | 00.0 | N | A | 1E
$IIVWR | 148. | R | 00.0 | N | 00.0 | M | 000.0 | K | 74
$IIMWD |  |  | 253. | M | 00.0 | N | 00.0 | M | 0A
$IIMTA | 28.2 | C | 0D
$IIMTW | 28.2 | C | 1B
$IIVWT | 001. | L | 00.0 | N | 00.0 | M | 000.0 | K | 60
$IIHDG | 254. |  |  |  |  | 7A
$IIHDM | 254. | M | 11
$IIHDT | 250.5 | T | 20
$IIDPT | 0000.0 |  |  | 72
$IIDBT | 0000.0 | f | 0000.0 | M |  |  | 79
$IIVLW | 0000.0 | N | 000.00 | N | 4D
$IIVHW | 250.5 | T | 254. | M | 00.00 | N | 00.00 | K | 64
$IIMWV | 148 | R | 00.0 | N | A | 1E
$IIVWR | 148. | R | 00.0 | N | 00.0 | M | 000.0 | K | 74
$IIMWD |  |  | 253. | M | 00.0 | N | 00.0 | M | 0A
$IIMTA | 28.2 | C | 0D
$IIMTW | 28.1 | C | 18
$IIVWT | 001. | L | 00.0 | N | 00.0 | M | 000.0 | K | 60
$IIHDG | 254. |  |  |  |  | 7A
$IIHDM | 254. | M | 11
$IIHDT | 250.5 | T | 20
$IIDPT | 0000.0 |  |  | 72
$IIDBT | 0000.0 | f | 0000.0 | M |  |  | 79
$IIVLW | 0000.0 | N | 000.00 | N | 4D
$IIVHW | 250.5 | T | 254. | M | 00.00 | N | 00.00 | K | 64
$IIMWV | 148 | R | 00.0 | N | A | 1E
$IIVWR | 148. | R | 00.0 | N | 00.0 | M | 000.0 | K | 74
$IIMWD |  |  | 253. | M | 00.0 | N | 00.0 | M | 0A
$IIMTA | 28.2 | C | 0D
$IIMTW | 28.1 | C | 18
$IIVWT | 001. | L | 00.0 | N | 00.0 | M | 000.0 | K | 60
$IIHDG | 254. |  |  |  |  | 7A
$IIHDM | 254. | M | 11
$IIHDT | 250.5 | T | 20
$IIDPT | 0000.0 |  |  | 72
$IIDBT | 0000.0 | f | 0000.0 | M |  |  | 79
$IIVLW | 0000.0 | N | 000.00 | N | 4D
$IIVHW | 250.5 | T | 254. | M | 00.00 | N | 00.00 | K | 64
$IIMWV | 148 | R | 00.0 | N | A | 1E
$IIVWR | 148. | R | 00.0 | N | 00.0 | M | 000.0 | K | 74
$IIMWD |  |  | 253. | M | 00.0 | N | 00.0 | M | 0A
$IIMTA | 28.2 | C | 0D
$IIMTW | 28.2 | C | 1B
$IIVWT | 001. | L | 00.0 | N | 00.0 | M | 000.0 | K | 60
$IIHDG | 254. |  |  |  |  | 7A
$IIHDM | 254. | M | 11
$IIHDT | 250.5 | T | 20
$IIDPT | 0000.0 |  |  | 72
$IIDBT | 0000.0 | f | 0000.0 | M |  |  | 79
$IIVLW | 0000.0 | N | 000.00 | N | 4D
$IIVHW | 250.5 | T | 254. | M | 00.00 | N | 00.00 | K | 64
$IIMWV | 148 | R | 00.0 | N | A | 1E
$IIVWR | 148. | R | 00.0 | N | 00.0 | M | 000.0 | K | 74
$IIMWD |  |  | 253. | M | 00.0 | N | 00.0 | M | 0A
$IIMTA | 28.2 | C | 0D
$IIMTW | 28.1 | C | 18
$IIVWT | 001. | L | 00.0 | N | 00.0 | M | 000.0 | K | 60
$IIHDG | 254. |  |  |  |  | 7A
$IIHDM | 254. | M | 11
$IIHDT | 250.5 | T | 20
$IIDPT | 0000.0 |  |  | 72
$IIDBT | 0000.0 | f | 0000.0 | M |  |  | 79
$IIVLW | 0000.0 | N | 000.00 | N | 4D
$IIVHW | 250.5 | T | 254. | M | 00.00 | N | 00.00 | K | 64
$IIMWV | 148 | R | 00.0 | N | A | 1E
$IIVWR | 148. | R | 00.0 | N | 00.0 | M | 000.0 | K | 74
$IIMWD |  |  | 253. | M | 00.0 | N | 00.0 | M | 0A
$IIMTA | 28.2 | C | 0D
$IIMTW | 28.1 | C | 18
$IIVWT | 001. | L | 00.0 | N | 00.0 | M | 000.0 | K | 60
$IIHDG | 254. |  |  |  |  | 7A
$IIHDM | 254. | M | 11
$IIHDT | 250.5 | T | 20
$IIDPT | 0000.0 |  |  | 72
$IIDBT | 0000.0 | f | 0000.0 | M |  |  | 79
$IIVLW | 0000.0 | N | 000.00 | N | 4D
$IIVHW | 250.5 | T | 254. | M | 00.00 | N | 00.00 | K | 64
$IIMWV | 148 | R | 00.0 | N | A | 1E
$IIVWR | 148. | R | 00.0 | N | 00.0 | M | 000.0 | K | 74
$IIMWD |  |  | 253. | M | 00.0 | N | 00.0 | M | 0A
$IIMTA | 28.2 | C | 0D
$IIMTW | 28.1 | C | 18
$IIVWT | 001. | L | 00.0 | N | 00.0 | M | 000.0 | K | 60
$IIHDG | 254. |  |  |  |  | 7A
$IIHDM | 254. | M | 11
$IIHDT | 250.5 | T | 20
$IIDPT | 0000.0 |  |  | 72
$IIDBT | 0000.0 | f | 0000.0 | M |  |  | 79
$IIVLW | 0000.0 | N | 000.00 | N | 4D
$IIVHW | 250.5 | T | 254. | M | 00.00 | N | 00.00 | K | 64
$IIMWV | 148 | R | 00.0 | N | A | 1E
$IIVWR | 148. | R | 00.0 | N | 00.0 | M | 000.0 | K | 74
$IIMWD |  |  | 253. | M | 00.0 | N | 00.0 | M | 0A
$IIMTA | 28.2 | C | 0D
$IIMTW | 28.1 | C | 18
$IIVWT | 001. | L | 00.0 | N | 00.0 | M | 000.0 | K | 60
$IIHDG | 254. |  |  |  |  | 7A
$IIHDM | 254. | M | 11
$IIHDT | 250.5 | T | 20
$IIDPT | 0000.0 |  |  | 72
$IIDBT | 0000.0 | f | 0000.0 | M |  |  | 79
$IIVLW | 0000.0 | N | 000.00 | N | 4D
$IIVHW | 250.5 | T | 254. | M | 00.00 | N | 00.00 | K | 64
$IIMWV | 148 | R | 00.0 | N | A | 1E
$IIVWR | 148. | R | 00.0 | N | 00.0 | M | 000.0 | K | 74
$IIMWD |  |  | 253. | M | 00.0 | N | 00.0 | M | 0A
$IIMTA | 28.2 | C | 0D
$IIMTW | 28.1 | C | 18
$IIVWT | 001. | L | 00.0 | N | 00.0 | M | 000.0 | K | 60
$IIHDG | 254. |  |  |  |  | 7A
$IIHDM | 254. | M | 11
$IIHDT | 250.5 | T | 20
$IIDPT | 0000.0 |  |  | 72
$IIDBT | 0000.0 | f | 0000.0 | M |  |  | 79
$IIVLW | 0000.0 | N | 000.00 | N | 4D
$IIVHW | 250.5 | T | 254. | M | 00.00 | N | 00.00 | K | 64
$IIMWV | 148 | R | 00.0 | N | A | 1E
$IIVWR | 148. | R | 00.0 | N | 00.0 | M | 000.0 | K | 74
$IIMWD |  |  | 253. | M | 00.0 | N | 00.0 | M | 0A
$IIMTA | 28.2 | C | 0D
$IIMTW | 28.1 | C | 18
$IIVWT | 001. | L | 00.0 | N | 00.0 | M | 000.0 | K | 60
$IIHDG | 254. |  |  |  |  | 7A
$IIHDM | 254. | M | 11
$IIHDT | 250.5 | T | 20
$IIDPT | 0000.0 |  |  | 72
$IIDBT | 0000.0 | f | 0000.0 | M |  |  | 79
$IIVLW | 0000.0 | N | 000.00 | N | 4D
$IIVHW | 250.5 | T | 254. | M | 00.00 | N | 00.00 | K | 64
$IIMWV | 148 | R | 00.0 | N | A | 1E
$IIVWR | 148. | R | 00.0 | N | 00.0 | M | 000.0 | K | 74
$IIMWD |  |  | 253. | M | 00.0 | N | 00.0 | M | 0A
$IIMTA | 28.2 | C | 0D
$IIMTW | 28.1 | C | 18
$IIVWT | 001. | L | 00.0 | N | 00.0 | M | 000.0 | K | 60
$IIHDG | 254. |  |  |  |  | 7A
$IIHDM | 254. | M | 11
$IIHDT | 250.5 | T | 20
$IIDPT | 0000.0 |  |  | 72
$IIDBT | 0000.0 | f | 0000.0 | M |  |  | 79
$IIVLW | 0000.0 | N | 000.00 | N | 4D
$IIVHW | 250.5 | T | 254. | M | 00.00 | N | 00.00 | K | 64
$IIMWV | 148 | R | 00.0 | N | A | 1E
$IIVWR | 148. | R | 00.0 | N | 00.0 | M | 000.0 | K | 74
$IIMWD |  |  | 253. | M | 00.0 | N | 00.0 | M | 0A
$IIMTA | 28.2 | C | 0D
$IIMTW | 28.0 | C | 19
$IIVWT | 001. | L | 00.0 | N | 00.0 | M | 000.0 | K | 60
$IIHDG | 254. |  |  |  |  | 7A
$IIHDM | 254. | M | 11
$IIHDT | 250.5 | T | 20
$IIDPT | 0000.0 |  |  | 72
$IIDBT | 0000.0 | f | 0000.0 | M |  |  | 79
$IIVLW | 0000.0 | N | 000.00 | N | 4D
$IIVHW | 250.5 | T | 254. | M | 00.00 | N | 00.00 | K | 64
$IIMWV | 148 | R | 00.0 | N | A | 1E
$IIVWR | 148. | R | 00.0 | N | 00.0 | M | 000.0 | K | 74
$IIMWD |  |  | 253. | M | 00.0 | N | 00.0 | M | 0A
$IIMTA | 28.2 | C | 0D
$IIMTW | 28.0 | C | 19
$IIVWT | 001. | L | 00.0 | N | 00.0 | M | 000.0 | K | 60
$IIHDG | 254. |  |  |  |  | 7A
$IIHDM | 254. | M | 11
$IIHDT | 250.5 | T | 20
$IIDPT | 0000.0 |  |  | 72
$IIDBT | 0000.0 | f | 0000.0 | M |  |  | 79
$IIVLW | 0000.0 | N | 000.00 | N | 4D
$IIVHW | 250.5 | T | 254. | M | 00.00 | N | 00.00 | K | 64
$IIMWV | 148 | R | 00.0 | N | A | 1E
$IIVWR | 148. | R | 00.0 | N | 00.0 | M | 000.0 | K | 74
$IIMWD |  |  | 253. | M | 00.0 | N | 00.0 | M | 0A
$IIMTA | 28.2 | C | 0D
$IIMTW | 28.0 | C | 19
$IIVWT | 001. | L | 00.0 | N | 00.0 | M | 000.0 | K | 60
$IIHDG | 254. |  |  |  |  | 7A
$IIHDM | 254. | M | 11
$IIHDT | 250.5 | T | 20
$IIDPT | 0000.0 |  |  | 72
$IIDBT | 0000.0 | f | 0000.0 | M |  |  | 79
$IIVLW | 0000.0 | N | 000.00 | N | 4D
$IIVHW | 250.5 | T | 254. | M | 00.00 | N | 00.00 | K | 64
$IIMWV | 148 | R | 00.0 | N | A | 1E
$IIVWR | 148. | R | 00.0 | N | 00.0 | M | 000.0 | K | 74
$IIMWD |  |  | 253. | M | 00.0 | N | 00.0 | M | 0A
$IIMTA | 28.2 | C | 0D
$IIMTW | 27.9 | C | 1F
$IIVWT | 001. | L | 00.0 | N | 00.0 | M | 000.0 | K | 60
$IIHDG | 254. |  |  |  |  | 7A
$IIHDM | 254. | M | 11
$IIHDT | 250.5 | T | 20
$IIDPT | 0000.0 |  |  | 72
$IIDBT | 0000.0 | f | 0000.0 | M |  |  | 79
$IIVLW | 0000.0 | N | 000.00 | N | 4D
$IIVHW | 250.5 | T | 254. | M | 00.00 | N | 00.00 | K | 64
$IIMWV | 148 | R | 00.0 | N | A | 1E
$IIVWR | 148. | R | 00.0 | N | 00.0 | M | 000.0 | K | 74
$IIMWD |  |  | 253. | M | 00.0 | N | 00.0 | M | 0A
$IIMTA | 28.2 | C | 0D
$IIMTW | 27.9 | C | 1F
$IIVWT | 001. | L | 00.0 | N | 00.0 | M | 000.0 | K | 60
$IIHDG | 254. |  |  |  |  | 7A
$IIHDM | 254. | M | 11
$IIHDT | 250.5 | T | 20
$IIDPT | 0000.0 |  |  | 72
$IIDBT | 0000.0 | f | 0000.0 | M |  |  | 79
$IIVLW | 0000.0 | N | 000.00 | N | 4D
$IIVHW | 250.5 | T | 254. | M | 00.00 | N | 00.00 | K | 64
$IIMWV | 148 | R | 00.0 | N | A | 1E
$IIVWR | 148. | R | 00.0 | N | 00.0 | M | 000.0 | K | 74
$IIMWD |  |  | 253. | M | 00.0 | N | 00.0 | M | 0A
$IIMTA | 28.2 | C | 0D
$IIMTW | 27.9 | C | 1F
$IIVWT | 001. | L | 00.0 | N | 00.0 | M | 000.0 | K | 60
$IIHDG | 254. |  |  |  |  | 7A
$IIHDM | 254. | M | 11
$IIHDT | 250.5 | T | 20
$IIDPT | 0000.0 |  |  | 72
$IIDBT | 0000.0 | f | 0000.0 | M |  |  | 79
$IIVLW | 0000.0 | N | 000.00 | N | 4D
$IIVHW | 250.5 | T | 254. | M | 00.00 | N | 00.00 | K | 64
$IIMWV | 148 | R | 00.0 | N | A | 1E
$IIVWR | 148. | R | 00.0 | N | 00.0 | M | 000.0 | K | 74
$IIMWD |  |  | 253. | M | 00.0 | N | 00.0 | M | 0A
$IIMTA | 28.2 | C | 0D
$IIMTW | 27.9 | C | 1F
$IIVWT | 001. | L | 00.0 | N | 00.0 | M | 000.0 | K | 60
$IIHDG | 254. |  |  |  |  | 7A
$IIHDM | 254. | M | 11
$IIHDT | 250.5 | T | 20
$IIDPT | 0000.0 |  |  | 72
$IIDBT | 0000.0 | f | 0000.0 | M |  |  | 79
$IIVLW | 0000.0 | N | 000.00 | N | 4D
$IIVHW | 250.5 | T | 254. | M | 00.00 | N | 00.00 | K | 64
$IIMWV | 148 | R | 00.0 | N | A | 1E
$IIVWR | 148. | R | 00.0 | N | 00.0 | M | 000.0 | K | 74
$IIMWD |  |  | 253. | M | 00.0 | N | 00.0 | M | 0A
$IIMTA | 28.2 | C | 0D
$IIMTW | 28.0 | C | 19
$IIVWT | 001. | L | 00.0 | N | 00.0 | M | 000.0 | K | 60
$IIHDG | 254. |  |  |  |  | 7A
$IIHDM | 254. | M | 11
$IIHDT | 250.5 | T | 20
$IIDPT | 0000.0 |  |  | 72
$IIDBT | 0000.0 | f | 0000.0 | M |  |  | 79
$IIVLW | 0000.0 | N | 000.00 | N | 4D
$IIVHW | 250.5 | T | 254. | M | 00.00 | N | 00.00 | K | 64
$IIMWV | 148 | R | 00.0 | N | A | 1E
$IIVWR | 148. | R | 00.0 | N | 00.0 | M | 000.0 | K | 74
$IIMWD |  |  | 253. | M | 00.0 | N | 00.0 | M | 0A
$IIMTA | 28.2 | C | 0D
$IIMTW | 28.0 | C | 19
$IIVWT | 001. | L | 00.0 | N | 00.0 | M | 000.0 | K | 60
$IIHDG | 254. |  |  |  |  | 7A
$IIHDM | 254. | M | 11
$IIHDT | 250.5 | T | 20
$IIDPT | 0000.0 |  |  | 72
$IIDBT | 0000.0 | f | 0000.0 | M |  |  | 79
$IIVLW | 0000.0 | N | 000.00 | N | 4D
$IIVHW | 250.5 | T | 254. | M | 00.00 | N | 00.00 | K | 64
$IIMWV | 148 | R | 00.0 | N | A | 1E
$IIVWR | 148. | R | 00.0 | N | 00.0 | M | 000.0 | K | 74
$IIMWD |  |  | 253. | M | 00.0 | N | 00.0 | M | 0A
$IIMTA | 28.2 | C | 0D
$IIMTW | 28.0 | C | 19
$IIVWT | 001. | L | 00.0 | N | 00.0 | M | 000.0 | K | 60
$IIHDG | 254. |  |  |  |  | 7A
$IIHDM | 254. | M | 11
$IIHDT | 250.5 | T | 20
$IIDPT | 0000.0 |  |  | 72
$IIDBT | 0000.0 | f | 0000.0 | M |  |  | 79
$IIVLW | 0000.0 | N | 000.00 | N | 4D
$IIVHW | 250.5 | T | 254. | M | 00.00 | N | 00.00 | K | 64
$IIMWV | 148 | R | 00.0 | N | A | 1E
$IIVWR | 148. | R | 00.0 | N | 00.0 | M | 000.0 | K | 74
$IIMWD |  |  | 253. | M | 00.0 | N | 00.0 | M | 0A
$IIMTA | 28.2 | C | 0D
$IIMTW | 27.9 | C | 1F
$IIVWT | 001. | L | 00.0 | N | 00.0 | M | 000.0 | K | 60
$IIHDG | 254. |  |  |  |  | 7A
$IIHDM | 254. | M | 11
$IIHDT | 250.5 | T | 20
$IIDPT | 0000.0 |  |  | 72
$IIDBT | 0000.0 | f | 0000.0 | M |  |  | 79
$IIVLW | 0000.0 | N | 000.00 | N | 4D
$IIVHW | 250.5 | T | 254. | M | 00.00 | N | 00.00 | K | 64
$IIMWV | 148 | R | 00.0 | N | A | 1E
$IIVWR | 148. | R | 00.0 | N | 00.0 | M | 000.0 | K | 74
$IIMWD |  |  | 253. | M | 00.0 | N | 00.0 | M | 0A
$IIMTA | 28.2 | C | 0D
$IIMTW | 27.9 | C | 1F
$IIVWT | 001. | L | 00.0 | N | 00.0 | M | 000.0 | K | 60
$IIHDG | 254. |  |  |  |  | 7A
$IIHDM | 254. | M | 11
$IIHDT | 250.5 | T | 20
$IIDPT | 0000.0 |  |  | 72
$IIDBT | 0000.0 | f | 0000.0 | M |  |  | 79
$IIVLW | 0000.0 | N | 000.00 | N | 4D
$IIVHW | 250.5 | T | 254. | M | 00.00 | N | 00.00 | K | 64
$IIMWV | 148 | R | 00.0 | N | A | 1E
$IIVWR | 148. | R | 00.0 | N | 00.0 | M | 000.0 | K | 74
$IIMWD |  |  | 253. | M | 00.0 | N | 00.0 | M | 0A
$IIMTA | 28.2 | C | 0D
$IIMTW | 27.9 | C | 1F
$IIVWT | 001. | L | 00.0 | N | 00.0 | M | 000.0 | K | 60
$IIHDG | 254. |  |  |  |  | 7A
$IIHDM | 254. | M | 11
$IIHDT | 250.5 | T | 20
$IIDPT | 0000.0 |  |  | 72
$IIDBT | 0000.0 | f | 0000.0 | M |  |  | 79
$IIVLW | 0000.0 | N | 000.00 | N | 4D
$IIVHW | 250.5 | T | 254. | M | 00.00 | N | 00.00 | K | 64
$IIMWV | 148 | R | 00.0 | N | A | 1E
$IIVWR | 148. | R | 00.0 | N | 00.0 | M | 000.0 | K | 74
$IIMWD |  |  | 253. | M | 00.0 | N | 00.0 | M | 0A
$IIMTA | 28.2 | C | 0D
$IIMTW | 27.9 | C | 1F
$IIVWT | 001. | L | 00.0 | N | 00.0 | M | 000.0 | K | 60
$IIHDG | 254. |  |  |  |  | 7A
$IIHDM | 254. | M | 11
$IIHDT | 250.5 | T | 20
$IIDPT | 0000.0 |  |  | 72
$IIDBT | 0000.0 | f | 0000.0 | M |  |  | 79
$IIVLW | 0000.0 | N | 000.00 | N | 4D
$IIVHW | 250.5 | T | 254. | M | 00.00 | N | 00.00 | K | 64
$IIMWV | 148 | R | 00.0 | N | A | 1E
$IIVWR | 148. | R | 00.0 | N | 00.0 | M | 000.0 | K | 74
$IIMWD |  |  | 253. | M | 00.0 | N | 00.0 | M | 0A
$IIMTA | 28.2 | C | 0D
$IIMTW | 28.0 | C | 19
$IIVWT | 001. | L | 00.0 | N | 00.0 | M | 000.0 | K | 60
$IIHDG | 254. |  |  |  |  | 7A
$IIHDM | 254. | M | 11
$IIHDT | 250.5 | T | 20
$IIDPT | 0000.0 |  |  | 72
$IIDBT | 0000.0 | f | 0000.0 | M |  |  | 79
$IIVLW | 0000.0 | N | 000.00 | N | 4D
$IIVHW | 250.5 | T | 254. | M | 00.00 | N | 00.00 | K | 64
$IIMWV | 148 | R | 00.0 | N | A | 1E
$IIVWR | 148. | R | 00.0 | N | 00.0 | M | 000.0 | K | 74
$IIMWD |  |  | 253. | M | 00.0 | N | 00.0 | M | 0A
$IIMTA | 28.2 | C | 0D
$IIMTW | 28.0 | C | 19
$IIVWT | 001. | L | 00.0 | N | 00.0 | M | 000.0 | K | 60
$IIHDG | 254. |  |  |  |  | 7A
$IIHDM | 254. | M | 11
$IIHDT | 250.5 | T | 20
$IIDPT | 0000.0 |  |  | 72
$IIDBT | 0000.0 | f | 0000.0 | M |  |  | 79
$IIVLW | 0000.0 | N | 000.00 | N | 4D
$IIVHW | 250.5 | T | 254. | M | 00.00 | N | 00.00 | K | 64
$IIMWV | 148 | R | 00.0 | N | A | 1E
$IIVWR | 148. | R | 00.0 | N | 00.0 | M | 000.0 | K | 74
$IIMWD |  |  | 253. | M | 00.0 | N | 00.0 | M | 0A
$IIMTA | 28.2 | C | 0D
$IIMTW | 28.0 | C | 19
$IIVWT | 001. | L | 00.0 | N | 00.0 | M | 000.0 | K | 60
$IIHDG | 254. |  |  |  |  | 7A
$IIHDM | 254. | M | 11
$IIHDT | 250.5 | T | 20
$IIDPT | 0000.0 |  |  | 72
$IIDBT | 0000.0 | f | 0000.0 | M |  |  | 79
$IIVLW | 0000.0 | N | 000.00 | N | 4D
$IIVHW | 250.5 | T | 254. | M | 00.00 | N | 00.00 | K | 64
$IIMWV | 148 | R | 00.0 | N | A | 1E
$IIVWR | 148. | R | 00.0 | N | 00.0 | M | 000.0 | K | 74
$IIMWD |  |  | 253. | M | 00.0 | N | 00.0 | M | 0A
$IIMTA | 28.2 | C | 0D
$IIMTW | 28.0 | C | 19
$IIVWT | 001. | L | 00.0 | N | 00.0 | M | 000.0 | K | 60
$IIHDG | 254. |  |  |  |  | 7A
$IIHDM | 254. | M | 11
$IIHDT | 250.5 | T | 20
$IIDPT | 0000.0 |  |  | 72
$IIDBT | 0000.0 | f | 0000.0 | M |  |  | 79
$IIVLW | 0000.0 | N | 000.00 | N | 4D
$IIVHW | 250.5 | T | 254. | M | 00.00 | N | 00.00 | K | 64
$IIMWV | 148 | R | 00.0 | N | A | 1E
$IIVWR | 148. | R | 00.0 | N | 00.0 | M | 000.0 | K | 74
$IIMWD |  |  | 253. | M | 00.0 | N | 00.0 | M | 0A
$IIMTA | 28.2 | C | 0D
$IIMTW | 28.0 | C | 19
$IIVWT | 001. | L | 00.0 | N | 00.0 | M | 000.0 | K | 60
$IIHDG | 254. |  |  |  |  | 7A
$IIHDM | 254. | M | 11
$IIHDT | 250.5 | T | 20
$IIDPT | 0000.0 |  |  | 72
$IIDBT | 0000.0 | f | 0000.0 | M |  |  | 79
$IIVLW | 0000.0 | N | 000.00 | N | 4D
$IIVHW | 250.5 | T | 254. | M | 00.00 | N | 00.00 | K | 64
$IIMWV | 148 | R | 00.0 | N | A | 1E
$IIVWR | 148. | R | 00.0 | N | 00.0 | M | 000.0 | K | 74
$IIMWD |  |  | 253. | M | 00.0 | N | 00.0 | M | 0A
$IIMTA | 28.2 | C | 0D
$IIMTW | 28.1 | C | 18
$IIVWT | 001. | L | 00.0 | N | 00.0 | M | 000.0 | K | 60
$IIHDG | 254. |  |  |  |  | 7A
$IIHDM | 254. | M | 11
$IIHDT | 250.5 | T | 20
$IIDPT | 0000.0 |  |  | 72
$IIDBT | 0000.0 | f | 0000.0 | M |  |  | 79
$IIVLW | 0000.0 | N | 000.00 | N | 4D
$IIVHW | 250.5 | T | 254. | M | 00.00 | N | 00.00 | K | 64
$IIMWV | 148 | R | 00.0 | N | A | 1E
$IIVWR | 148. | R | 00.0 | N | 00.0 | M | 000.0 | K | 74
$IIMWD |  |  | 253. | M | 00.0 | N | 00.0 | M | 0A
$IIMTA | 28.2 | C | 0D
$IIMTW | 28.1 | C | 18
$IIVWT | 001. | L | 00.0 | N | 00.0 | M | 000.0 | K | 60
$IIHDG | 254. |  |  |  |  | 7A
$IIHDM | 254. | M | 11
$IIHDT | 250.5 | T | 20
$IIDPT | 0000.0 |  |  | 72
$IIDBT | 0000.0 | f | 0000.0 | M |  |  | 79
$IIVLW | 0000.0 | N | 000.00 | N | 4D
$IIVHW | 250.5 | T | 254. | M | 00.00 | N | 00.00 | K | 64
$IIMWV | 148 | R | 00.0 | N | A | 1E
$IIVWR | 148. | R | 00.0 | N | 00.0 | M | 000.0 | K | 74
$IIMWD |  |  | 253. | M | 00.0 | N | 00.0 | M | 0A
$IIMTA | 28.2 | C | 0D
$IIMTW | 28.0 | C | 19
$IIVWT | 001. | L | 00.0 | N | 00.0 | M | 000.0 | K | 60
$IIHDG | 254. |  |  |  |  | 7A
$IIHDM | 254. | M | 11
$IIHDT | 250.5 | T | 20
$IIDPT | 0000.0 |  |  | 72
$IIDBT | 0000.0 | f | 0000.0 | M |  |  | 79
$IIVLW | 0000.0 | N | 000.00 | N | 4D
$IIVHW | 250.5 | T | 254. | M | 00.00 | N | 00.00 | K | 64
$IIMWV | 148 | R | 00.0 | N | A | 1E
$IIVWR | 148. | R | 00.0 | N | 00.0 | M | 000.0 | K | 74
$IIMWD |  |  | 253. | M | 00.0 | N | 00.0 | M | 0A
$IIMTA | 28.2 | C | 0D
$IIMTW | 28.0 | C | 19
$IIVWT | 001. | L | 00.0 | N | 00.0 | M | 000.0 | K | 60
$IIHDG | 254. |  |  |  |  | 7A
$IIHDM | 254. | M | 11
$IIHDT | 250.5 | T | 20
$IIDPT | 0000.0 |  |  | 72
$IIDBT | 0000.0 | f | 0000.0 | M |  |  | 79
$IIVLW | 0000.0 | N | 000.00 | N | 4D
$IIVHW | 250.5 | T | 254. | M | 00.00 | N | 00.00 | K | 64
$IIMWV | 148 | R | 00.0 | N | A | 1E
$IIVWR | 148. | R | 00.0 | N | 00.0 | M | 000.0 | K | 74
$IIMWD |  |  | 253. | M | 00.0 | N | 00.0 | M | 0A
$IIMTA | 28.2 | C | 0D
$IIMTW | 28.0 | C | 19
$IIVWT | 001. | L | 00.0 | N | 00.0 | M | 000.0 | K | 60
$IIHDG | 254. |  |  |  |  | 7A
$IIHDM | 254. | M | 11
$IIHDT | 250.5 | T | 20
$IIDPT | 0000.0 |  |  | 72
$IIDBT | 0000.0 | f | 0000.0 | M |  |  | 79
$IIVLW | 0000.0 | N | 000.00 | N | 4D
$IIVHW | 250.5 | T | 254. | M | 00.00 | N | 00.00 | K | 64
$IIMWV | 148 | R | 00.0 | N | A | 1E
$IIVWR | 148. | R | 00.0 | N | 00.0 | M | 000.0 | K | 74
$IIMWD |  |  | 253. | M | 00.0 | N | 00.0 | M | 0A
$IIMTA | 28.2 | C | 0D
$IIMTW | 28.0 | C | 19
$IIVWT | 001. | L | 00.0 | N | 00.0 | M | 000.0 | K | 60
$IIHDG | 254. |  |  |  |  | 7A
$IIHDM | 254. | M | 11
$IIHDT | 250.5 | T | 20
$IIDPT | 0000.0 |  |  | 72
$IIDBT | 0000.0 | f | 0000.0 | M |  |  | 79
$IIVLW | 0000.0 | N | 000.00 | N | 4D
$IIVHW | 250.5 | T | 254. | M | 00.00 | N | 00.00 | K | 64
$IIMWV | 148 | R | 00.0 | N | A | 1E
$IIVWR | 148. | R | 00.0 | N | 00.0 | M | 000.0 | K | 74
$IIMWD |  |  | 253. | M | 00.0 | N | 00.0 | M | 0A
$IIMTA | 28.2 | C | 0D
$IIMTW | 28.0 | C | 19
$IIVWT | 001. | L | 00.0 | N | 00.0 | M | 000.0 | K | 60
$IIHDG | 254. |  |  |  |  | 7A
$IIHDM | 254. | M | 11
$IIHDT | 250.5 | T | 20
$IIDPT | 0000.0 |  |  | 72
$IIDBT | 0000.0 | f | 0000.0 | M |  |  | 79
$IIVLW | 0000.0 | N | 000.00 | N | 4D
$IIVHW | 250.5 | T | 254. | M | 00.00 | N | 00.00 | K | 64
$IIMWV | 148 | R | 00.0 | N | A | 1E
$IIVWR | 148. | R | 00.0 | N | 00.0 | M | 000.0 | K | 74
$IIMWD |  |  | 253. | M | 00.0 | N | 00.0 | M | 0A
$IIMTA | 28.2 | C | 0D
$IIMTW | 28.0 | C | 19
$IIVWT | 001. | L | 00.0 | N | 00.0 | M | 000.0 | K | 60
$IIHDG | 254. |  |  |  |  | 7A
$IIHDM | 254. | M | 11
$IIHDT | 250.5 | T | 20
$IIDPT | 0000.0 |  |  | 72
$IIDBT | 0000.0 | f | 0000.0 | M |  |  | 79
$IIVLW | 0000.0 | N | 000.00 | N | 4D
$IIVHW | 250.5 | T | 254. | M | 00.00 | N | 00.00 | K | 64
$IIMWV | 148 | R | 00.0 | N | A | 1E
$IIVWR | 148. | R | 00.0 | N | 00.0 | M | 000.0 | K | 74
$IIMWD |  |  | 253. | M | 00.0 | N | 00.0 | M | 0A
$IIMTA | 28.2 | C | 0D
$IIMTW | 28.0 | C | 19
$IIVWT | 001. | L | 00.0 | N | 00.0 | M | 000.0 | K | 60
$IIHDG | 254. |  |  |  |  | 7A
$IIHDM | 254. | M | 11
$IIHDT | 250.5 | T | 20
$IIDPT | 0000.0 |  |  | 72
$IIDBT | 0000.0 | f | 0000.0 | M |  |  | 79
$IIVLW | 0000.0 | N | 000.00 | N | 4D
$IIVHW | 250.5 | T | 254. | M | 00.00 | N | 00.00 | K | 64
$IIMWV | 148 | R | 00.0 | N | A | 1E
$IIVWR | 148. | R | 00.0 | N | 00.0 | M | 000.0 | K | 74
$IIMWD |  |  | 253. | M | 00.0 | N | 00.0 | M | 0A
$IIMTA | 28.2 | C | 0D
$IIMTW | 28.0 | C | 19
$IIVWT | 001. | L | 00.0 | N | 00.0 | M | 000.0 | K | 60
$IIHDG | 254. |  |  |  |  | 7A
$IIHDM | 254. | M | 11
$IIHDT | 250.5 | T | 20
$IIDPT | 0000.0 |  |  | 72
$IIDBT | 0000.0 | f | 0000.0 | M |  |  | 79
$IIVLW | 0000.0 | N | 000.00 | N | 4D
$IIVHW | 250.5 | T | 254. | M | 00.00 | N | 00.00 | K | 64
$IIMWV | 148 | R | 00.0 | N | A | 1E
$IIVWR | 148. | R | 00.0 | N | 00.0 | M | 000.0 | K | 74
$IIMWD |  |  | 253. | M | 00.0 | N | 00.0 | M | 0A
$IIMTA | 28.2 | C | 0D
$IIMTW | 28.1 | C | 18
$IIVWT | 001. | L | 00.0 | N | 00.0 | M | 000.0 | K | 60
$IIHDG | 254. |  |  |  |  | 7A
$IIHDM | 254. | M | 11
$IIHDT | 250.5 | T | 20
$IIDPT | 0000.0 |  |  | 72
$IIDBT | 0000.0 | f | 0000.0 | M |  |  | 79
$IIVLW | 0000.0 | N | 000.00 | N | 4D
$IIVHW | 250.5 | T | 254. | M | 00.00 | N | 00.00 | K | 64
$IIMWV | 148 | R | 00.0 | N | A | 1E
$IIVWR | 148. | R | 00.0 | N | 00.0 | M | 000.0 | K | 74
$IIMWD |  |  | 253. | M | 00.0 | N | 00.0 | M | 0A
$IIMTA | 28.2 | C | 0D
$IIMTW | 28.0 | C | 19
$IIVWT | 001. | L | 00.0 | N | 00.0 | M | 000.0 | K | 60
$IIHDG | 254. |  |  |  |  | 7A
$IIHDM | 254. | M | 11
$IIHDT | 250.5 | T | 20
$IIDPT | 0000.0 |  |  | 72
$IIDBT | 0000.0 | f | 0000.0 | M |  |  | 79
$IIVLW | 0000.0 | N | 000.00 | N | 4D
$IIVHW | 250.5 | T | 254. | M | 00.00 | N | 00.00 | K | 64
$IIMWV | 148 | R | 00.0 | N | A | 1E
$IIVWR | 148. | R | 00.0 | N | 00.0 | M | 000.0 | K | 74
$IIMWD |  |  | 253. | M | 00.0 | N | 00.0 | M | 0A
$IIMTA | 28.2 | C | 0D
$IIMTW | 28.1 | C | 18
$IIVWT | 001. | L | 00.0 | N | 00.0 | M | 000.0 | K | 60
$IIHDG | 254. |  |  |  |  | 7A
$IIHDM | 254. | M | 11
$IIHDT | 250.5 | T | 20
$IIDPT | 0000.0 |  |  | 72
$IIDBT | 0000.0 | f | 0000.0 | M |  |  | 79
$IIVLW | 0000.0 | N | 000.00 | N | 4D
$IIVHW | 250.5 | T | 254. | M | 00.00 | N | 00.00 | K | 64
$IIMWV | 148 | R | 00.0 | N | A | 1E
$IIVWR | 148. | R | 00.0 | N | 00.0 | M | 000.0 | K | 74
$IIMWD |  |  | 253. | M | 00.0 | N | 00.0 | M | 0A
$IIMTA | 28.2 | C | 0D
$IIMTW | 28.0 | C | 19
$IIVWT | 001. | L | 00.0 | N | 00.0 | M | 000.0 | K | 60
$IIHDG | 254. |  |  |  |  | 7A
$IIHDM | 254. | M | 11
$IIHDT | 250.5 | T | 20
$IIDPT | 0000.0 |  |  | 72
$IIDBT | 0000.0 | f | 0000.0 | M |  |  | 79
$IIVLW | 0000.0 | N | 000.00 | N | 4D
$IIVHW | 250.5 | T | 254. | M | 00.00 | N | 00.00 | K | 64
$IIMWV | 148 | R | 00.0 | N | A | 1E
$IIVWR | 148. | R | 00.0 | N | 00.0 | M | 000.0 | K | 74
$IIMWD |  |  | 253. | M | 00.0 | N | 00.0 | M | 0A
$IIMTA | 28.2 | C | 0D
$IIMTW | 28.1 | C | 18
$IIVWT | 001. | L | 00.0 | N | 00.0 | M | 000.0 | K | 60
$IIHDG | 254. |  |  |  |  | 7A
$IIHDM | 254. | M | 11
$IIHDT | 250.5 | T | 20
$IIDPT | 0000.0 |  |  | 72
$IIDBT | 0000.0 | f | 0000.0 | M |  |  | 79
$IIVLW | 0000.0 | N | 000.00 | N | 4D
$IIVHW | 250.5 | T | 254. | M | 00.00 | N | 00.00 | K | 64
$IIMWV | 148 | R | 00.0 | N | A | 1E
$IIVWR | 148. | R | 00.0 | N | 00.0 | M | 000.0 | K | 74
$IIMWD |  |  | 253. | M | 00.0 | N | 00.0 | M | 0A
$IIMTA | 28.2 | C | 0D
$IIMTW | 28.1 | C | 18
$IIVWT | 001. | L | 00.0 | N | 00.0 | M | 000.0 | K | 60
$IIHDG | 254. |  |  |  |  | 7A
$IIHDM | 254. | M | 11
$IIHDT | 250.5 | T | 20
$IIDPT | 0000.0 |  |  | 72
$IIDBT | 0000.0 | f | 0000.0 | M |  |  | 79
$IIVLW | 0000.0 | N | 000.00 | N | 4D
$IIVHW | 250.5 | T | 254. | M | 00.00 | N | 00.00 | K | 64
$IIMWV | 148 | R | 00.0 | N | A | 1E
$IIVWR | 148. | R | 00.0 | N | 00.0 | M | 000.0 | K | 74
$IIMWD |  |  | 253. | M | 00.0 | N | 00.0 | M | 0A
$IIMTA | 28.2 | C | 0D
$IIMTW | 28.1 | C | 18
$IIVWT | 001. | L | 00.0 | N | 00.0 | M | 000.0 | K | 60
$IIHDG | 254. |  |  |  |  | 7A
$IIHDM | 254. | M | 11
$IIHDT | 250.5 | T | 20
$IIDPT | 0000.0 |  |  | 72
$IIDBT | 0000.0 | f | 0000.0 | M |  |  | 79
$IIVLW | 0000.0 | N | 000.00 | N | 4D
$IIVHW | 250.5 | T | 254. | M | 00.00 | N | 00.00 | K | 64
$IIMWV | 148 | R | 00.0 | N | A | 1E
$IIVWR | 148. | R | 00.0 | N | 00.0 | M | 000.0 | K | 74
$IIMWD |  |  | 253. | M | 00.0 | N | 00.0 | M | 0A
$IIMTA | 28.2 | C | 0D
$IIMTW | 28.1 | C | 18
$IIVWT | 001. | L | 00.0 | N | 00.0 | M | 000.0 | K | 60
$IIHDG | 254. |  |  |  |  | 7A
$IIHDM | 254. | M | 11
$IIHDT | 250.5 | T | 20
$IIDPT | 0000.0 |  |  | 72
$IIDBT | 0000.0 | f | 0000.0 | M |  |  | 79
$IIVLW | 0000.0 | N | 000.00 | N | 4D
$IIVHW | 250.5 | T | 254. | M | 00.00 | N | 00.00 | K | 64
$IIMWV | 148 | R | 00.0 | N | A | 1E
$IIVWR | 148. | R | 00.0 | N | 00.0 | M | 000.0 | K | 74
$IIMWD |  |  | 253. | M | 00.0 | N | 00.0 | M | 0A
$IIMTA | 28.2 | C | 0D
$IIMTW | 28.1 | C | 18
$IIVWT | 001. | L | 00.0 | N | 00.0 | M | 000.0 | K | 60
$IIHDG | 254. |  |  |  |  | 7A
$IIHDM | 254. | M | 11
$IIHDT | 250.5 | T | 20
$IIDPT | 0000.0 |  |  | 72
$IIDBT | 0000.0 | f | 0000.0 | M |  |  | 79
$IIVLW | 0000.0 | N | 000.00 | N | 4D
$IIVHW | 250.5 | T | 254. | M | 00.00 | N | 00.00 | K | 64
$IIMWV | 148 | R | 00.0 | N | A | 1E
$IIVWR | 148. | R | 00.0 | N | 00.0 | M | 000.0 | K | 74
$IIMWD |  |  | 253. | M | 00.0 | N | 00.0 | M | 0A
$IIMTA | 28.2 | C | 0D
$IIMTW | 28.2 | C | 1B
$IIVWT | 001. | L | 00.0 | N | 00.0 | M | 000.0 | K | 60
$IIHDG | 254. |  |  |  |  | 7A
$IIHDM | 254. | M | 11
$IIHDT | 250.5 | T | 20
$IIDPT | 0000.0 |  |  | 72
$IIDBT | 0000.0 | f | 0000.0 | M |  |  | 79
$IIVLW | 0000.0 | N | 000.00 | N | 4D
$IIVHW | 250.5 | T | 254. | M | 00.00 | N | 00.00 | K | 64
$IIMWV | 148 | R | 00.0 | N | A | 1E
$IIVWR | 148. | R | 00.0 | N | 00.0 | M | 000.0 | K | 74
$IIMWD |  |  | 253. | M | 00.0 | N | 00.0 | M | 0A
$IIMTA | 28.2 | C | 0D
$IIMTW | 28.2 | C | 1B
$IIVWT | 001. | L | 00.0 | N | 00.0 | M | 000.0 | K | 60
$IIHDG | 254. |  |  |  |  | 7A
$IIHDM | 254. | M | 11
$IIHDT | 250.5 | T | 20
$IIDPT | 0000.0 |  |  | 72
$IIDBT | 0000.0 | f | 0000.0 | M |  |  | 79
$IIVLW | 0000.0 | N | 000.00 | N | 4D
$IIVHW | 250.5 | T | 254. | M | 00.00 | N | 00.00 | K | 64
$IIMWV | 148 | R | 00.0 | N | A | 1E
$IIVWR | 148. | R | 00.0 | N | 00.0 | M | 000.0 | K | 74
$IIMWD |  |  | 253. | M | 00.0 | N | 00.0 | M | 0A
$IIMTA | 28.2 | C | 0D
$IIMTW | 28.2 | C | 1B
$IIVWT | 001. | L | 00.0 | N | 00.0 | M | 000.0 | K | 60
$IIHDG | 254. |  |  |  |  | 7A
$IIHDM | 254. | M | 11
$IIHDT | 250.5 | T | 20
$IIDPT | 0000.0 |  |  | 72
$IIDBT | 0000.0 | f | 0000.0 | M |  |  | 79
$IIVLW | 0000.0 | N | 000.00 | N | 4D
$IIVHW | 250.5 | T | 254. | M | 00.00 | N | 00.00 | K | 64
$IIMWV | 148 | R | 00.0 | N | A | 1E
$IIVWR | 148. | R | 00.0 | N | 00.0 | M | 000.0 | K | 74
$IIMWD |  |  | 253. | M | 00.0 | N | 00.0 | M | 0A
$IIMTA | 28.2 | C | 0D
$IIMTW | 28.2 | C | 1B
$IIVWT | 001. | L | 00.0 | N | 00.0 | M | 000.0 | K | 60
$IIHDG | 254. |  |  |  |  | 7A
$IIHDM | 254. | M | 11
$IIHDT | 250.5 | T | 20
$IIDPT | 0000.0 |  |  | 72
$IIDBT | 0000.0 | f | 0000.0 | M |  |  | 79
$IIVLW | 0000.0 | N | 000.00 | N | 4D
$IIVHW | 250.5 | T | 254. | M | 00.00 | N | 00.00 | K | 64
$IIMWV | 148 | R | 00.0 | N | A | 1E
$IIVWR | 148. | R | 00.0 | N | 00.0 | M | 000.0 | K | 74
$IIMWD |  |  | 253. | M | 00.0 | N | 00.0 | M | 0A
$IIMTA | 28.2 | C | 0D
$IIMTW | 28.2 | C | 1B
$IIVWT | 001. | L | 00.0 | N | 00.0 | M | 000.0 | K | 60
$IIHDG | 254. |  |  |  |  | 7A
$IIHDM | 254. | M | 11
$IIHDT | 250.5 | T | 20
$IIDPT | 0000.0 |  |  | 72
$IIDBT | 0000.0 | f | 0000.0 | M |  |  | 79
$IIVLW | 0000.0 | N | 000.00 | N | 4D
$IIVHW | 250.5 | T | 254. | M | 00.00 | N | 00.00 | K | 64
$IIMWV | 148 | R | 00.0 | N | A | 1E
$IIVWR | 148. | R | 00.0 | N | 00.0 | M | 000.0 | K | 74
$IIMWD |  |  | 253. | M | 00.0 | N | 00.0 | M | 0A
$IIMTA | 28.2 | C | 0D
$IIMTW | 28.2 | C | 1B
$IIVWT | 001. | L | 00.0 | N | 00.0 | M | 000.0 | K | 60
$IIHDG | 254. |  |  |  |  | 7A
$IIHDM | 254. | M | 11
$IIHDT | 250.5 | T | 20
$IIDPT | 0000.0 |  |  | 72
$IIDBT | 0000.0 | f | 0000.0 | M |  |  | 79
$IIVLW | 0000.0 | N | 000.00 | N | 4D
$IIVHW | 250.5 | T | 254. | M | 00.00 | N | 00.00 | K | 64
$IIMWV | 148 | R | 00.0 | N | A | 1E
$IIVWR | 148. | R | 00.0 | N | 00.0 | M | 000.0 | K | 74
$IIMWD |  |  | 253. | M | 00.0 | N | 00.0 | M | 0A
$IIMTA | 28.2 | C | 0D
$IIMTW | 28.2 | C | 1B
$IIVWT | 001. | L | 00.0 | N | 00.0 | M | 000.0 | K | 60
$IIHDG | 254. |  |  |  |  | 7A
$IIHDM | 254. | M | 11
$IIHDT | 250.5 | T | 20
$IIDPT | 0000.0 |  |  | 72
$IIDBT | 0000.0 | f | 0000.0 | M |  |  | 79
$IIVLW | 0000.0 | N | 000.00 | N | 4D
$IIVHW | 250.5 | T | 254. | M | 00.00 | N | 00.00 | K | 64
$IIMWV | 148 | R | 00.0 | N | A | 1E
$IIVWR | 148. | R | 00.0 | N | 00.0 | M | 000.0 | K | 74
$IIMWD |  |  | 253. | M | 00.0 | N | 00.0 | M | 0A
$IIMTA | 28.2 | C | 0D
$IIMTW | 28.2 | C | 1B
$IIVWT | 001. | L | 00.0 | N | 00.0 | M | 000.0 | K | 60
$IIHDG | 254. |  |  |  |  | 7A
$IIHDM | 254. | M | 11
$IIHDT | 250.5 | T | 20
$IIDPT | 0000.0 |  |  | 72
$IIDBT | 0000.0 | f | 0000.0 | M |  |  | 79
$IIVLW | 0000.0 | N | 000.00 | N | 4D
$IIVHW | 250.5 | T | 254. | M | 00.00 | N | 00.00 | K | 64
$IIMWV | 148 | R | 00.0 | N | A | 1E
$IIVWR | 148. | R | 00.0 | N | 00.0 | M | 000.0 | K | 74
$IIMWD |  |  | 253. | M | 00.0 | N | 00.0 | M | 0A
$IIMTA | 28.2 | C | 0D
$IIMTW | 28.1 | C | 18
$IIVWT | 001. | L | 00.0 | N | 00.0 | M | 000.0 | K | 60
$IIHDG | 254. |  |  |  |  | 7A
$IIHDM | 254. | M | 11
$IIHDT | 250.5 | T | 20
$IIDPT | 0000.0 |  |  | 72
$IIDBT | 0000.0 | f | 0000.0 | M |  |  | 79
$IIVLW | 0000.0 | N | 000.00 | N | 4D
$IIVHW | 250.5 | T | 254. | M | 00.00 | N | 00.00 | K | 64
$IIMWV | 148 | R | 00.0 | N | A | 1E
$IIVWR | 148. | R | 00.0 | N | 00.0 | M | 000.0 | K | 74
$IIMWD |  |  | 253. | M | 00.0 | N | 00.0 | M | 0A
$IIMTA | 28.2 | C | 0D
$IIMTW | 28.1 | C | 18
$IIVWT | 001. | L | 00.0 | N | 00.0 | M | 000.0 | K | 60
$IIHDG | 254. |  |  |  |  | 7A
$IIHDM | 254. | M | 11
$IIHDT | 250.5 | T | 20
$IIDPT | 0000.0 |  |  | 72
$IIDBT | 0000.0 | f | 0000.0 | M |  |  | 79
$IIVLW | 0000.0 | N | 000.00 | N | 4D
$IIVHW | 250.5 | T | 254. | M | 00.00 | N | 00.00 | K | 64
$IIMWV | 148 | R | 00.0 | N | A | 1E
$IIVWR | 148. | R | 00.0 | N | 00.0 | M | 000.0 | K | 74
$IIMWD |  |  | 253. | M | 00.0 | N | 00.0 | M | 0A
$IIMTA | 28.2 | C | 0D
$IIMTW | 28.1 | C | 18
$IIVWT | 001. | L | 00.0 | N | 00.0 | M | 000.0 | K | 60
$IIHDG | 254. |  |  |  |  | 7A
$IIHDM | 254. | M | 11
$IIHDT | 250.5 | T | 20
$IIDPT | 0000.0 |  |  | 72
$IIDBT | 0000.0 | f | 0000.0 | M |  |  | 79
$IIVLW | 0000.0 | N | 000.00 | N | 4D
$IIVHW | 250.5 | T | 254. | M | 00.00 | N | 00.00 | K | 64
$IIMWV | 148 | R | 00.0 | N | A | 1E
$IIVWR | 148. | R | 00.0 | N | 00.0 | M | 000.0 | K | 74
$IIMWD |  |  | 253. | M | 00.0 | N | 00.0 | M | 0A
$IIMTA | 28.2 | C | 0D
$IIMTW | 28.1 | C | 18
$IIVWT | 001. | L | 00.0 | N | 00.0 | M | 000.0 | K | 60
$IIHDG | 254. |  |  |  |  | 7A
$IIHDM | 254. | M | 11
$IIHDT | 250.5 | T | 20
$IIDPT | 0000.0 |  |  | 72
$IIDBT | 0000.0 | f | 0000.0 | M |  |  | 79
$IIVLW | 0000.0 | N | 000.00 | N | 4D
$IIVHW | 250.5 | T | 254. | M | 00.00 | N | 00.00 | K | 64
$IIMWV | 148 | R | 00.0 | N | A | 1E
$IIVWR | 148. | R | 00.0 | N | 00.0 | M | 000.0 | K | 74
$IIMWD |  |  | 253. | M | 00.0 | N | 00.0 | M | 0A
$IIMTA | 28.2 | C | 0D
$IIMTW | 28.2 | C | 1B
$IIVWT | 001. | L | 00.0 | N | 00.0 | M | 000.0 | K | 60
$IIHDG | 254. |  |  |  |  | 7A
$IIHDM | 254. | M | 11
$IIHDT | 250.5 | T | 20
$IIDPT | 0000.0 |  |  | 72
$IIDBT | 0000.0 | f | 0000.0 | M |  |  | 79
$IIVLW | 0000.0 | N | 000.00 | N | 4D
$IIVHW | 250.5 | T | 254. | M | 00.00 | N | 00.00 | K | 64
$IIMWV | 148 | R | 00.0 | N | A | 1E
$IIVWR | 148. | R | 00.0 | N | 00.0 | M | 000.0 | K | 74
$IIMWD |  |  | 253. | M | 00.0 | N | 00.0 | M | 0A
$IIMTA | 28.2 | C | 0D
$IIMTW | 28.1 | C | 18
$IIVWT | 001. | L | 00.0 | N | 00.0 | M | 000.0 | K | 60
$IIHDG | 254. |  |  |  |  | 7A
$IIHDM | 254. | M | 11
$IIHDT | 250.5 | T | 20
$IIDPT | 0000.0 |  |  | 72
$IIDBT | 0000.0 | f | 0000.0 | M |  |  | 79
$IIVLW | 0000.0 | N | 000.00 | N | 4D
$IIVHW | 250.5 | T | 254. | M | 00.00 | N | 00.00 | K | 64
$IIMWV | 148 | R | 00.0 | N | A | 1E
$IIVWR | 148. | R | 00.0 | N | 00.0 | M | 000.0 | K | 74
$IIMWD |  |  | 253. | M | 00.0 | N | 00.0 | M | 0A
$IIMTA | 28.2 | C | 0D
$IIMTW | 28.1 | C | 18
$IIVWT | 001. | L | 00.0 | N | 00.0 | M | 000.0 | K | 60
$IIHDG | 254. |  |  |  |  | 7A
$IIHDM | 254. | M | 11
$IIHDT | 250.5 | T | 20
$IIDPT | 0000.0 |  |  | 72
$IIDBT | 0000.0 | f | 0000.0 | M |  |  | 79
$IIVLW | 0000.0 | N | 000.00 | N | 4D
$IIVHW | 250.5 | T | 254. | M | 00.00 | N | 00.00 | K | 64
$IIMWV | 148 | R | 00.0 | N | A | 1E
$IIVWR | 148. | R | 00.0 | N | 00.0 | M | 000.0 | K | 74
$IIMWD |  |  | 253. | M | 00.0 | N | 00.0 | M | 0A
$IIMTA | 28.2 | C | 0D
$IIMTW | 28.1 | C | 18
$IIVWT | 001. | L | 00.0 | N | 00.0 | M | 000.0 | K | 60
$IIHDG | 254. |  |  |  |  | 7A
$IIHDM | 254. | M | 11
$IIHDT | 250.5 | T | 20
$IIDPT | 0000.0 |  |  | 72
$IIDBT | 0000.0 | f | 0000.0 | M |  |  | 79
$IIVLW | 0000.0 | N | 000.00 | N | 4D
$IIVHW | 250.5 | T | 254. | M | 00.00 | N | 00.00 | K | 64
$IIMWV | 148 | R | 00.0 | N | A | 1E
$IIVWR | 148. | R | 00.0 | N | 00.0 | M | 000.0 | K | 74
$IIMWD |  |  | 253. | M | 00.0 | N | 00.0 | M | 0A
$IIMTA | 28.2 | C | 0D
$IIMTW | 28.1 | C | 18
$IIVWT | 001. | L | 00.0 | N | 00.0 | M | 000.0 | K | 60
$IIHDG | 254. |  |  |  |  | 7A
$IIHDM | 254. | M | 11
$IIHDT | 250.5 | T | 20
$IIDPT | 0000.0 |  |  | 72
$IIDBT | 0000.0 | f | 0000.0 | M |  |  | 79
$IIVLW | 0000.0 | N | 000.00 | N | 4D
$IIVHW | 250.5 | T | 254. | M | 00.00 | N | 00.00 | K | 64
$IIMWV | 148 | R | 00.0 | N | A | 1E
$IIVWR | 148. | R | 00.0 | N | 00.0 | M | 000.0 | K | 74
$IIMWD |  |  | 253. | M | 00.0 | N | 00.0 | M | 0A
$IIMTA | 28.2 | C | 0D
$IIMTW | 28.1 | C | 18
$IIVWT | 001. | L | 00.0 | N | 00.0 | M | 000.0 | K | 60
$IIHDG | 254. |  |  |  |  | 7A
$IIHDM | 254. | M | 11
$IIHDT | 250.5 | T | 20
$IIDPT | 0000.0 |  |  | 72
$IIDBT | 0000.0 | f | 0000.0 | M |  |  | 79
$IIVLW | 0000.0 | N | 000.00 | N | 4D
$IIVHW | 250.5 | T | 254. | M | 00.00 | N | 00.00 | K | 64
$IIMWV | 148 | R | 00.0 | N | A | 1E
$IIVWR | 148. | R | 00.0 | N | 00.0 | M | 000.0 | K | 74
$IIMWD |  |  | 253. | M | 00.0 | N | 00.0 | M | 0A
$IIMTA | 28.2 | C | 0D
$IIMTW | 28.1 | C | 18
$IIVWT | 001. | L | 00.0 | N | 00.0 | M | 000.0 | K | 60
$IIHDG | 254. |  |  |  |  | 7A
$IIHDM | 254. | M | 11
$IIHDT | 250.5 | T | 20
$IIDPT | 0000.0 |  |  | 72
$IIDBT | 0000.0 | f | 0000.0 | M |  |  | 79
$IIVLW | 0000.0 | N | 000.00 | N | 4D
$IIVHW | 250.5 | T | 254. | M | 00.00 | N | 00.00 | K | 64
$IIMWV | 148 | R | 00.0 | N | A | 1E
$IIVWR | 148. | R | 00.0 | N | 00.0 | M | 000.0 | K | 74
$IIMWD |  |  | 253. | M | 00.0 | N | 00.0 | M | 0A
$IIMTA | 28.2 | C | 0D
$IIMTW | 28.0 | C | 19
$IIVWT | 001. | L | 00.0 | N | 00.0 | M | 000.0 | K | 60
$IIHDG | 254. |  |  |  |  | 7A
$IIHDM | 254. | M | 11
$IIHDT | 250.5 | T | 20
$IIDPT | 0000.0 |  |  | 72
$IIDBT | 0000.0 | f | 0000.0 | M |  |  | 79
$IIVLW | 0000.0 | N | 000.00 | N | 4D
$IIVHW | 250.5 | T | 254. | M | 00.00 | N | 00.00 | K | 64
$IIMWV | 148 | R | 00.0 | N | A | 1E
$IIVWR | 148. | R | 00.0 | N | 00.0 | M | 000.0 | K | 74
$IIMWD |  |  | 253. | M | 00.0 | N | 00.0 | M | 0A
$IIMTA | 28.2 | C | 0D
$IIMTW | 28.0 | C | 19
$IIVWT | 001. | L | 00.0 | N | 00.0 | M | 000.0 | K | 60
$IIHDG | 254. |  |  |  |  | 7A
$IIHDM | 254. | M | 11
$IIHDT | 250.5 | T | 20
$IIDPT | 0000.0 |  |  | 72
$IIDBT | 0000.0 | f | 0000.0 | M |  |  | 79
$IIVLW | 0000.0 | N | 000.00 | N | 4D
$IIVHW | 250.5 | T | 254. | M | 00.00 | N | 00.00 | K | 64
$IIMWV | 148 | R | 00.0 | N | A | 1E
$IIVWR | 148. | R | 00.0 | N | 00.0 | M | 000.0 | K | 74
$IIMWD |  |  | 253. | M | 00.0 | N | 00.0 | M | 0A
$IIMTA | 28.2 | C | 0D
$IIMTW | 28.0 | C | 19
$IIVWT | 001. | L | 00.0 | N | 00.0 | M | 000.0 | K | 60
$IIHDG | 254. |  |  |  |  | 7A
$IIHDM | 254. | M | 11
$IIHDT | 250.5 | T | 20
$IIDPT | 0000.0 |  |  | 72
$IIDBT | 0000.0 | f | 0000.0 | M |  |  | 79
$IIVLW | 0000.0 | N | 000.00 | N | 4D
$IIVHW | 250.5 | T | 254. | M | 00.00 | N | 00.00 | K | 64
$IIMWV | 148 | R | 00.0 | N | A | 1E
$IIVWR | 148. | R | 00.0 | N | 00.0 | M | 000.0 | K | 74
$IIMWD |  |  | 253. | M | 00.0 | N | 00.0 | M | 0A
$IIMTA | 28.2 | C | 0D
$IIMTW | 27.9 | C | 1F
$IIVWT | 001. | L | 00.0 | N | 00.0 | M | 000.0 | K | 60
$IIHDG | 254. |  |  |  |  | 7A
$IIHDM | 254. | M | 11
$IIHDT | 250.5 | T | 20
$IIDPT | 0000.0 |  |  | 72
$IIDBT | 0000.0 | f | 0000.0 | M |  |  | 79
$IIVLW | 0000.0 | N | 000.00 | N | 4D
$IIVHW | 250.5 | T | 254. | M | 00.00 | N | 00.00 | K | 64
$IIMWV | 148 | R | 00.0 | N | A | 1E
$IIVWR | 148. | R | 00.0 | N | 00.0 | M | 000.0 | K | 74
$IIMWD |  |  | 253. | M | 00.0 | N | 00.0 | M | 0A
$IIMTA | 28.2 | C | 0D
$IIMTW | 27.9 | C | 1F
$IIVWT | 001. | L | 00.0 | N | 00.0 | M | 000.0 | K | 60
$IIHDG | 254. |  |  |  |  | 7A
$IIHDM | 254. | M | 11
$IIHDT | 250.5 | T | 20
$IIDPT | 0000.0 |  |  | 72
$IIDBT | 0000.0 | f | 0000.0 | M |  |  | 79
$IIVLW | 0000.0 | N | 000.00 | N | 4D
$IIVHW | 250.5 | T | 254. | M | 00.00 | N | 00.00 | K | 64
$IIMWV | 148 | R | 00.0 | N | A | 1E
$IIVWR | 148. | R | 00.0 | N | 00.0 | M | 000.0 | K | 74
$IIMWD |  |  | 253. | M | 00.0 | N | 00.0 | M | 0A
$IIMTA | 28.2 | C | 0D
$IIMTW | 28.0 | C | 19
$IIVWT | 001. | L | 00.0 | N | 00.0 | M | 000.0 | K | 60
$IIHDG | 254. |  |  |  |  | 7A
$IIHDM | 254. | M | 11
$IIHDT | 250.5 | T | 20
$IIDPT | 0000.0 |  |  | 72
$IIDBT | 0000.0 | f | 0000.0 | M |  |  | 79
$IIVLW | 0000.0 | N | 000.00 | N | 4D
$IIVHW | 250.5 | T | 254. | M | 00.00 | N | 00.00 | K | 64
$IIMWV | 148 | R | 00.0 | N | A | 1E
$IIVWR | 148. | R | 00.0 | N | 00.0 | M | 000.0 | K | 74
$IIMWD |  |  | 253. | M | 00.0 | N | 00.0 | M | 0A
$IIMTA | 28.2 | C | 0D
$IIMTW | 28.0 | C | 19
$IIVWT | 001. | L | 00.0 | N | 00.0 | M | 000.0 | K | 60
$IIHDG | 254. |  |  |  |  | 7A
$IIHDM | 254. | M | 11
$IIHDT | 250.5 | T | 20
$IIDPT | 0000.0 |  |  | 72
$IIDBT | 0000.0 | f | 0000.0 | M |  |  | 79
$IIVLW | 0000.0 | N | 000.00 | N | 4D
$IIVHW | 250.5 | T | 254. | M | 00.00 | N | 00.00 | K | 64
$IIMWV | 148 | R | 00.0 | N | A | 1E
$IIVWR | 148. | R | 00.0 | N | 00.0 | M | 000.0 | K | 74
$IIMWD |  |  | 253. | M | 00.0 | N | 00.0 | M | 0A
$IIMTA | 28.2 | C | 0D
$IIMTW | 28.1 | C | 18
$IIVWT | 001. | L | 00.0 | N | 00.0 | M | 000.0 | K | 60
$IIHDG | 254. |  |  |  |  | 7A
$IIHDM | 254. | M | 11
$IIHDT | 250.5 | T | 20
$IIDPT | 0000.0 |  |  | 72
$IIDBT | 0000.0 | f | 0000.0 | M |  |  | 79
$IIVLW | 0000.0 | N | 000.00 | N | 4D
$IIVHW | 250.5 | T | 254. | M | 00.00 | N | 00.00 | K | 64
$IIMWV | 148 | R | 00.0 | N | A | 1E
$IIVWR | 148. | R | 00.0 | N | 00.0 | M | 000.0 | K | 74
$IIMWD |  |  | 253. | M | 00.0 | N | 00.0 | M | 0A
$IIMTA | 28.2 | C | 0D
$IIMTW | 28.1 | C | 18
$IIVWT | 001. | L | 00.0 | N | 00.0 | M | 000.0 | K | 60
$IIHDG | 254. |  |  |  |  | 7A
$IIHDM | 254. | M | 11
$IIHDT | 250.5 | T | 20
$IIDPT | 0000.0 |  |  | 72
$IIDBT | 0000.0 | f | 0000.0 | M |  |  | 79
$IIVLW | 0000.0 | N | 000.00 | N | 4D
$IIVHW | 250.5 | T | 254. | M | 00.00 | N | 00.00 | K | 64
$IIMWV | 148 | R | 00.0 | N | A | 1E
$IIVWR | 148. | R | 00.0 | N | 00.0 | M | 000.0 | K | 74
$IIMWD |  |  | 253. | M | 00.0 | N | 00.0 | M | 0A
$IIMTA | 28.2 | C | 0D
$IIMTW | 28.0 | C | 19
$IIVWT | 001. | L | 00.0 | N | 00.0 | M | 000.0 | K | 60
$IIHDG | 254. |  |  |  |  | 7A
$IIHDM | 254. | M | 11
$IIHDT | 250.5 | T | 20
$IIDPT | 0000.0 |  |  | 72
$IIDBT | 0000.0 | f | 0000.0 | M |  |  | 79
$IIVLW | 0000.0 | N | 000.00 | N | 4D
$IIVHW | 250.5 | T | 254. | M | 00.00 | N | 00.00 | K | 64
$IIMWV | 148 | R | 00.0 | N | A | 1E
$IIVWR | 148. | R | 00.0 | N | 00.0 | M | 000.0 | K | 74
$IIMWD |  |  | 253. | M | 00.0 | N | 00.0 | M | 0A
$IIMTA | 28.2 | C | 0D
$IIMTW | 28.0 | C | 19
$IIVWT | 001. | L | 00.0 | N | 00.0 | M | 000.0 | K | 60
$IIHDG | 254. |  |  |  |  | 7A
$IIHDM | 254. | M | 11
$IIHDT | 250.5 | T | 20
$IIDPT | 0000.0 |  |  | 72
$IIDBT | 0000.0 | f | 0000.0 | M |  |  | 79
$IIVLW | 0000.0 | N | 000.00 | N | 4D
$IIVHW | 250.5 | T | 254. | M | 00.00 | N | 00.00 | K | 64
$IIMWV | 148 | R | 00.0 | N | A | 1E
$IIVWR | 148. | R | 00.0 | N | 00.0 | M | 000.0 | K | 74
$IIMWD |  |  | 253. | M | 00.0 | N | 00.0 | M | 0A
$IIMTA | 28.2 | C | 0D
$IIMTW | 28.0 | C | 19
$IIVWT | 001. | L | 00.0 | N | 00.0 | M | 000.0 | K | 60
$IIHDG | 254. |  |  |  |  | 7A
$IIHDM | 254. | M | 11
$IIHDT | 250.5 | T | 20
$IIDPT | 0000.0 |  |  | 72
$IIDBT | 0000.0 | f | 0000.0 | M |  |  | 79
$IIVLW | 0000.0 | N | 000.00 | N | 4D
$IIVHW | 250.5 | T | 254. | M | 00.00 | N | 00.00 | K | 64
$IIMWV | 148 | R | 00.0 | N | A | 1E
$IIVWR | 148. | R | 00.0 | N | 00.0 | M | 000.0 | K | 74
$IIMWD |  |  | 253. | M | 00.0 | N | 00.0 | M | 0A
$IIMTA | 28.2 | C | 0D
$IIMTW | 28.0 | C | 19
$IIVWT | 001. | L | 00.0 | N | 00.0 | M | 000.0 | K | 60
$IIHDG | 254. |  |  |  |  | 7A
$IIHDM | 254. | M | 11
$IIHDT | 250.5 | T | 20
$IIDPT | 0000.0 |  |  | 72
$IIDBT | 0000.0 | f | 0000.0 | M |  |  | 79
$IIVLW | 0000.0 | N | 000.00 | N | 4D
$IIVHW | 250.5 | T | 254. | M | 00.00 | N | 00.00 | K | 64
$IIMWV | 148 | R | 00.0 | N | A | 1E
$IIVWR | 148. | R | 00.0 | N | 00.0 | M | 000.0 | K | 74
$IIMWD |  |  | 253. | M | 00.0 | N | 00.0 | M | 0A
$IIMTA | 28.2 | C | 0D
$IIMTW | 28.0 | C | 19
$IIVWT | 001. | L | 00.0 | N | 00.0 | M | 000.0 | K | 60
$IIHDG | 254. |  |  |  |  | 7A
$IIHDM | 254. | M | 11
$IIHDT | 250.5 | T | 20
$IIDPT | 0000.0 |  |  | 72
$IIDBT | 0000.0 | f | 0000.0 | M |  |  | 79
$IIVLW | 0000.0 | N | 000.00 | N | 4D
$IIVHW | 250.5 | T | 254. | M | 00.00 | N | 00.00 | K | 64
$IIMWV | 148 | R | 00.0 | N | A | 1E
$IIVWR | 148. | R | 00.0 | N | 00.0 | M | 000.0 | K | 74
$IIMWD |  |  | 253. | M | 00.0 | N | 00.0 | M | 0A
$IIMTA | 28.2 | C | 0D
$IIMTW | 28.0 | C | 19
$IIVWT | 001. | L | 00.0 | N | 00.0 | M | 000.0 | K | 60
$IIHDG | 254. |  |  |  |  | 7A
$IIHDM | 254. | M | 11
$IIHDT | 250.5 | T | 20
$IIDPT | 0000.0 |  |  | 72
$IIDBT | 0000.0 | f | 0000.0 | M |  |  | 79
$IIVLW | 0000.0 | N | 000.00 | N | 4D
$IIVHW | 250.5 | T | 254. | M | 00.00 | N | 00.00 | K | 64
$IIMWV | 148 | R | 00.0 | N | A | 1E
$IIVWR | 148. | R | 00.0 | N | 00.0 | M | 000.0 | K | 74
$IIMWD |  |  | 253. | M | 00.0 | N | 00.0 | M | 0A
$IIMTA | 28.2 | C | 0D
$IIMTW | 28.0 | C | 19
$IIVWT | 001. | L | 00.0 | N | 00.0 | M | 000.0 | K | 60
$IIHDG | 254. |  |  |  |  | 7A
$IIHDM | 254. | M | 11
$IIHDT | 250.5 | T | 20
$IIDPT | 0000.0 |  |  | 72
$IIDBT | 0000.0 | f | 0000.0 | M |  |  | 79
$IIVLW | 0000.0 | N | 000.00 | N | 4D
$IIVHW | 250.5 | T | 254. | M | 00.00 | N | 00.00 | K | 64
$IIMWV | 148 | R | 00.0 | N | A | 1E
$IIVWR | 148. | R | 00.0 | N | 00.0 | M | 000.0 | K | 74
$IIMWD |  |  | 253. | M | 00.0 | N | 00.0 | M | 0A
$IIMTA | 28.2 | C | 0D
$IIMTW | 28.1 | C | 18
$IIVWT | 001. | L | 00.0 | N | 00.0 | M | 000.0 | K | 60
$IIHDG | 254. |  |  |  |  | 7A
$IIHDM | 254. | M | 11
$IIHDT | 250.5 | T | 20
$IIDPT | 0000.0 |  |  | 72
$IIDBT | 0000.0 | f | 0000.0 | M |  |  | 79
$IIVLW | 0000.0 | N | 000.00 | N | 4D
$IIVHW | 250.5 | T | 254. | M | 00.00 | N | 00.00 | K | 64
$IIMWV | 148 | R | 00.0 | N | A | 1E
$IIVWR | 148. | R | 00.0 | N | 00.0 | M | 000.0 | K | 74
$IIMWD |  |  | 253. | M | 00.0 | N | 00.0 | M | 0A
$IIMTA | 28.2 | C | 0D
$IIMTW | 28.1 | C | 18
$IIVWT | 001. | L | 00.0 | N | 00.0 | M | 000.0 | K | 60
$IIHDG | 254. |  |  |  |  | 7A
$IIHDM | 254. | M | 11
$IIHDT | 250.5 | T | 20
$IIDPT | 0000.0 |  |  | 72
$IIDBT | 0000.0 | f | 0000.0 | M |  |  | 79
$IIVLW | 0000.0 | N | 000.00 | N | 4D
$IIVHW | 250.5 | T | 254. | M | 00.00 | N | 00.00 | K | 64
$IIMWV | 148 | R | 00.0 | N | A | 1E
$IIVWR | 148. | R | 00.0 | N | 00.0 | M | 000.0 | K | 74
$IIMWD |  |  | 253. | M | 00.0 | N | 00.0 | M | 0A
$IIMTA | 28.2 | C | 0D
$IIMTW | 28.0 | C | 19
$IIVWT | 001. | L | 00.0 | N | 00.0 | M | 000.0 | K | 60
$IIHDG | 254. |  |  |  |  | 7A
$IIHDM | 254. | M | 11
$IIHDT | 250.5 | T | 20
$IIDPT | 0000.0 |  |  | 72
$IIDBT | 0000.0 | f | 0000.0 | M |  |  | 79
$IIVLW | 0000.0 | N | 000.00 | N | 4D
$IIVHW | 250.5 | T | 254. | M | 00.00 | N | 00.00 | K | 64
$IIMWV | 148 | R | 00.0 | N | A | 1E
$IIVWR | 148. | R | 00.0 | N | 00.0 | M | 000.0 | K | 74
$IIMWD |  |  | 253. | M | 00.0 | N | 00.0 | M | 0A
$IIMTA | 28.2 | C | 0D
$IIMTW | 28.0 | C | 19
$IIVWT | 001. | L | 00.0 | N | 00.0 | M | 000.0 | K | 60
$IIHDG | 254. |  |  |  |  | 7A
$IIHDM | 254. | M | 11
$IIHDT | 250.5 | T | 20
$IIDPT | 0000.0 |  |  | 72
$IIDBT | 0000.0 | f | 0000.0 | M |  |  | 79
$IIVLW | 0000.0 | N | 000.00 | N | 4D
$IIVHW | 250.5 | T | 254. | M | 00.00 | N | 00.00 | K | 64
$IIMWV | 148 | R | 00.0 | N | A | 1E
$IIVWR | 148. | R | 00.0 | N | 00.0 | M | 000.0 | K | 74
$IIMWD |  |  | 253. | M | 00.0 | N | 00.0 | M | 0A
$IIMTA | 28.2 | C | 0D
$IIMTW | 27.9 | C | 1F
$IIVWT | 001. | L | 00.0 | N | 00.0 | M | 000.0 | K | 60
$IIHDG | 254. |  |  |  |  | 7A
$IIHDM | 254. | M | 11
$IIHDT | 250.5 | T | 20
$IIDPT | 0000.0 |  |  | 72
$IIDBT | 0000.0 | f | 0000.0 | M |  |  | 79
$IIVLW | 0000.0 | N | 000.00 | N | 4D
$IIVHW | 250.5 | T | 254. | M | 00.00 | N | 00.00 | K | 64
$IIMWV | 148 | R | 00.0 | N | A | 1E
$IIVWR | 148. | R | 00.0 | N | 00.0 | M | 000.0 | K | 74
$IIMWD |  |  | 253. | M | 00.0 | N | 00.0 | M | 0A
$IIMTA | 28.2 | C | 0D
$IIMTW | 27.9 | C | 1F
$IIVWT | 001. | L | 00.0 | N | 00.0 | M | 000.0 | K | 60
$IIHDG | 254. |  |  |  |  | 7A
$IIHDM | 254. | M | 11
$IIHDT | 250.5 | T | 20
$IIDPT | 0000.0 |  |  | 72
$IIDBT | 0000.0 | f | 0000.0 | M |  |  | 79
$IIVLW | 0000.0 | N | 000.00 | N | 4D
$IIVHW | 250.5 | T | 254. | M | 00.00 | N | 00.00 | K | 64
$IIMWV | 148 | R | 00.0 | N | A | 1E
$IIVWR | 148. | R | 00.0 | N | 00.0 | M | 000.0 | K | 74
$IIMWD |  |  | 253. | M | 00.0 | N | 00.0 | M | 0A
$IIMTA | 28.2 | C | 0D
$IIMTW | 27.9 | C | 1F
$IIVWT | 001. | L | 00.0 | N | 00.0 | M | 000.0 | K | 60
$IIHDG | 254. |  |  |  |  | 7A
$IIHDM | 254. | M | 11
$IIHDT | 250.5 | T | 20
$IIDPT | 0000.0 |  |  | 72
$IIDBT | 0000.0 | f | 0000.0 | M |  |  | 79
$IIVLW | 0000.0 | N | 000.00 | N | 4D
$IIVHW | 250.5 | T | 254. | M | 00.00 | N | 00.00 | K | 64
$IIMWV | 148 | R | 00.0 | N | A | 1E
$IIVWR | 148. | R | 00.0 | N | 00.0 | M | 000.0 | K | 74
$IIMWD |  |  | 253. | M | 00.0 | N | 00.0 | M | 0A
$IIMTA | 28.2 | C | 0D
$IIMTW | 27.9 | C | 1F
$IIVWT | 001. | L | 00.0 | N | 00.0 | M | 000.0 | K | 60
$IIHDG | 254. |  |  |  |  | 7A
$IIHDM | 254. | M | 11
$IIHDT | 250.5 | T | 20
$IIDPT | 0000.0 |  |  | 72
$IIDBT | 0000.0 | f | 0000.0 | M |  |  | 79
$IIVLW | 0000.0 | N | 000.00 | N | 4D
$IIVHW | 250.5 | T | 254. | M | 00.00 | N | 00.00 | K | 64
$IIMWV | 148 | R | 00.0 | N | A | 1E
$IIVWR | 148. | R | 00.0 | N | 00.0 | M | 000.0 | K | 74
$IIMWD |  |  | 253. | M | 00.0 | N | 00.0 | M | 0A
$IIMTA | 28.2 | C | 0D
$IIMTW | 27.9 | C | 1F
$IIVWT | 001. | L | 00.0 | N | 00.0 | M | 000.0 | K | 60
$IIHDG | 254. |  |  |  |  | 7A
$IIHDM | 254. | M | 11
$IIHDT | 250.5 | T | 20
$IIDPT | 0000.0 |  |  | 72
$IIDBT | 0000.0 | f | 0000.0 | M |  |  | 79
$IIVLW | 0000.0 | N | 000.00 | N | 4D
$IIVHW | 250.5 | T | 254. | M | 00.00 | N | 00.00 | K | 64
$IIMWV | 148 | R | 00.0 | N | A | 1E
$IIVWR | 148. | R | 00.0 | N | 00.0 | M | 000.0 | K | 74
$IIMWD |  |  | 253. | M | 00.0 | N | 00.0 | M | 0A
$IIMTA | 28.1 | C | 0E
$IIMTW | 27.9 | C | 1F
$IIVWT | 001. | L | 00.0 | N | 00.0 | M | 000.0 | K | 60
$IIHDG | 254. |  |  |  |  | 7A
$IIHDM | 254. | M | 11
$IIHDT | 250.5 | T | 20
$IIDPT | 0000.0 |  |  | 72
$IIDBT | 0000.0 | f | 0000.0 | M |  |  | 79
$IIVLW | 0000.0 | N | 000.00 | N | 4D
$IIVHW | 250.5 | T | 254. | M | 00.00 | N | 00.00 | K | 64
$IIMWV | 148 | R | 00.0 | N | A | 1E
$IIVWR | 148. | R | 00.0 | N | 00.0 | M | 000.0 | K | 74
$IIMWD |  |  | 253. | M | 00.0 | N | 00.0 | M | 0A
$IIMTA | 28.2 | C | 0D
$IIMTW | 27.9 | C | 1F
$IIVWT | 001. | L | 00.0 | N | 00.0 | M | 000.0 | K | 60
$IIHDG | 254. |  |  |  |  | 7A
$IIHDM | 254. | M | 11
$IIHDT | 250.5 | T | 20
$IIDPT | 0000.0 |  |  | 72
$IIDBT | 0000.0 | f | 0000.0 | M |  |  | 79
$IIVLW | 0000.0 | N | 000.00 | N | 4D
$IIVHW | 250.5 | T | 254. | M | 00.00 | N | 00.00 | K | 64
$IIMWV | 148 | R | 00.0 | N | A | 1E
$IIVWR | 148. | R | 00.0 | N | 00.0 | M | 000.0 | K | 74
$IIMWD |  |  | 253. | M | 00.0 | N | 00.0 | M | 0A
$IIMTA | 28.2 | C | 0D
$IIMTW | 27.9 | C | 1F
$IIVWT | 001. | L | 00.0 | N | 00.0 | M | 000.0 | K | 60
$IIHDG | 254. |  |  |  |  | 7A
$IIHDM | 254. | M | 11
$IIHDT | 250.5 | T | 20
$IIDPT | 0000.0 |  |  | 72
$IIDBT | 0000.0 | f | 0000.0 | M |  |  | 79
$IIVLW | 0000.0 | N | 000.00 | N | 4D
$IIVHW | 250.5 | T | 254. | M | 00.00 | N | 00.00 | K | 64
$IIMWV | 148 | R | 00.0 | N | A | 1E
$IIVWR | 148. | R | 00.0 | N | 00.0 | M | 000.0 | K | 74
$IIMWD |  |  | 253. | M | 00.0 | N | 00.0 | M | 0A
$IIMTA | 28.2 | C | 0D
$IIMTW | 27.9 | C | 1F
$IIVWT | 001. | L | 00.0 | N | 00.0 | M | 000.0 | K | 60
$IIHDG | 254. |  |  |  |  | 7A
$IIHDM | 254. | M | 11
$IIHDT | 250.5 | T | 20
$IIDPT | 0000.0 |  |  | 72
$IIDBT | 0000.0 | f | 0000.0 | M |  |  | 79
$IIVLW | 0000.0 | N | 000.00 | N | 4D
$IIVHW | 250.5 | T | 254. | M | 00.00 | N | 00.00 | K | 64
$IIMWV | 148 | R | 00.0 | N | A | 1E
$IIVWR | 148. | R | 00.0 | N | 00.0 | M | 000.0 | K | 74
$IIMWD |  |  | 253. | M | 00.0 | N | 00.0 | M | 0A
$IIMTA | 28.2 | C | 0D
$IIMTW | 28.0 | C | 19
$IIVWT | 001. | L | 00.0 | N | 00.0 | M | 000.0 | K | 60
$IIHDG | 254. |  |  |  |  | 7A
$IIHDM | 254. | M | 11
$IIHDT | 250.5 | T | 20
$IIDPT | 0000.0 |  |  | 72
$IIDBT | 0000.0 | f | 0000.0 | M |  |  | 79
$IIVLW | 0000.0 | N | 000.00 | N | 4D
$IIVHW | 250.5 | T | 254. | M | 00.00 | N | 00.00 | K | 64
$IIMWV | 148 | R | 00.0 | N | A | 1E
$IIVWR | 148. | R | 00.0 | N | 00.0 | M | 000.0 | K | 74
$IIMWD |  |  | 253. | M | 00.0 | N | 00.0 | M | 0A
$IIMTA | 28.2 | C | 0D
$IIMTW | 28.0 | C | 19
$IIVWT | 001. | L | 00.0 | N | 00.0 | M | 000.0 | K | 60
$IIHDG | 254. |  |  |  |  | 7A
$IIHDM | 254. | M | 11
$IIHDT | 250.5 | T | 20
$IIDPT | 0000.0 |  |  | 72
$IIDBT | 0000.0 | f | 0000.0 | M |  |  | 79
$IIVLW | 0000.0 | N | 000.00 | N | 4D
$IIVHW | 250.5 | T | 254. | M | 00.00 | N | 00.00 | K | 64
$IIMWV | 148 | R | 00.0 | N | A | 1E
$IIVWR | 148. | R | 00.0 | N | 00.0 | M | 000.0 | K | 74
$IIMWD |  |  | 253. | M | 00.0 | N | 00.0 | M | 0A
$IIMTA | 28.2 | C | 0D
$IIMTW | 27.9 | C | 1F
$IIVWT | 001. | L | 00.0 | N | 00.0 | M | 000.0 | K | 60
$IIHDG | 254. |  |  |  |  | 7A
$IIHDM | 254. | M | 11
$IIHDT | 250.5 | T | 20
$IIDPT | 0000.0 |  |  | 72
$IIDBT | 0000.0 | f | 0000.0 | M |  |  | 79
$IIVLW | 0000.0 | N | 000.00 | N | 4D
$IIVHW | 250.5 | T | 254. | M | 00.00 | N | 00.00 | K | 64
$IIMWV | 148 | R | 00.0 | N | A | 1E
$IIVWR | 148. | R | 00.0 | N | 00.0 | M | 000.0 | K | 74
$IIMWD |  |  | 253. | M | 00.0 | N | 00.0 | M | 0A
$IIMTA | 28.2 | C | 0D
$IIMTW | 28.0 | C | 19
$IIVWT | 001. | L | 00.0 | N | 00.0 | M | 000.0 | K | 60
$IIHDG | 254. |  |  |  |  | 7A
$IIHDM | 254. | M | 11
$IIHDT | 250.5 | T | 20
$IIDPT | 0000.0 |  |  | 72
$IIDBT | 0000.0 | f | 0000.0 | M |  |  | 79
$IIVLW | 0000.0 | N | 000.00 | N | 4D
$IIVHW | 250.5 | T | 254. | M | 00.00 | N | 00.00 | K | 64
$IIMWV | 148 | R | 00.0 | N | A | 1E
$IIVWR | 148. | R | 00.0 | N | 00.0 | M | 000.0 | K | 74
$IIMWD |  |  | 253. | M | 00.0 | N | 00.0 | M | 0A
$IIMTA | 28.2 | C | 0D
$IIMTW | 28.0 | C | 19
$IIVWT | 001. | L | 00.0 | N | 00.0 | M | 000.0 | K | 60
$IIHDG | 254. |  |  |  |  | 7A
$IIHDM | 254. | M | 11
$IIHDT | 250.5 | T | 20
$IIDPT | 0000.0 |  |  | 72
$IIDBT | 0000.0 | f | 0000.0 | M |  |  | 79
$IIVLW | 0000.0 | N | 000.00 | N | 4D
$IIVHW | 250.5 | T | 254. | M | 00.00 | N | 00.00 | K | 64
$IIMWV | 148 | R | 00.0 | N | A | 1E
$IIVWR | 148. | R | 00.0 | N | 00.0 | M | 000.0 | K | 74
$IIMWD |  |  | 253. | M | 00.0 | N | 00.0 | M | 0A
$IIMTA | 28.1 | C | 0E
$IIMTW | 27.9 | C | 1F
$IIVWT | 001. | L | 00.0 | N | 00.0 | M | 000.0 | K | 60
$IIHDG | 254. |  |  |  |  | 7A
$IIHDM | 254. | M | 11
$IIHDT | 250.5 | T | 20
$IIDPT | 0000.0 |  |  | 72
$IIDBT | 0000.0 | f | 0000.0 | M |  |  | 79
$IIVLW | 0000.0 | N | 000.00 | N | 4D
$IIVHW | 250.5 | T | 254. | M | 00.00 | N | 00.00 | K | 64
$IIMWV | 148 | R | 00.0 | N | A | 1E
$IIVWR | 148. | R | 00.0 | N | 00.0 | M | 000.0 | K | 74
$IIMWD |  |  | 253. | M | 00.0 | N | 00.0 | M | 0A
$IIMTA | 28.2 | C | 0D
$IIMTW | 27.9 | C | 1F
$IIVWT | 001. | L | 00.0 | N | 00.0 | M | 000.0 | K | 60
$IIHDG | 254. |  |  |  |  | 7A
$IIHDM | 254. | M | 11
$IIHDT | 250.5 | T | 20
$IIDPT | 0000.0 |  |  | 72
$IIDBT | 0000.0 | f | 0000.0 | M |  |  | 79
$IIVLW | 0000.0 | N | 000.00 | N | 4D
$IIVHW | 250.5 | T | 254. | M | 00.00 | N | 00.00 | K | 64
$IIMWV | 148 | R | 00.0 | N | A | 1E
$IIVWR | 148. | R | 00.0 | N | 00.0 | M | 000.0 | K | 74
$IIMWD |  |  | 253. | M | 00.0 | N | 00.0 | M | 0A
$IIMTA | 28.2 | C | 0D
$IIMTW | 28.1 | C | 18
$IIVWT | 001. | L | 00.0 | N | 00.0 | M | 000.0 | K | 60
$IIHDG | 254. |  |  |  |  | 7A
$IIHDM | 254. | M | 11
$IIHDT | 250.5 | T | 20
$IIDPT | 0000.0 |  |  | 72
$IIDBT | 0000.0 | f | 0000.0 | M |  |  | 79
$IIVLW | 0000.0 | N | 000.00 | N | 4D
$IIVHW | 250.5 | T | 254. | M | 00.00 | N | 00.00 | K | 64
$IIMWV | 148 | R | 00.0 | N | A | 1E
$IIVWR | 148. | R | 00.0 | N | 00.0 | M | 000.0 | K | 74
$IIMWD |  |  | 253. | M | 00.0 | N | 00.0 | M | 0A
$IIMTA | 28.2 | C | 0D
$IIMTW | 28.1 | C | 18
$IIVWT | 001. | L | 00.0 | N | 00.0 | M | 000.0 | K | 60
$IIHDG | 254. |  |  |  |  | 7A
$IIHDM | 254. | M | 11
$IIHDT | 250.5 | T | 20
$IIDPT | 0000.0 |  |  | 72
$IIDBT | 0000.0 | f | 0000.0 | M |  |  | 79
$IIVLW | 0000.0 | N | 000.00 | N | 4D
$IIVHW | 250.5 | T | 254. | M | 00.00 | N | 00.00 | K | 64
$IIMWV | 148 | R | 00.0 | N | A | 1E
$IIVWR | 148. | R | 00.0 | N | 00.0 | M | 000.0 | K | 74
$IIMWD |  |  | 253. | M | 00.0 | N | 00.0 | M | 0A
$IIMTA | 28.2 | C | 0D
$IIMTW | 28.1 | C | 18
$IIVWT | 001. | L | 00.0 | N | 00.0 | M | 000.0 | K | 60
$IIHDG | 254. |  |  |  |  | 7A
$IIHDM | 254. | M | 11
$IIHDT | 250.5 | T | 20
$IIDPT | 0000.0 |  |  | 72
$IIDBT | 0000.0 | f | 0000.0 | M |  |  | 79
$IIVLW | 0000.0 | N | 000.00 | N | 4D
$IIVHW | 250.5 | T | 254. | M | 00.00 | N | 00.00 | K | 64
$IIMWV | 148 | R | 00.0 | N | A | 1E
$IIVWR | 148. | R | 00.0 | N | 00.0 | M | 000.0 | K | 74
$IIMWD |  |  | 253. | M | 00.0 | N | 00.0 | M | 0A
$IIMTA | 28.2 | C | 0D
$IIMTW | 28.1 | C | 18
$IIVWT | 001. | L | 00.0 | N | 00.0 | M | 000.0 | K | 60
$IIHDG | 254. |  |  |  |  | 7A
$IIHDM | 254. | M | 11
$IIHDT | 250.5 | T | 20
$IIDPT | 0000.0 |  |  | 72
$IIDBT | 0000.0 | f | 0000.0 | M |  |  | 79
$IIVLW | 0000.0 | N | 000.00 | N | 4D
$IIVHW | 250.5 | T | 254. | M | 00.00 | N | 00.00 | K | 64
$IIMWV | 148 | R | 00.0 | N | A | 1E
$IIVWR | 148. | R | 00.0 | N | 00.0 | M | 000.0 | K | 74
$IIMWD |  |  | 253. | M | 00.0 | N | 00.0 | M | 0A
$IIMTA | 28.2 | C | 0D
$IIMTW | 28.1 | C | 18
$IIVWT | 001. | L | 00.0 | N | 00.0 | M | 000.0 | K | 60
$IIHDG | 254. |  |  |  |  | 7A
$IIHDM | 254. | M | 11
$IIHDT | 250.5 | T | 20
$IIDPT | 0000.0 |  |  | 72
$IIDBT | 0000.0 | f | 0000.0 | M |  |  | 79
$IIVLW | 0000.0 | N | 000.00 | N | 4D
$IIVHW | 250.5 | T | 254. | M | 00.00 | N | 00.00 | K | 64
$IIMWV | 148 | R | 00.0 | N | A | 1E
$IIVWR | 148. | R | 00.0 | N | 00.0 | M | 000.0 | K | 74
$IIMWD |  |  | 253. | M | 00.0 | N | 00.0 | M | 0A
$IIMTA | 28.2 | C | 0D
$IIMTW | 28.1 | C | 18
$IIVWT | 001. | L | 00.0 | N | 00.0 | M | 000.0 | K | 60
$IIHDG | 254. |  |  |  |  | 7A
$IIHDM | 254. | M | 11
$IIHDT | 250.5 | T | 20
$IIDPT | 0000.0 |  |  | 72
$IIDBT | 0000.0 | f | 0000.0 | M |  |  | 79
$IIVLW | 0000.0 | N | 000.00 | N | 4D
$IIVHW | 250.5 | T | 254. | M | 00.00 | N | 00.00 | K | 64
$IIMWV | 148 | R | 00.0 | N | A | 1E
$IIVWR | 148. | R | 00.0 | N | 00.0 | M | 000.0 | K | 74
$IIMWD |  |  | 253. | M | 00.0 | N | 00.0 | M | 0A
$IIMTA | 28.2 | C | 0D
$IIMTW | 28.1 | C | 18
$IIVWT | 001. | L | 00.0 | N | 00.0 | M | 000.0 | K | 60
$IIHDG | 254. |  |  |  |  | 7A
$IIHDM | 254. | M | 11
$IIHDT | 250.5 | T | 20
$IIDPT | 0000.0 |  |  | 72
$IIDBT | 0000.0 | f | 0000.0 | M |  |  | 79
$IIVLW | 0000.0 | N | 000.00 | N | 4D
$IIVHW | 250.5 | T | 254. | M | 00.00 | N | 00.00 | K | 64
$IIMWV | 148 | R | 00.0 | N | A | 1E
$IIVWR | 148. | R | 00.0 | N | 00.0 | M | 000.0 | K | 74
$IIMWD |  |  | 253. | M | 00.0 | N | 00.0 | M | 0A
$IIMTA | 28.2 | C | 0D
$IIMTW | 28.1 | C | 18
$IIVWT | 001. | L | 00.0 | N | 00.0 | M | 000.0 | K | 60
$IIHDG | 254. |  |  |  |  | 7A
$IIHDM | 254. | M | 11
$IIHDT | 250.5 | T | 20
$IIDPT | 0000.0 |  |  | 72
$IIDBT | 0000.0 | f | 0000.0 | M |  |  | 79
$IIVLW | 0000.0 | N | 000.00 | N | 4D
$IIVHW | 250.5 | T | 254. | M | 00.00 | N | 00.00 | K | 64
$IIMWV | 148 | R | 00.0 | N | A | 1E
$IIVWR | 148. | R | 00.0 | N | 00.0 | M | 000.0 | K | 74
$IIMWD |  |  | 253. | M | 00.0 | N | 00.0 | M | 0A
$IIMTA | 28.2 | C | 0D
$IIMTW | 28.1 | C | 18
$IIVWT | 001. | L | 00.0 | N | 00.0 | M | 000.0 | K | 60
$IIHDG | 254. |  |  |  |  | 7A
$IIHDM | 254. | M | 11
$IIHDT | 250.5 | T | 20
$IIDPT | 0000.0 |  |  | 72
$IIDBT | 0000.0 | f | 0000.0 | M |  |  | 79
$IIVLW | 0000.0 | N | 000.00 | N | 4D
$IIVHW | 250.5 | T | 254. | M | 00.00 | N | 00.00 | K | 64
$IIMWV | 148 | R | 00.0 | N | A | 1E
$IIVWR | 148. | R | 00.0 | N | 00.0 | M | 000.0 | K | 74
$IIMWD |  |  | 253. | M | 00.0 | N | 00.0 | M | 0A
$IIMTA | 28.1 | C | 0E
$IIMTW | 28.1 | C | 18
$IIVWT | 001. | L | 00.0 | N | 00.0 | M | 000.0 | K | 60
$IIHDG | 254. |  |  |  |  | 7A
$IIHDM | 254. | M | 11
$IIHDT | 250.5 | T | 20
$IIDPT | 0000.0 |  |  | 72
$IIDBT | 0000.0 | f | 0000.0 | M |  |  | 79
$IIVLW | 0000.0 | N | 000.00 | N | 4D
$IIVHW | 250.5 | T | 254. | M | 00.00 | N | 00.00 | K | 64
$IIMWV | 148 | R | 00.0 | N | A | 1E
$IIVWR | 148. | R | 00.0 | N | 00.0 | M | 000.0 | K | 74
$IIMWD |  |  | 253. | M | 00.0 | N | 00.0 | M | 0A
$IIMTA | 28.1 | C | 0E
$IIMTW | 28.1 | C | 18
$IIVWT | 001. | L | 00.0 | N | 00.0 | M | 000.0 | K | 60
$IIHDG | 254. |  |  |  |  | 7A
$IIHDM | 254. | M | 11
$IIHDT | 250.5 | T | 20
$IIDPT | 0000.0 |  |  | 72
$IIDBT | 0000.0 | f | 0000.0 | M |  |  | 79
$IIVLW | 0000.0 | N | 000.00 | N | 4D
$IIVHW | 250.5 | T | 254. | M | 00.00 | N | 00.00 | K | 64
$IIMWV | 148 | R | 00.0 | N | A | 1E
$IIVWR | 148. | R | 00.0 | N | 00.0 | M | 000.0 | K | 74
$IIMWD |  |  | 253. | M | 00.0 | N | 00.0 | M | 0A
$IIMTA | 28.1 | C | 0E
$IIMTW | 28.0 | C | 19
$IIVWT | 001. | L | 00.0 | N | 00.0 | M | 000.0 | K | 60
$IIHDG | 254. |  |  |  |  | 7A
$IIHDM | 254. | M | 11
$IIHDT | 250.5 | T | 20
$IIDPT | 0000.0 |  |  | 72
$IIDBT | 0000.0 | f | 0000.0 | M |  |  | 79
$IIVLW | 0000.0 | N | 000.00 | N | 4D
$IIVHW | 250.5 | T | 254. | M | 00.00 | N | 00.00 | K | 64
$IIMWV | 148 | R | 00.0 | N | A | 1E
$IIVWR | 148. | R | 00.0 | N | 00.0 | M | 000.0 | K | 74
$IIMWD |  |  | 253. | M | 00.0 | N | 00.0 | M | 0A
$IIMTA | 28.1 | C | 0E
$IIMTW | 28.0 | C | 19
$IIVWT | 001. | L | 00.0 | N | 00.0 | M | 000.0 | K | 60
$IIHDG | 254. |  |  |  |  | 7A
$IIHDM | 254. | M | 11
$IIHDT | 250.5 | T | 20
$IIDPT | 0000.0 |  |  | 72
$IIDBT | 0000.0 | f | 0000.0 | M |  |  | 79
$IIVLW | 0000.0 | N | 000.00 | N | 4D
$IIVHW | 250.5 | T | 254. | M | 00.00 | N | 00.00 | K | 64
$IIMWV | 148 | R | 00.0 | N | A | 1E
$IIVWR | 148. | R | 00.0 | N | 00.0 | M | 000.0 | K | 74
$IIMWD |  |  | 253. | M | 00.0 | N | 00.0 | M | 0A
$IIMTA | 28.1 | C | 0E
$IIMTW | 28.1 | C | 18
$IIVWT | 001. | L | 00.0 | N | 00.0 | M | 000.0 | K | 60
$IIHDG | 254. |  |  |  |  | 7A
$IIHDM | 254. | M | 11
$IIHDT | 250.5 | T | 20
$IIDPT | 0000.0 |  |  | 72
$IIDBT | 0000.0 | f | 0000.0 | M |  |  | 79
$IIVLW | 0000.0 | N | 000.00 | N | 4D
$IIVHW | 250.5 | T | 254. | M | 00.00 | N | 00.00 | K | 64
$IIMWV | 148 | R | 00.0 | N | A | 1E
$IIVWR | 148. | R | 00.0 | N | 00.0 | M | 000.0 | K | 74
$IIMWD |  |  | 253. | M | 00.0 | N | 00.0 | M | 0A
$IIMTA | 28.1 | C | 0E
$IIMTW | 28.1 | C | 18
$IIVWT | 001. | L | 00.0 | N | 00.0 | M | 000.0 | K | 60
$IIHDG | 254. |  |  |  |  | 7A
$IIHDM | 254. | M | 11
$IIHDT | 250.5 | T | 20
$IIDPT | 0000.0 |  |  | 72
$IIDBT | 0000.0 | f | 0000.0 | M |  |  | 79
$IIVLW | 0000.0 | N | 000.00 | N | 4D
$IIVHW | 250.5 | T | 254. | M | 00.00 | N | 00.00 | K | 64
$IIMWV | 148 | R | 00.0 | N | A | 1E
$IIVWR | 148. | R | 00.0 | N | 00.0 | M | 000.0 | K | 74
$IIMWD |  |  | 253. | M | 00.0 | N | 00.0 | M | 0A
$IIMTA | 28.1 | C | 0E
$IIMTW | 28.1 | C | 18
$IIVWT | 001. | L | 00.0 | N | 00.0 | M | 000.0 | K | 60
$IIHDG | 254. |  |  |  |  | 7A
$IIHDM | 254. | M | 11
$IIHDT | 250.5 | T | 20
$IIDPT | 0000.0 |  |  | 72
$IIDBT | 0000.0 | f | 0000.0 | M |  |  | 79
$IIVLW | 0000.0 | N | 000.00 | N | 4D
$IIVHW | 250.5 | T | 254. | M | 00.00 | N | 00.00 | K | 64
$IIMWV | 148 | R | 00.0 | N | A | 1E
$IIVWR | 148. | R | 00.0 | N | 00.0 | M | 000.0 | K | 74
$IIMWD |  |  | 253. | M | 00.0 | N | 00.0 | M | 0A
$IIMTA | 28.1 | C | 0E
$IIMTW | 28.0 | C | 19
$IIVWT | 001. | L | 00.0 | N | 00.0 | M | 000.0 | K | 60
$IIHDG | 254. |  |  |  |  | 7A
$IIHDM | 254. | M | 11
$IIHDT | 250.5 | T | 20
$IIDPT | 0000.0 |  |  | 72
$IIDBT | 0000.0 | f | 0000.0 | M |  |  | 79
$IIVLW | 0000.0 | N | 000.00 | N | 4D
$IIVHW | 250.5 | T | 254. | M | 00.00 | N | 00.00 | K | 64
$IIMWV | 148 | R | 00.0 | N | A | 1E
$IIVWR | 148. | R | 00.0 | N | 00.0 | M | 000.0 | K | 74
$IIMWD |  |  | 253. | M | 00.0 | N | 00.0 | M | 0A
$IIMTA | 28.2 | C | 0D
$IIMTW | 28.0 | C | 19
$IIVWT | 001. | L | 00.0 | N | 00.0 | M | 000.0 | K | 60
$IIHDG | 254. |  |  |  |  | 7A
$IIHDM | 254. | M | 11
$IIHDT | 250.5 | T | 20
$IIDPT | 0000.0 |  |  | 72
$IIDBT | 0000.0 | f | 0000.0 | M |  |  | 79
$IIVLW | 0000.0 | N | 000.00 | N | 4D
$IIVHW | 250.5 | T | 254. | M | 00.00 | N | 00.00 | K | 64
$IIMWV | 148 | R | 00.0 | N | A | 1E
$IIVWR | 148. | R | 00.0 | N | 00.0 | M | 000.0 | K | 74
$IIMWD |  |  | 253. | M | 00.0 | N | 00.0 | M | 0A
$IIMTA | 28.2 | C | 0D
$IIMTW | 28.0 | C | 19
$IIVWT | 001. | L | 00.0 | N | 00.0 | M | 000.0 | K | 60
$IIHDG | 254. |  |  |  |  | 7A
$IIHDM | 254. | M | 11
$IIHDT | 250.5 | T | 20
$IIDPT | 0000.0 |  |  | 72
$IIDBT | 0000.0 | f | 0000.0 | M |  |  | 79
$IIVLW | 0000.0 | N | 000.00 | N | 4D
$IIVHW | 250.5 | T | 254. | M | 00.00 | N | 00.00 | K | 64
$IIMWV | 148 | R | 00.0 | N | A | 1E
$IIVWR | 148. | R | 00.0 | N | 00.0 | M | 000.0 | K | 74
$IIMWD |  |  | 253. | M | 00.0 | N | 00.0 | M | 0A
$IIMTA | 28.2 | C | 0D
$IIMTW | 27.9 | C | 1F
$IIVWT | 001. | L | 00.0 | N | 00.0 | M | 000.0 | K | 60
$IIHDG | 254. |  |  |  |  | 7A
$IIHDM | 254. | M | 11
$IIHDT | 250.5 | T | 20
$IIDPT | 0000.0 |  |  | 72
$IIDBT | 0000.0 | f | 0000.0 | M |  |  | 79
$IIVLW | 0000.0 | N | 000.00 | N | 4D
$IIVHW | 250.5 | T | 254. | M | 00.00 | N | 00.00 | K | 64
$IIMWV | 148 | R | 00.0 | N | A | 1E
$IIVWR | 148. | R | 00.0 | N | 00.0 | M | 000.0 | K | 74
$IIMWD |  |  | 253. | M | 00.0 | N | 00.0 | M | 0A
$IIMTA | 28.2 | C | 0D
$IIMTW | 27.9 | C | 1F
$IIVWT | 001. | L | 00.0 | N | 00.0 | M | 000.0 | K | 60
$IIHDG | 254. |  |  |  |  | 7A
$IIHDM | 254. | M | 11
$IIHDT | 250.5 | T | 20
$IIDPT | 0000.0 |  |  | 72
$IIDBT | 0000.0 | f | 0000.0 | M |  |  | 79
$IIVLW | 0000.0 | N | 000.00 | N | 4D
$IIVHW | 250.5 | T | 254. | M | 00.00 | N | 00.00 | K | 64
$IIMWV | 148 | R | 00.0 | N | A | 1E
$IIVWR | 148. | R | 00.0 | N | 00.0 | M | 000.0 | K | 74
$IIMWD |  |  | 253. | M | 00.0 | N | 00.0 | M | 0A
$IIMTA | 28.2 | C | 0D
$IIMTW | 28.0 | C | 19
$IIVWT | 001. | L | 00.0 | N | 00.0 | M | 000.0 | K | 60
$IIHDG | 254. |  |  |  |  | 7A
$IIHDM | 254. | M | 11
$IIHDT | 250.5 | T | 20
$IIDPT | 0000.0 |  |  | 72
$IIDBT | 0000.0 | f | 0000.0 | M |  |  | 79
$IIVLW | 0000.0 | N | 000.00 | N | 4D
$IIVHW | 250.5 | T | 254. | M | 00.00 | N | 00.00 | K | 64
$IIMWV | 148 | R | 00.0 | N | A | 1E
$IIVWR | 148. | R | 00.0 | N | 00.0 | M | 000.0 | K | 74
$IIMWD |  |  | 253. | M | 00.0 | N | 00.0 | M | 0A
$IIMTA | 28.2 | C | 0D
$IIMTW | 27.9 | C | 1F
$IIVWT | 001. | L | 00.0 | N | 00.0 | M | 000.0 | K | 60
$IIHDG | 254. |  |  |  |  | 7A
$IIHDM | 254. | M | 11
$IIHDT | 250.5 | T | 20
$IIDPT | 0000.0 |  |  | 72
$IIDBT | 0000.0 | f | 0000.0 | M |  |  | 79
$IIVLW | 0000.0 | N | 000.00 | N | 4D
$IIVHW | 250.5 | T | 254. | M | 00.00 | N | 00.00 | K | 64
$IIMWV | 148 | R | 00.0 | N | A | 1E
$IIVWR | 148. | R | 00.0 | N | 00.0 | M | 000.0 | K | 74
$IIMWD |  |  | 253. | M | 00.0 | N | 00.0 | M | 0A
$IIMTA | 28.2 | C | 0D
$IIMTW | 27.9 | C | 1F
$IIVWT | 001. | L | 00.0 | N | 00.0 | M | 000.0 | K | 60
$IIHDG | 254. |  |  |  |  | 7A
$IIHDM | 254. | M | 11
$IIHDT | 250.5 | T | 20
$IIDPT | 0000.0 |  |  | 72
$IIDBT | 0000.0 | f | 0000.0 | M |  |  | 79
$IIVLW | 0000.0 | N | 000.00 | N | 4D
$IIVHW | 250.5 | T | 254. | M | 00.00 | N | 00.00 | K | 64
$IIMWV | 148 | R | 00.0 | N | A | 1E
$IIVWR | 148. | R | 00.0 | N | 00.0 | M | 000.0 | K | 74
$IIMWD |  |  | 253. | M | 00.0 | N | 00.0 | M | 0A
$IIMTA | 28.2 | C | 0D
$IIMTW | 28.0 | C | 19
$IIVWT | 001. | L | 00.0 | N | 00.0 | M | 000.0 | K | 60
$IIHDG | 254. |  |  |  |  | 7A
$IIHDM | 254. | M | 11
$IIHDT | 250.5 | T | 20
$IIDPT | 0000.0 |  |  | 72
$IIDBT | 0000.0 | f | 0000.0 | M |  |  | 79
$IIVLW | 0000.0 | N | 000.00 | N | 4D
$IIVHW | 250.5 | T | 254. | M | 00.00 | N | 00.00 | K | 64
$IIMWV | 148 | R | 00.0 | N | A | 1E
$IIVWR | 148. | R | 00.0 | N | 00.0 | M | 000.0 | K | 74
$IIMWD |  |  | 253. | M | 00.0 | N | 00.0 | M | 0A
$IIMTA | 28.2 | C | 0D
$IIMTW | 28.0 | C | 19
$IIVWT | 001. | L | 00.0 | N | 00.0 | M | 000.0 | K | 60
$IIHDG | 254. |  |  |  |  | 7A
$IIHDM | 254. | M | 11
$IIHDT | 250.5 | T | 20
$IIDPT | 0000.0 |  |  | 72
$IIDBT | 0000.0 | f | 0000.0 | M |  |  | 79
$IIVLW | 0000.0 | N | 000.00 | N | 4D
$IIVHW | 250.5 | T | 254. | M | 00.00 | N | 00.00 | K | 64
$IIMWV | 148 | R | 00.0 | N | A | 1E
$IIVWR | 148. | R | 00.0 | N | 00.0 | M | 000.0 | K | 74
$IIMWD |  |  | 253. | M | 00.0 | N | 00.0 | M | 0A
$IIMTA | 28.2 | C | 0D
$IIMTW | 28.0 | C | 19
$IIVWT | 001. | L | 00.0 | N | 00.0 | M | 000.0 | K | 60
$IIHDG | 254. |  |  |  |  | 7A
$IIHDM | 254. | M | 11
$IIHDT | 250.5 | T | 20
$IIDPT | 0000.0 |  |  | 72
$IIDBT | 0000.0 | f | 0000.0 | M |  |  | 79
$IIVLW | 0000.0 | N | 000.00 | N | 4D
$IIVHW | 250.5 | T | 254. | M | 00.00 | N | 00.00 | K | 64
$IIMWV | 148 | R | 00.0 | N | A | 1E
$IIVWR | 148. | R | 00.0 | N | 00.0 | M | 000.0 | K | 74
$IIMWD |  |  | 253. | M | 00.0 | N | 00.0 | M | 0A
$IIMTA | 28.2 | C | 0D
$IIMTW | 28.0 | C | 19
$IIVWT | 001. | L | 00.0 | N | 00.0 | M | 000.0 | K | 60
$IIHDG | 254. |  |  |  |  | 7A
$IIHDM | 254. | M | 11
$IIHDT | 250.5 | T | 20
$IIDPT | 0000.0 |  |  | 72
$IIDBT | 0000.0 | f | 0000.0 | M |  |  | 79
$IIVLW | 0000.0 | N | 000.00 | N | 4D
$IIVHW | 250.5 | T | 254. | M | 00.00 | N | 00.00 | K | 64
$IIMWV | 148 | R | 00.0 | N | A | 1E
$IIVWR | 148. | R | 00.0 | N | 00.0 | M | 000.0 | K | 74
$IIMWD |  |  | 253. | M | 00.0 | N | 00.0 | M | 0A
$IIMTA | 28.2 | C | 0D
$IIMTW | 28.1 | C | 18
$IIVWT | 001. | L | 00.0 | N | 00.0 | M | 000.0 | K | 60
$IIHDG | 254. |  |  |  |  | 7A
$IIHDM | 254. | M | 11
$IIHDT | 250.5 | T | 20
$IIDPT | 0000.0 |  |  | 72
$IIDBT | 0000.0 | f | 0000.0 | M |  |  | 79
$IIVLW | 0000.0 | N | 000.00 | N | 4D
$IIVHW | 250.5 | T | 254. | M | 00.00 | N | 00.00 | K | 64
$IIMWV | 148 | R | 00.0 | N | A | 1E
$IIVWR | 148. | R | 00.0 | N | 00.0 | M | 000.0 | K | 74
$IIMWD |  |  | 253. | M | 00.0 | N | 00.0 | M | 0A
$IIMTA | 28.2 | C | 0D
$IIMTW | 28.0 | C | 19
$IIVWT | 001. | L | 00.0 | N | 00.0 | M | 000.0 | K | 60
$IIHDG | 254. |  |  |  |  | 7A
$IIHDM | 254. | M | 11
$IIHDT | 250.5 | T | 20
$IIDPT | 0000.0 |  |  | 72
$IIDBT | 0000.0 | f | 0000.0 | M |  |  | 79
$IIVLW | 0000.0 | N | 000.00 | N | 4D
$IIVHW | 250.5 | T | 254. | M | 00.00 | N | 00.00 | K | 64
$IIMWV | 148 | R | 00.0 | N | A | 1E
$IIVWR | 148. | R | 00.0 | N | 00.0 | M | 000.0 | K | 74
$IIMWD |  |  | 253. | M | 00.0 | N | 00.0 | M | 0A
$IIMTA | 28.2 | C | 0D
$IIMTW | 28.0 | C | 19
$IIVWT | 001. | L | 00.0 | N | 00.0 | M | 000.0 | K | 60
$IIHDG | 254. |  |  |  |  | 7A
$IIHDM | 254. | M | 11
$IIHDT | 250.5 | T | 20
$IIDPT | 0000.0 |  |  | 72
$IIDBT | 0000.0 | f | 0000.0 | M |  |  | 79
$IIVLW | 0000.0 | N | 000.00 | N | 4D
$IIVHW | 250.5 | T | 254. | M | 00.00 | N | 00.00 | K | 64
$IIMWV | 148 | R | 00.0 | N | A | 1E
$IIVWR | 148. | R | 00.0 | N | 00.0 | M | 000.0 | K | 74
$IIMWD |  |  | 253. | M | 00.0 | N | 00.0 | M | 0A
$IIMTA | 28.2 | C | 0D
$IIMTW | 28.0 | C | 19
$IIVWT | 001. | L | 00.0 | N | 00.0 | M | 000.0 | K | 60
$IIHDG | 254. |  |  |  |  | 7A
$IIHDM | 254. | M | 11
$IIHDT | 250.5 | T | 20
$IIDPT | 0000.0 |  |  | 72
$IIDBT | 0000.0 | f | 0000.0 | M |  |  | 79
$IIVLW | 0000.0 | N | 000.00 | N | 4D
$IIVHW | 250.5 | T | 254. | M | 00.00 | N | 00.00 | K | 64
$IIMWV | 148 | R | 00.0 | N | A | 1E
$IIVWR | 148. | R | 00.0 | N | 00.0 | M | 000.0 | K | 74
$IIMWD |  |  | 253. | M | 00.0 | N | 00.0 | M | 0A
$IIMTA | 28.2 | C | 0D
$IIMTW | 28.0 | C | 19
$IIVWT | 001. | L | 00.0 | N | 00.0 | M | 000.0 | K | 60
$IIHDG | 254. |  |  |  |  | 7A
$IIHDM | 254. | M | 11
$IIHDT | 250.5 | T | 20
$IIDPT | 0000.0 |  |  | 72
$IIDBT | 0000.0 | f | 0000.0 | M |  |  | 79
$IIVLW | 0000.0 | N | 000.00 | N | 4D
$IIVHW | 250.5 | T | 254. | M | 00.00 | N | 00.00 | K | 64
$IIMWV | 148 | R | 00.0 | N | A | 1E
$IIVWR | 148. | R | 00.0 | N | 00.0 | M | 000.0 | K | 74
$IIMWD |  |  | 253. | M | 00.0 | N | 00.0 | M | 0A
$IIMTA | 28.2 | C | 0D
$IIMTW | 28.0 | C | 19
$IIVWT | 001. | L | 00.0 | N | 00.0 | M | 000.0 | K | 60
$IIHDG | 254. |  |  |  |  | 7A
$IIHDM | 254. | M | 11
$IIHDT | 250.5 | T | 20
$IIDPT | 0000.0 |  |  | 72
$IIDBT | 0000.0 | f | 0000.0 | M |  |  | 79
$IIVLW | 0000.0 | N | 000.00 | N | 4D
$IIVHW | 250.5 | T | 254. | M | 00.00 | N | 00.00 | K | 64
$IIMWV | 148 | R | 00.0 | N | A | 1E
$IIVWR | 148. | R | 00.0 | N | 00.0 | M | 000.0 | K | 74
$IIMWD |  |  | 253. | M | 00.0 | N | 00.0 | M | 0A
$IIMTA | 28.2 | C | 0D
$IIMTW | 28.0 | C | 19
$IIVWT | 001. | L | 00.0 | N | 00.0 | M | 000.0 | K | 60
$IIHDG | 254. |  |  |  |  | 7A
$IIHDM | 254. | M | 11
$IIHDT | 250.5 | T | 20
$IIDPT | 0000.0 |  |  | 72
$IIDBT | 0000.0 | f | 0000.0 | M |  |  | 79
$IIVLW | 0000.0 | N | 000.00 | N | 4D
$IIVHW | 250.5 | T | 254. | M | 00.00 | N | 00.00 | K | 64
$IIMWV | 148 | R | 00.0 | N | A | 1E
$IIVWR | 148. | R | 00.0 | N | 00.0 | M | 000.0 | K | 74
$IIMWD |  |  | 253. | M | 00.0 | N | 00.0 | M | 0A
$IIMTA | 28.2 | C | 0D
$IIMTW | 28.0 | C | 19
$IIVWT | 001. | L | 00.0 | N | 00.0 | M | 000.0 | K | 60
$IIHDG | 254. |  |  |  |  | 7A
$IIHDM | 254. | M | 11
$IIHDT | 250.5 | T | 20
$IIDPT | 0000.0 |  |  | 72
$IIDBT | 0000.0 | f | 0000.0 | M |  |  | 79
$IIVLW | 0000.0 | N | 000.00 | N | 4D
$IIVHW | 250.5 | T | 254. | M | 00.00 | N | 00.00 | K | 64
$IIMWV | 148 | R | 00.0 | N | A | 1E
$IIVWR | 148. | R | 00.0 | N | 00.0 | M | 000.0 | K | 74
$IIMWD |  |  | 253. | M | 00.0 | N | 00.0 | M | 0A
$IIMTA | 28.2 | C | 0D
$IIMTW | 28.0 | C | 19
$IIVWT | 001. | L | 00.0 | N | 00.0 | M | 000.0 | K | 60
$IIHDG | 254. |  |  |  |  | 7A
$IIHDM | 254. | M | 11
$IIHDT | 250.5 | T | 20
$IIDPT | 0000.0 |  |  | 72
$IIDBT | 0000.0 | f | 0000.0 | M |  |  | 79
$IIVLW | 0000.0 | N | 000.00 | N | 4D
$IIVHW | 250.5 | T | 254. | M | 00.00 | N | 00.00 | K | 64
$IIMWV | 148 | R | 00.0 | N | A | 1E
$IIVWR | 148. | R | 00.0 | N | 00.0 | M | 000.0 | K | 74
$IIMWD |  |  | 253. | M | 00.0 | N | 00.0 | M | 0A
$IIMTA | 28.2 | C | 0D
$IIMTW | 28.0 | C | 19
$IIVWT | 001. | L | 00.0 | N | 00.0 | M | 000.0 | K | 60
$IIHDG | 254. |  |  |  |  | 7A
$IIHDM | 254. | M | 11
$IIHDT | 250.5 | T | 20
$IIDPT | 0000.0 |  |  | 72
$IIDBT | 0000.0 | f | 0000.0 | M |  |  | 79
$IIVLW | 0000.0 | N | 000.00 | N | 4D
$IIVHW | 250.5 | T | 254. | M | 00.00 | N | 00.00 | K | 64
$IIMWV | 148 | R | 00.0 | N | A | 1E
$IIVWR | 148. | R | 00.0 | N | 00.0 | M | 000.0 | K | 74
$IIMWD |  |  | 253. | M | 00.0 | N | 00.0 | M | 0A
$IIMTA | 28.2 | C | 0D
$IIMTW | 28.0 | C | 19
$IIVWT | 001. | L | 00.0 | N | 00.0 | M | 000.0 | K | 60
$IIHDG | 254. |  |  |  |  | 7A
$IIHDM | 254. | M | 11
$IIHDT | 250.5 | T | 20
$IIDPT | 0000.0 |  |  | 72
$IIDBT | 0000.0 | f | 0000.0 | M |  |  | 79
$IIVLW | 0000.0 | N | 000.00 | N | 4D
$IIVHW | 250.5 | T | 254. | M | 00.00 | N | 00.00 | K | 64
$IIMWV | 148 | R | 00.0 | N | A | 1E
$IIVWR | 148. | R | 00.0 | N | 00.0 | M | 000.0 | K | 74
$IIMWD |  |  | 253. | M | 00.0 | N | 00.0 | M | 0A
$IIMTA | 28.2 | C | 0D
$IIMTW | 27.9 | C | 1F
$IIVWT | 001. | L | 00.0 | N | 00.0 | M | 000.0 | K | 60
$IIHDG | 254. |  |  |  |  | 7A
$IIHDM | 254. | M | 11
$IIHDT | 250.5 | T | 20
$IIDPT | 0000.0 |  |  | 72
$IIDBT | 0000.0 | f | 0000.0 | M |  |  | 79
$IIVLW | 0000.0 | N | 000.00 | N | 4D
$IIVHW | 250.5 | T | 254. | M | 00.00 | N | 00.00 | K | 64
$IIMWV | 148 | R | 00.0 | N | A | 1E
$IIVWR | 148. | R | 00.0 | N | 00.0 | M | 000.0 | K | 74
$IIMWD |  |  | 253. | M | 00.0 | N | 00.0 | M | 0A
$IIMTA | 28.2 | C | 0D
$IIMTW | 27.9 | C | 1F
$IIVWT | 001. | L | 00.0 | N | 00.0 | M | 000.0 | K | 60
$IIHDG | 254. |  |  |  |  | 7A
$IIHDM | 254. | M | 11
$IIHDT | 250.5 | T | 20
$IIDPT | 0000.0 |  |  | 72
$IIDBT | 0000.0 | f | 0000.0 | M |  |  | 79
$IIVLW | 0000.0 | N | 000.00 | N | 4D
$IIVHW | 250.5 | T | 254. | M | 00.00 | N | 00.00 | K | 64
$IIMWV | 148 | R | 00.0 | N | A | 1E
$IIVWR | 148. | R | 00.0 | N | 00.0 | M | 000.0 | K | 74
$IIMWD |  |  | 253. | M | 00.0 | N | 00.0 | M | 0A
$IIMTA | 28.2 | C | 0D
$IIMTW | 27.9 | C | 1F
$IIVWT | 001. | L | 00.0 | N | 00.0 | M | 000.0 | K | 60
$IIHDG | 254. |  |  |  |  | 7A
$IIHDM | 254. | M | 11
$IIHDT | 250.5 | T | 20
$IIDPT | 0000.0 |  |  | 72
$IIDBT | 0000.0 | f | 0000.0 | M |  |  | 79
$IIVLW | 0000.0 | N | 000.00 | N | 4D
$IIVHW | 250.5 | T | 254. | M | 00.00 | N | 00.00 | K | 64
$IIMWV | 148 | R | 00.0 | N | A | 1E
$IIVWR | 148. | R | 00.0 | N | 00.0 | M | 000.0 | K | 74
$IIMWD |  |  | 253. | M | 00.0 | N | 00.0 | M | 0A
$IIMTA | 28.2 | C | 0D
$IIMTW | 28.0 | C | 19
$IIVWT | 001. | L | 00.0 | N | 00.0 | M | 000.0 | K | 60
$IIHDG | 254. |  |  |  |  | 7A
$IIHDM | 254. | M | 11
$IIHDT | 250.5 | T | 20
$IIDPT | 0000.0 |  |  | 72
$IIDBT | 0000.0 | f | 0000.0 | M |  |  | 79
$IIVLW | 0000.0 | N | 000.00 | N | 4D
$IIVHW | 250.5 | T | 254. | M | 00.00 | N | 00.00 | K | 64
$IIMWV | 148 | R | 00.0 | N | A | 1E
$IIVWR | 148. | R | 00.0 | N | 00.0 | M | 000.0 | K | 74
$IIMWD |  |  | 253. | M | 00.0 | N | 00.0 | M | 0A
$IIMTA | 28.2 | C | 0D
$IIMTW | 28.0 | C | 19
$IIVWT | 001. | L | 00.0 | N | 00.0 | M | 000.0 | K | 60
$IIHDG | 254. |  |  |  |  | 7A
$IIHDM | 254. | M | 11
$IIHDT | 250.5 | T | 20
$IIDPT | 0000.0 |  |  | 72
$IIDBT | 0000.0 | f | 0000.0 | M |  |  | 79
$IIVLW | 0000.0 | N | 000.00 | N | 4D
$IIVHW | 250.5 | T | 254. | M | 00.00 | N | 00.00 | K | 64
$IIMWV | 148 | R | 00.0 | N | A | 1E
$IIVWR | 148. | R | 00.0 | N | 00.0 | M | 000.0 | K | 74
$IIMWD |  |  | 253. | M | 00.0 | N | 00.0 | M | 0A
$IIMTA | 28.2 | C | 0D
$IIMTW | 27.9 | C | 1F
$IIVWT | 001. | L | 00.0 | N | 00.0 | M | 000.0 | K | 60
$IIHDG | 254. |  |  |  |  | 7A
$IIHDM | 254. | M | 11
$IIHDT | 250.5 | T | 20
$IIDPT | 0000.0 |  |  | 72
$IIDBT | 0000.0 | f | 0000.0 | M |  |  | 79
$IIVLW | 0000.0 | N | 000.00 | N | 4D
$IIVHW | 250.5 | T | 254. | M | 00.00 | N | 00.00 | K | 64
$IIMWV | 148 | R | 00.0 | N | A | 1E
$IIVWR | 148. | R | 00.0 | N | 00.0 | M | 000.0 | K | 74
$IIMWD |  |  | 253. | M | 00.0 | N | 00.0 | M | 0A
$IIMTA | 28.2 | C | 0D
$IIMTW | 27.9 | C | 1F
$IIVWT | 001. | L | 00.0 | N | 00.0 | M | 000.0 | K | 60
$IIHDG | 254. |  |  |  |  | 7A
$IIHDM | 254. | M | 11
$IIHDT | 250.5 | T | 20
$IIDPT | 0000.0 |  |  | 72
$IIDBT | 0000.0 | f | 0000.0 | M |  |  | 79
$IIVLW | 0000.0 | N | 000.00 | N | 4D
$IIVHW | 250.5 | T | 254. | M | 00.00 | N | 00.00 | K | 64
$IIMWV | 148 | R | 00.0 | N | A | 1E
$IIVWR | 148. | R | 00.0 | N | 00.0 | M | 000.0 | K | 74
$IIMWD |  |  | 253. | M | 00.0 | N | 00.0 | M | 0A
$IIMTA | 28.2 | C | 0D
$IIMTW | 28.0 | C | 19
$IIVWT | 001. | L | 00.0 | N | 00.0 | M | 000.0 | K | 60
$IIHDG | 254. |  |  |  |  | 7A
$IIHDM | 254. | M | 11
$IIHDT | 250.5 | T | 20
$IIDPT | 0000.0 |  |  | 72
$IIDBT | 0000.0 | f | 0000.0 | M |  |  | 79
$IIVLW | 0000.0 | N | 000.00 | N | 4D
$IIVHW | 250.5 | T | 254. | M | 00.00 | N | 00.00 | K | 64
$IIMWV | 148 | R | 00.0 | N | A | 1E
$IIVWR | 148. | R | 00.0 | N | 00.0 | M | 000.0 | K | 74
$IIMWD |  |  | 253. | M | 00.0 | N | 00.0 | M | 0A
$IIMTA | 28.2 | C | 0D
$IIMTW | 28.0 | C | 19
$IIVWT | 001. | L | 00.0 | N | 00.0 | M | 000.0 | K | 60
$IIHDG | 254. |  |  |  |  | 7A
$IIHDM | 254. | M | 11
$IIHDT | 250.5 | T | 20
$IIDPT | 0000.0 |  |  | 72
$IIDBT | 0000.0 | f | 0000.0 | M |  |  | 79
$IIVLW | 0000.0 | N | 000.00 | N | 4D
$IIVHW | 250.5 | T | 254. | M | 00.00 | N | 00.00 | K | 64
$IIMWV | 148 | R | 00.0 | N | A | 1E
$IIVWR | 148. | R | 00.0 | N | 00.0 | M | 000.0 | K | 74
$IIMWD |  |  | 253. | M | 00.0 | N | 00.0 | M | 0A
$IIMTA | 28.2 | C | 0D
$IIMTW | 27.9 | C | 1F
$IIVWT | 001. | L | 00.0 | N | 00.0 | M | 000.0 | K | 60
$IIHDG | 254. |  |  |  |  | 7A
$IIHDM | 254. | M | 11
$IIHDT | 250.5 | T | 20
$IIDPT | 0000.0 |  |  | 72
$IIDBT | 0000.0 | f | 0000.0 | M |  |  | 79
$IIVLW | 0000.0 | N | 000.00 | N | 4D
$IIVHW | 250.5 | T | 254. | M | 00.00 | N | 00.00 | K | 64
$IIMWV | 148 | R | 00.0 | N | A | 1E
$IIVWR | 148. | R | 00.0 | N | 00.0 | M | 000.0 | K | 74
$IIMWD |  |  | 253. | M | 00.0 | N | 00.0 | M | 0A
$IIMTA | 28.2 | C | 0D
$IIMTW | 28.0 | C | 19
$IIVWT | 001. | L | 00.0 | N | 00.0 | M | 000.0 | K | 60
$IIHDG | 254. |  |  |  |  | 7A
$IIHDM | 254. | M | 11
$IIHDT | 250.5 | T | 20
$IIDPT | 0000.0 |  |  | 72
$IIDBT | 0000.0 | f | 0000.0 | M |  |  | 79
$IIVLW | 0000.0 | N | 000.00 | N | 4D
$IIVHW | 250.5 | T | 254. | M | 00.00 | N | 00.00 | K | 64
$IIMWV | 148 | R | 00.0 | N | A | 1E
$IIVWR | 148. | R | 00.0 | N | 00.0 | M | 000.0 | K | 74
$IIMWD |  |  | 253. | M | 00.0 | N | 00.0 | M | 0A
$IIMTA | 28.2 | C | 0D
$IIMTW | 28.0 | C | 19
$IIVWT | 001. | L | 00.0 | N | 00.0 | M | 000.0 | K | 60
$IIHDG | 254. |  |  |  |  | 7A
$IIHDM | 254. | M | 11
$IIHDT | 250.5 | T | 20
$IIDPT | 0000.0 |  |  | 72
$IIDBT | 0000.0 | f | 0000.0 | M |  |  | 79
$IIVLW | 0000.0 | N | 000.00 | N | 4D
$IIVHW | 250.5 | T | 254. | M | 00.00 | N | 00.00 | K | 64
$IIMWV | 148 | R | 00.0 | N | A | 1E
$IIVWR | 148. | R | 00.0 | N | 00.0 | M | 000.0 | K | 74
$IIMWD |  |  | 253. | M | 00.0 | N | 00.0 | M | 0A
$IIMTA | 28.2 | C | 0D
$IIMTW | 28.0 | C | 19
$IIVWT | 001. | L | 00.0 | N | 00.0 | M | 000.0 | K | 60
$IIHDG | 254. |  |  |  |  | 7A
$IIHDM | 254. | M | 11
$IIHDT | 250.5 | T | 20
$IIDPT | 0000.0 |  |  | 72
$IIDBT | 0000.0 | f | 0000.0 | M |  |  | 79
$IIVLW | 0000.0 | N | 000.00 | N | 4D
$IIVHW | 250.5 | T | 254. | M | 00.00 | N | 00.00 | K | 64
$IIMWV | 148 | R | 00.0 | N | A | 1E
$IIVWR | 148. | R | 00.0 | N | 00.0 | M | 000.0 | K | 74
$IIMWD |  |  | 253. | M | 00.0 | N | 00.0 | M | 0A
$IIMTA | 28.2 | C | 0D
$IIMTW | 28.0 | C | 19
$IIVWT | 001. | L | 00.0 | N | 00.0 | M | 000.0 | K | 60
$IIHDG | 254. |  |  |  |  | 7A
$IIHDM | 254. | M | 11
$IIHDT | 250.5 | T | 20
$IIDPT | 0000.0 |  |  | 72
$IIDBT | 0000.0 | f | 0000.0 | M |  |  | 79
$IIVLW | 0000.0 | N | 000.00 | N | 4D
$IIVHW | 250.5 | T | 254. | M | 00.00 | N | 00.00 | K | 64
$IIMWV | 148 | R | 00.0 | N | A | 1E
$IIVWR | 148. | R | 00.0 | N | 00.0 | M | 000.0 | K | 74
$IIMWD |  |  | 253. | M | 00.0 | N | 00.0 | M | 0A
$IIMTA | 28.2 | C | 0D
$IIMTW | 28.0 | C | 19
$IIVWT | 001. | L | 00.0 | N | 00.0 | M | 000.0 | K | 60
$IIHDG | 254. |  |  |  |  | 7A
$IIHDM | 254. | M | 11
$IIHDT | 250.5 | T | 20
$IIDPT | 0000.0 |  |  | 72
$IIDBT | 0000.0 | f | 0000.0 | M |  |  | 79
$IIVLW | 0000.0 | N | 000.00 | N | 4D
$IIVHW | 250.5 | T | 254. | M | 00.00 | N | 00.00 | K | 64
$IIMWV | 148 | R | 00.0 | N | A | 1E
$IIVWR | 148. | R | 00.0 | N | 00.0 | M | 000.0 | K | 74
$IIMWD |  |  | 253. | M | 00.0 | N | 00.0 | M | 0A
$IIMTA | 28.2 | C | 0D
$IIMTW | 28.0 | C | 19
$IIVWT | 001. | L | 00.0 | N | 00.0 | M | 000.0 | K | 60
$IIHDG | 254. |  |  |  |  | 7A
$IIHDM | 254. | M | 11
$IIHDT | 250.5 | T | 20
$IIDPT | 0000.0 |  |  | 72
$IIDBT | 0000.0 | f | 0000.0 | M |  |  | 79
$IIVLW | 0000.0 | N | 000.00 | N | 4D
$IIVHW | 250.5 | T | 254. | M | 00.00 | N | 00.00 | K | 64
$IIMWV | 148 | R | 00.0 | N | A | 1E
$IIVWR | 148. | R | 00.0 | N | 00.0 | M | 000.0 | K | 74
$IIMWD |  |  | 253. | M | 00.0 | N | 00.0 | M | 0A
$IIMTA | 28.2 | C | 0D
$IIMTW | 28.1 | C | 18
$IIVWT | 001. | L | 00.0 | N | 00.0 | M | 000.0 | K | 60
$IIHDG | 254. |  |  |  |  | 7A
$IIHDM | 254. | M | 11
$IIHDT | 250.5 | T | 20
$IIDPT | 0000.0 |  |  | 72
$IIDBT | 0000.0 | f | 0000.0 | M |  |  | 79
$IIVLW | 0000.0 | N | 000.00 | N | 4D
$IIVHW | 250.5 | T | 254. | M | 00.00 | N | 00.00 | K | 64
$IIMWV | 148 | R | 00.0 | N | A | 1E
$IIVWR | 148. | R | 00.0 | N | 00.0 | M | 000.0 | K | 74
$IIMWD |  |  | 253. | M | 00.0 | N | 00.0 | M | 0A
$IIMTA | 28.2 | C | 0D
$IIMTW | 28.1 | C | 18
$IIVWT | 001. | L | 00.0 | N | 00.0 | M | 000.0 | K | 60
$IIHDG | 254. |  |  |  |  | 7A
$IIHDM | 254. | M | 11
$IIHDT | 250.5 | T | 20
$IIDPT | 0000.0 |  |  | 72
$IIDBT | 0000.0 | f | 0000.0 | M |  |  | 79
$IIVLW | 0000.0 | N | 000.00 | N | 4D
$IIVHW | 250.5 | T | 254. | M | 00.00 | N | 00.00 | K | 64
$IIMWV | 148 | R | 00.0 | N | A | 1E
$IIVWR | 148. | R | 00.0 | N | 00.0 | M | 000.0 | K | 74
$IIMWD |  |  | 253. | M | 00.0 | N | 00.0 | M | 0A
$IIMTA | 28.2 | C | 0D
$IIMTW | 28.1 | C | 18
$IIVWT | 001. | L | 00.0 | N | 00.0 | M | 000.0 | K | 60
$IIHDG | 254. |  |  |  |  | 7A
$IIHDM | 254. | M | 11
$IIHDT | 250.5 | T | 20
$IIDPT | 0000.0 |  |  | 72
$IIDBT | 0000.0 | f | 0000.0 | M |  |  | 79
$IIVLW | 0000.0 | N | 000.00 | N | 4D
$IIVHW | 250.5 | T | 254. | M | 00.00 | N | 00.00 | K | 64
$IIMWV | 148 | R | 00.0 | N | A | 1E
$IIVWR | 148. | R | 00.0 | N | 00.0 | M | 000.0 | K | 74
$IIMWD |  |  | 253. | M | 00.0 | N | 00.0 | M | 0A
$IIMTA | 28.2 | C | 0D
$IIMTW | 28.1 | C | 18
$IIVWT | 001. | L | 00.0 | N | 00.0 | M | 000.0 | K | 60
$IIHDG | 254. |  |  |  |  | 7A
$IIHDM | 254. | M | 11
$IIHDT | 250.5 | T | 20
$IIDPT | 0000.0 |  |  | 72
$IIDBT | 0000.0 | f | 0000.0 | M |  |  | 79
$IIVLW | 0000.0 | N | 000.00 | N | 4D
$IIVHW | 250.5 | T | 254. | M | 00.00 | N | 00.00 | K | 64
$IIMWV | 148 | R | 00.0 | N | A | 1E
$IIVWR | 148. | R | 00.0 | N | 00.0 | M | 000.0 | K | 74
$IIMWD |  |  | 253. | M | 00.0 | N | 00.0 | M | 0A
$IIMTA | 28.2 | C | 0D
$IIMTW | 28.1 | C | 18
$IIVWT | 001. | L | 00.0 | N | 00.0 | M | 000.0 | K | 60
$IIHDG | 254. |  |  |  |  | 7A
$IIHDM | 254. | M | 11
$IIHDT | 250.5 | T | 20
$IIDPT | 0000.0 |  |  | 72
$IIDBT | 0000.0 | f | 0000.0 | M |  |  | 79
$IIVLW | 0000.0 | N | 000.00 | N | 4D
$IIVHW | 250.5 | T | 254. | M | 00.00 | N | 00.00 | K | 64
$IIMWV | 148 | R | 00.0 | N | A | 1E
$IIVWR | 148. | R | 00.0 | N | 00.0 | M | 000.0 | K | 74
$IIMWD |  |  | 253. | M | 00.0 | N | 00.0 | M | 0A
$IIMTA | 28.2 | C | 0D
$IIMTW | 28.1 | C | 18
$IIVWT | 001. | L | 00.0 | N | 00.0 | M | 000.0 | K | 60
$IIHDG | 254. |  |  |  |  | 7A
$IIHDM | 254. | M | 11
$IIHDT | 250.5 | T | 20
$IIDPT | 0000.0 |  |  | 72
$IIDBT | 0000.0 | f | 0000.0 | M |  |  | 79
$IIVLW | 0000.0 | N | 000.00 | N | 4D
$IIVHW | 250.5 | T | 254. | M | 00.00 | N | 00.00 | K | 64
$IIMWV | 148 | R | 00.0 | N | A | 1E
$IIVWR | 148. | R | 00.0 | N | 00.0 | M | 000.0 | K | 74
$IIMWD |  |  | 253. | M | 00.0 | N | 00.0 | M | 0A
$IIMTA | 28.2 | C | 0D
$IIMTW | 28.1 | C | 18
$IIVWT | 001. | L | 00.0 | N | 00.0 | M | 000.0 | K | 60
$IIHDG | 254. |  |  |  |  | 7A
$IIHDM | 254. | M | 11
$IIHDT | 250.5 | T | 20
$IIDPT | 0000.0 |  |  | 72
$IIDBT | 0000.0 | f | 0000.0 | M |  |  | 79
$IIVLW | 0000.0 | N | 000.00 | N | 4D
$IIVHW | 250.5 | T | 254. | M | 00.00 | N | 00.00 | K | 64
$IIMWV | 148 | R | 00.0 | N | A | 1E
$IIVWR | 148. | R | 00.0 | N | 00.0 | M | 000.0 | K | 74
$IIMWD |  |  | 253. | M | 00.0 | N | 00.0 | M | 0A
$IIMTA | 28.1 | C | 0E
$IIMTW | 28.1 | C | 18
$IIVWT | 001. | L | 00.0 | N | 00.0 | M | 000.0 | K | 60
$IIHDG | 254. |  |  |  |  | 7A
$IIHDM | 254. | M | 11
$IIHDT | 250.5 | T | 20
$IIDPT | 0000.0 |  |  | 72
$IIDBT | 0000.0 | f | 0000.0 | M |  |  | 79
$IIVLW | 0000.0 | N | 000.00 | N | 4D
$IIVHW | 250.5 | T | 254. | M | 00.00 | N | 00.00 | K | 64
$IIMWV | 148 | R | 00.0 | N | A | 1E
$IIVWR | 148. | R | 00.0 | N | 00.0 | M | 000.0 | K | 74
$IIMWD |  |  | 253. | M | 00.0 | N | 00.0 | M | 0A
$IIMTA | 28.1 | C | 0E
$IIMTW | 28.1 | C | 18
$IIVWT | 001. | L | 00.0 | N | 00.0 | M | 000.0 | K | 60
$IIHDG | 254. |  |  |  |  | 7A
$IIHDM | 254. | M | 11
$IIHDT | 250.5 | T | 20
$IIDPT | 0000.0 |  |  | 72
$IIDBT | 0000.0 | f | 0000.0 | M |  |  | 79
$IIVLW | 0000.0 | N | 000.00 | N | 4D
$IIVHW | 250.5 | T | 254. | M | 00.00 | N | 00.00 | K | 64
$IIMWV | 148 | R | 00.0 | N | A | 1E
$IIVWR | 148. | R | 00.0 | N | 00.0 | M | 000.0 | K | 74
$IIMWD |  |  | 253. | M | 00.0 | N | 00.0 | M | 0A
$IIMTA | 28.1 | C | 0E
$IIMTW | 28.1 | C | 18
$IIVWT | 001. | L | 00.0 | N | 00.0 | M | 000.0 | K | 60
$IIHDG | 254. |  |  |  |  | 7A
$IIHDM | 254. | M | 11
$IIHDT | 250.5 | T | 20
$IIDPT | 0000.0 |  |  | 72
$IIDBT | 0000.0 | f | 0000.0 | M |  |  | 79
$IIVLW | 0000.0 | N | 000.00 | N | 4D
$IIVHW | 250.5 | T | 254. | M | 00.00 | N | 00.00 | K | 64
$IIMWV | 148 | R | 00.0 | N | A | 1E
$IIVWR | 148. | R | 00.0 | N | 00.0 | M | 000.0 | K | 74
$IIMWD |  |  | 253. | M | 00.0 | N | 00.0 | M | 0A
$IIMTA | 28.1 | C | 0E
$IIMTW | 28.1 | C | 18
$IIVWT | 001. | L | 00.0 | N | 00.0 | M | 000.0 | K | 60
$IIHDG | 254. |  |  |  |  | 7A
$IIHDM | 254. | M | 11
$IIHDT | 250.5 | T | 20
$IIDPT | 0000.0 |  |  | 72
$IIDBT | 0000.0 | f | 0000.0 | M |  |  | 79
$IIVLW | 0000.0 | N | 000.00 | N | 4D
$IIVHW | 250.5 | T | 254. | M | 00.00 | N | 00.00 | K | 64
$IIMWV | 148 | R | 00.0 | N | A | 1E
$IIVWR | 148. | R | 00.0 | N | 00.0 | M | 000.0 | K | 74
$IIMWD |  |  | 253. | M | 00.0 | N | 00.0 | M | 0A
$IIMTA | 28.1 | C | 0E
$IIMTW | 28.1 | C | 18
$IIVWT | 001. | L | 00.0 | N | 00.0 | M | 000.0 | K | 60
$IIHDG | 254. |  |  |  |  | 7A
$IIHDM | 254. | M | 11
$IIHDT | 250.5 | T | 20
$IIDPT | 0000.0 |  |  | 72
$IIDBT | 0000.0 | f | 0000.0 | M |  |  | 79
$IIVLW | 0000.0 | N | 000.00 | N | 4D
$IIVHW | 250.5 | T | 254. | M | 00.00 | N | 00.00 | K | 64
$IIMWV | 148 | R | 00.0 | N | A | 1E
$IIVWR | 148. | R | 00.0 | N | 00.0 | M | 000.0 | K | 74
$IIMWD |  |  | 253. | M | 00.0 | N | 00.0 | M | 0A
$IIMTA | 28.1 | C | 0E
$IIMTW | 28.1 | C | 18
$IIVWT | 001. | L | 00.0 | N | 00.0 | M | 000.0 | K | 60
$IIHDG | 254. |  |  |  |  | 7A
$IIHDM | 254. | M | 11
$IIHDT | 250.5 | T | 20
$IIDPT | 0000.0 |  |  | 72
$IIDBT | 0000.0 | f | 0000.0 | M |  |  | 79
$IIVLW | 0000.0 | N | 000.00 | N | 4D
$IIVHW | 250.5 | T | 254. | M | 00.00 | N | 00.00 | K | 64
$IIMWV | 148 | R | 00.0 | N | A | 1E
$IIVWR | 148. | R | 00.0 | N | 00.0 | M | 000.0 | K | 74
$IIMWD |  |  | 253. | M | 00.0 | N | 00.0 | M | 0A
$IIMTA | 28.1 | C | 0E
$IIMTW | 28.1 | C | 18
$IIVWT | 001. | L | 00.0 | N | 00.0 | M | 000.0 | K | 60
$IIHDG | 254. |  |  |  |  | 7A
$IIHDM | 254. | M | 11
$IIHDT | 250.5 | T | 20
$IIDPT | 0000.0 |  |  | 72
$IIDBT | 0000.0 | f | 0000.0 | M |  |  | 79
$IIVLW | 0000.0 | N | 000.00 | N | 4D
$IIVHW | 250.5 | T | 254. | M | 00.00 | N | 00.00 | K | 64
$IIMWV | 148 | R | 00.0 | N | A | 1E
$IIVWR | 148. | R | 00.0 | N | 00.0 | M | 000.0 | K | 74
$IIMWD |  |  | 253. | M | 00.0 | N | 00.0 | M | 0A
$IIMTA | 28.1 | C | 0E
$IIMTW | 28.0 | C | 19
$IIVWT | 001. | L | 00.0 | N | 00.0 | M | 000.0 | K | 60
$IIHDG | 254. |  |  |  |  | 7A
$IIHDM | 254. | M | 11
$IIHDT | 250.5 | T | 20
$IIDPT | 0000.0 |  |  | 72
$IIDBT | 0000.0 | f | 0000.0 | M |  |  | 79
$IIVLW | 0000.0 | N | 000.00 | N | 4D
$IIVHW | 250.5 | T | 254. | M | 00.00 | N | 00.00 | K | 64
$IIMWV | 148 | R | 00.0 | N | A | 1E
$IIVWR | 148. | R | 00.0 | N | 00.0 | M | 000.0 | K | 74
$IIMWD |  |  | 253. | M | 00.0 | N | 00.0 | M | 0A
$IIMTA | 28.1 | C | 0E
$IIMTW | 28.0 | C | 19
$IIVWT | 001. | L | 00.0 | N | 00.0 | M | 000.0 | K | 60
$IIHDG | 254. |  |  |  |  | 7A
$IIHDM | 254. | M | 11
$IIHDT | 250.5 | T | 20
$IIDPT | 0000.0 |  |  | 72
$IIDBT | 0000.0 | f | 0000.0 | M |  |  | 79
$IIVLW | 0000.0 | N | 000.00 | N | 4D
$IIVHW | 250.5 | T | 254. | M | 00.00 | N | 00.00 | K | 64
$IIMWV | 148 | R | 00.0 | N | A | 1E
$IIVWR | 148. | R | 00.0 | N | 00.0 | M | 000.0 | K | 74
$IIMWD |  |  | 253. | M | 00.0 | N | 00.0 | M | 0A
$IIMTA | 28.1 | C | 0E
$IIMTW | 28.1 | C | 18
$IIVWT | 001. | L | 00.0 | N | 00.0 | M | 000.0 | K | 60
$IIHDG | 254. |  |  |  |  | 7A
$IIHDM | 254. | M | 11
$IIHDT | 250.5 | T | 20
$IIDPT | 0000.0 |  |  | 72
$IIDBT | 0000.0 | f | 0000.0 | M |  |  | 79
$IIVLW | 0000.0 | N | 000.00 | N | 4D
$IIVHW | 250.5 | T | 254. | M | 00.00 | N | 00.00 | K | 64
$IIMWV | 148 | R | 00.0 | N | A | 1E
$IIVWR | 148. | R | 00.0 | N | 00.0 | M | 000.0 | K | 74
$IIMWD |  |  | 253. | M | 00.0 | N | 00.0 | M | 0A
$IIMTA | 28.1 | C | 0E
$IIMTW | 28.0 | C | 19
$IIVWT | 001. | L | 00.0 | N | 00.0 | M | 000.0 | K | 60
$IIHDG | 254. |  |  |  |  | 7A
$IIHDM | 254. | M | 11
$IIHDT | 250.5 | T | 20
$IIDPT | 0000.0 |  |  | 72
$IIDBT | 0000.0 | f | 0000.0 | M |  |  | 79
$IIVLW | 0000.0 | N | 000.00 | N | 4D
$IIVHW | 250.5 | T | 254. | M | 00.00 | N | 00.00 | K | 64
$IIMWV | 148 | R | 00.0 | N | A | 1E
$IIVWR | 148. | R | 00.0 | N | 00.0 | M | 000.0 | K | 74
$IIMWD |  |  | 253. | M | 00.0 | N | 00.0 | M | 0A
$IIMTA | 28.1 | C | 0E
$IIMTW | 28.0 | C | 19
$IIVWT | 001. | L | 00.0 | N | 00.0 | M | 000.0 | K | 60
$IIHDG | 254. |  |  |  |  | 7A
$IIHDM | 254. | M | 11
$IIHDT | 250.5 | T | 20
$IIDPT | 0000.0 |  |  | 72
$IIDBT | 0000.0 | f | 0000.0 | M |  |  | 79
$IIVLW | 0000.0 | N | 000.00 | N | 4D
$IIVHW | 250.5 | T | 254. | M | 00.00 | N | 00.00 | K | 64
$IIMWV | 148 | R | 00.0 | N | A | 1E
$IIVWR | 148. | R | 00.0 | N | 00.0 | M | 000.0 | K | 74
$IIMWD |  |  | 253. | M | 00.0 | N | 00.0 | M | 0A
$IIMTA | 28.1 | C | 0E
$IIMTW | 27.9 | C | 1F
$IIVWT | 001. | L | 00.0 | N | 00.0 | M | 000.0 | K | 60
$IIHDG | 254. |  |  |  |  | 7A
$IIHDM | 254. | M | 11
$IIHDT | 250.5 | T | 20
$IIDPT | 0000.0 |  |  | 72
$IIDBT | 0000.0 | f | 0000.0 | M |  |  | 79
$IIVLW | 0000.0 | N | 000.00 | N | 4D

## Trames brutes
$IIDBT,0000.0,f,0000.0,M,,*79
$IIVLW,0000.0,N,000.00,N*4D
$IIVHW,250.5,T,254.,M,00.00,N,00.00,K*64
$IIMWV,148,R,00.0,N,A*1E
$IIVWR,148.,R,00.0,N,00.0,M,000.0,K*74
$IIMWD,,,253.,M,00.0,N,00.0,M*0A
$IIMTA,27.8,C*08
$IIMTW,28.4,C*1D
$IIVWT,001.,L,00.0,N,00.0,M,000.0,K*60
$IIHDG,254.,,,,*7A
$IIHDM,254.,M*11
$IIHDT,250.5,T*20
$IIDPT,0000.0,,*72
$IIDBT,0000.0,f,0000.0,M,,*79
$IIVLW,0000.0,N,000.00,N*4D
$IIVHW,250.5,T,254.,M,00.00,N,00.00,K*64
$IIMWV,148,R,00.0,N,A*1E
$IIVWR,148.,R,00.0,N,00.0,M,000.0,K*74
$IIMWD,,,253.,M,00.0,N,00.0,M*0A
$IIMTA,27.8,C*08
$IIMTW,28.4,C*1D
$IIVWT,001.,L,00.0,N,00.0,M,000.0,K*60
$IIHDG,254.,,,,*7A
$IIHDM,254.,M*11
$IIHDT,250.5,T*20
$IIDPT,0000.0,,*72
$IIDBT,0000.0,f,0000.0,M,,*79
$IIVLW,0000.0,N,000.00,N*4D
$IIVHW,250.5,T,254.,M,00.00,N,00.00,K*64
$IIMWV,148,R,00.0,N,A*1E
$IIVWR,148.,R,00.0,N,00.0,M,000.0,K*74
$IIMWD,,,253.,M,00.0,N,00.0,M*0A
$IIMTA,27.8,C*08
$IIMTW,28.4,C*1D
$IIVWT,001.,L,00.0,N,00.0,M,000.0,K*60
$IIHDG,254.,,,,*7A
$IIHDM,254.,M*11
$IIHDT,250.5,T*20
$IIDPT,0000.0,,*72
$IIDBT,0000.0,f,0000.0,M,,*79
$IIVLW,0000.0,N,000.00,N*4D
$IIVHW,250.5,T,254.,M,00.00,N,00.00,K*64
$IIMWV,148,R,00.0,N,A*1E
$IIVWR,148.,R,00.0,N,00.0,M,000.0,K*74
$IIMWD,,,253.,M,00.0,N,00.0,M*0A
$IIMTA,27.8,C*08
$IIMTW,28.4,C*1D
$IIVWT,001.,L,00.0,N,00.0,M,000.0,K*60
$IIHDG,254.,,,,*7A
$IIHDM,254.,M*11
$IIHDT,250.5,T*20
$IIDPT,0000.0,,*72
$IIDBT,0000.0,f,0000.0,M,,*79
$IIVLW,0000.0,N,000.00,N*4D
$IIVHW,250.5,T,254.,M,00.00,N,00.00,K*64
$IIMWV,148,R,00.0,N,A*1E
$IIVWR,148.,R,00.0,N,00.0,M,000.0,K*74
$IIMWD,,,253.,M,00.0,N,00.0,M*0A
$IIMTA,27.8,C*08
$IIMTW,28.4,C*1D
$IIVWT,001.,L,00.0,N,00.0,M,000.0,K*60
$IIHDG,254.,,,,*7A
$IIHDM,254.,M*11
$IIHDT,250.5,T*20
$IIDPT,0000.0,,*72
$IIDBT,0000.0,f,0000.0,M,,*79
$IIVLW,0000.0,N,000.00,N*4D
$IIVHW,250.5,T,254.,M,00.00,N,00.00,K*64
$IIMWV,148,R,00.0,N,A*1E
$IIVWR,148.,R,00.0,N,00.0,M,000.0,K*74
$IIMWD,,,253.,M,00.0,N,00.0,M*0A
$IIMTA,27.8,C*08
$IIMTW,28.3,C*1A
$IIVWT,001.,L,00.0,N,00.0,M,000.0,K*60
$IIHDG,254.,,,,*7A
$IIHDM,254.,M*11
$IIHDT,250.5,T*20
$IIDPT,0000.0,,*72
$IIDBT,0000.0,f,0000.0,M,,*79
$IIVLW,0000.0,N,000.00,N*4D
$IIVHW,250.5,T,254.,M,00.00,N,00.00,K*64
$IIMWV,148,R,00.0,N,A*1E
$IIVWR,148.,R,00.0,N,00.0,M,000.0,K*74
$IIMWD,,,253.,M,00.0,N,00.0,M*0A
$IIMTA,27.8,C*08
$IIMTW,28.4,C*1D
$IIVWT,001.,L,00.0,N,00.0,M,000.0,K*60
$IIHDG,254.,,,,*7A
$IIHDM,254.,M*11
$IIHDT,250.5,T*20
$IIDPT,0000.0,,*72
$IIDBT,0000.0,f,0000.0,M,,*79
$IIVLW,0000.0,N,000.00,N*4D
$IIVHW,250.5,T,254.,M,00.00,N,00.00,K*64
$IIMWV,148,R,00.0,N,A*1E
$IIVWR,148.,R,00.0,N,00.0,M,000.0,K*74
$IIMWD,,,253.,M,00.0,N,00.0,M*0A
$IIMTA,27.8,C*08
$IIMTW,28.3,C*1A
$IIVWT,001.,L,00.0,N,00.0,M,000.0,K*60
$IIHDG,254.,,,,*7A
$IIHDM,254.,M*11
$IIHDT,250.5,T*20
$IIDPT,0000.0,,*72
$IIDBT,0000.0,f,0000.0,M,,*79
$IIVLW,0000.0,N,000.00,N*4D
$IIVHW,250.5,T,254.,M,00.00,N,00.00,K*64
$IIMWV,148,R,00.0,N,A*1E
$IIVWR,148.,R,00.0,N,00.0,M,000.0,K*74
$IIMWD,,,253.,M,00.0,N,00.0,M*0A
$IIMTA,27.8,C*08
$IIMTW,28.3,C*1A
$IIVWT,001.,L,00.0,N,00.0,M,000.0,K*60
$IIHDG,254.,,,,*7A
$IIHDM,254.,M*11
$IIHDT,250.5,T*20
$IIDPT,0000.0,,*72
$IIDBT,0000.0,f,0000.0,M,,*79
$IIVLW,0000.0,N,000.00,N*4D
$IIVHW,250.5,T,254.,M,00.00,N,00.00,K*64
$IIMWV,148,R,00.0,N,A*1E
$IIVWR,148.,R,00.0,N,00.0,M,000.0,K*74
$IIMWD,,,253.,M,00.0,N,00.0,M*0A
$IIMTA,27.8,C*08
$IIMTW,28.3,C*1A
$IIVWT,001.,L,00.0,N,00.0,M,000.0,K*60
$IIHDG,254.,,,,*7A
$IIHDM,254.,M*11
$IIHDT,250.5,T*20
$IIDPT,0000.0,,*72
$IIDBT,0000.0,f,0000.0,M,,*79
$IIVLW,0000.0,N,000.00,N*4D
$IIVHW,250.5,T,254.,M,00.00,N,00.00,K*64
$IIMWV,148,R,00.0,N,A*1E
$IIVWR,148.,R,00.0,N,00.0,M,000.0,K*74
$IIMWD,,,253.,M,00.0,N,00.0,M*0A
$IIMTA,27.8,C*08
$IIMTW,28.3,C*1A
$IIVWT,001.,L,00.0,N,00.0,M,000.0,K*60
$IIHDG,254.,,,,*7A
$IIHDM,254.,M*11
$IIHDT,250.5,T*20
$IIDPT,0000.0,,*72
$IIDBT,0000.0,f,0000.0,M,,*79
$IIVLW,0000.0,N,000.00,N*4D
$IIVHW,250.5,T,254.,M,00.00,N,00.00,K*64
$IIMWV,148,R,00.0,N,A*1E
$IIVWR,148.,R,00.0,N,00.0,M,000.0,K*74
$IIMWD,,,253.,M,00.0,N,00.0,M*0A
$IIMTA,27.8,C*08
$IIMTW,28.3,C*1A
$IIVWT,001.,L,00.0,N,00.0,M,000.0,K*60
$IIHDG,254.,,,,*7A
$IIHDM,254.,M*11
$IIHDT,250.5,T*20
$IIDPT,0000.0,,*72
$IIDBT,0000.0,f,0000.0,M,,*79
$IIVLW,0000.0,N,000.00,N*4D
$IIVHW,250.5,T,254.,M,00.00,N,00.00,K*64
$IIMWV,148,R,00.0,N,A*1E
$IIVWR,148.,R,00.0,N,00.0,M,000.0,K*74
$IIMWD,,,253.,M,00.0,N,00.0,M*0A
$IIMTA,27.8,C*08
$IIMTW,28.3,C*1A
$IIVWT,001.,L,00.0,N,00.0,M,000.0,K*60
$IIHDG,254.,,,,*7A
$IIHDM,254.,M*11
$IIHDT,250.5,T*20
$IIDPT,0000.0,,*72
$IIDBT,0000.0,f,0000.0,M,,*79
$IIVLW,0000.0,N,000.00,N*4D
$IIVHW,250.5,T,254.,M,00.00,N,00.00,K*64
$IIMWV,148,R,00.0,N,A*1E
$IIVWR,148.,R,00.0,N,00.0,M,000.0,K*74
$IIMWD,,,253.,M,00.0,N,00.0,M*0A
$IIMTA,27.8,C*08
$IIMTW,28.3,C*1A
$IIVWT,001.,L,00.0,N,00.0,M,000.0,K*60
$IIHDG,254.,,,,*7A
$IIHDM,254.,M*11
$IIHDT,250.5,T*20
$IIDPT,0000.0,,*72
$IIDBT,0000.0,f,0000.0,M,,*79
$IIVLW,0000.0,N,000.00,N*4D
$IIVHW,250.5,T,254.,M,00.00,N,00.00,K*64
$IIMWV,148,R,00.0,N,A*1E
$IIVWR,148.,R,00.0,N,00.0,M,000.0,K*74
$IIMWD,,,253.,M,00.0,N,00.0,M*0A
$IIMTA,27.8,C*08
$IIMTW,28.3,C*1A
$IIVWT,001.,L,00.0,N,00.0,M,000.0,K*60
$IIHDG,254.,,,,*7A
$IIHDM,254.,M*11
$IIHDT,250.5,T*20
$IIDPT,0000.0,,*72
$IIDBT,0000.0,f,0000.0,M,,*79
$IIVLW,0000.0,N,000.00,N*4D
$IIVHW,250.5,T,254.,M,00.00,N,00.00,K*64
$IIMWV,148,R,00.0,N,A*1E
$IIVWR,148.,R,00.0,N,00.0,M,000.0,K*74
$IIMWD,,,253.,M,00.0,N,00.0,M*0A
$IIMTA,27.8,C*08
$IIMTW,28.3,C*1A
$IIVWT,001.,L,00.0,N,00.0,M,000.0,K*60
$IIHDG,254.,,,,*7A
$IIHDM,254.,M*11
$IIHDT,250.5,T*20
$IIDPT,0000.0,,*72
$IIDBT,0000.0,f,0000.0,M,,*79
$IIVLW,0000.0,N,000.00,N*4D
$IIVHW,250.5,T,254.,M,00.00,N,00.00,K*64
$IIMWV,148,R,00.0,N,A*1E
$IIVWR,148.,R,00.0,N,00.0,M,000.0,K*74
$IIMWD,,,253.,M,00.0,N,00.0,M*0A
$IIMTA,27.8,C*08
$IIMTW,28.2,C*1B
$IIVWT,001.,L,00.0,N,00.0,M,000.0,K*60
$IIHDG,254.,,,,*7A
$IIHDM,254.,M*11
$IIHDT,250.5,T*20
$IIDPT,0000.0,,*72
$IIDBT,0000.0,f,0000.0,M,,*79
$IIVLW,0000.0,N,000.00,N*4D
$IIVHW,250.5,T,254.,M,00.00,N,00.00,K*64
$IIMWV,148,R,00.0,N,A*1E
$IIVWR,148.,R,00.0,N,00.0,M,000.0,K*74
$IIMWD,,,253.,M,00.0,N,00.0,M*0A
$IIMTA,27.8,C*08
$IIMTW,28.2,C*1B
$IIVWT,001.,L,00.0,N,00.0,M,000.0,K*60
$IIHDG,254.,,,,*7A
$IIHDM,254.,M*11
$IIHDT,250.5,T*20
$IIDPT,0000.0,,*72
$IIDBT,0000.0,f,0000.0,M,,*79
$IIVLW,0000.0,N,000.00,N*4D
$IIVHW,250.5,T,254.,M,00.00,N,00.00,K*64
$IIMWV,148,R,00.0,N,A*1E
$IIVWR,148.,R,00.0,N,00.0,M,000.0,K*74
$IIMWD,,,253.,M,00.0,N,00.0,M*0A
$IIMTA,27.8,C*08
$IIMTW,28.2,C*1B
$IIVWT,001.,L,00.0,N,00.0,M,000.0,K*60
$IIHDG,254.,,,,*7A
$IIHDM,254.,M*11
$IIHDT,250.5,T*20
$IIDPT,0000.0,,*72
$IIDBT,0000.0,f,0000.0,M,,*79
$IIVLW,0000.0,N,000.00,N*4D
$IIVHW,250.5,T,254.,M,00.00,N,00.00,K*64
$IIMWV,148,R,00.0,N,A*1E
$IIVWR,148.,R,00.0,N,00.0,M,000.0,K*74
$IIMWD,,,253.,M,00.0,N,00.0,M*0A
$IIMTA,27.8,C*08
$IIMTW,28.2,C*1B
$IIVWT,001.,L,00.0,N,00.0,M,000.0,K*60
$IIHDG,254.,,,,*7A
$IIHDM,254.,M*11
$IIHDT,250.5,T*20
$IIDPT,0000.0,,*72
$IIDBT,0000.0,f,0000.0,M,,*79
$IIVLW,0000.0,N,000.00,N*4D
$IIVHW,250.5,T,254.,M,00.00,N,00.00,K*64
$IIMWV,148,R,00.0,N,A*1E
$IIVWR,148.,R,00.0,N,00.0,M,000.0,K*74
$IIMWD,,,253.,M,00.0,N,00.0,M*0A
$IIMTA,27.8,C*08
$IIMTW,28.2,C*1B
$IIVWT,001.,L,00.0,N,00.0,M,000.0,K*60
$IIHDG,254.,,,,*7A
$IIHDM,254.,M*11
$IIHDT,250.5,T*20
$IIDPT,0000.0,,*72
$IIDBT,0000.0,f,0000.0,M,,*79
$IIVLW,0000.0,N,000.00,N*4D
$IIVHW,250.5,T,254.,M,00.00,N,00.00,K*64
$IIMWV,148,R,00.0,N,A*1E
$IIVWR,148.,R,00.0,N,00.0,M,000.0,K*74
$IIMWD,,,253.,M,00.0,N,00.0,M*0A
$IIMTA,27.8,C*08
$IIMTW,28.2,C*1B
$IIVWT,001.,L,00.0,N,00.0,M,000.0,K*60
$IIHDG,254.,,,,*7A
$IIHDM,254.,M*11
$IIHDT,250.5,T*20
$IIDPT,0000.0,,*72
$IIDBT,0000.0,f,0000.0,M,,*79
$IIVLW,0000.0,N,000.00,N*4D
$IIVHW,250.5,T,254.,M,00.00,N,00.00,K*64
$IIMWV,148,R,00.0,N,A*1E
$IIVWR,148.,R,00.0,N,00.0,M,000.0,K*74
$IIMWD,,,253.,M,00.0,N,00.0,M*0A
$IIMTA,27.8,C*08
$IIMTW,28.3,C*1A
$IIVWT,001.,L,00.0,N,00.0,M,000.0,K*60
$IIHDG,254.,,,,*7A
$IIHDM,254.,M*11
$IIHDT,250.5,T*20
$IIDPT,0000.0,,*72
$IIDBT,0000.0,f,0000.0,M,,*79
$IIVLW,0000.0,N,000.00,N*4D
$IIVHW,250.5,T,254.,M,00.00,N,00.00,K*64
$IIMWV,148,R,00.0,N,A*1E
$IIVWR,148.,R,00.0,N,00.0,M,000.0,K*74
$IIMWD,,,253.,M,00.0,N,00.0,M*0A
$IIMTA,27.8,C*08
$IIMTW,28.3,C*1A
$IIVWT,001.,L,00.0,N,00.0,M,000.0,K*60
$IIHDG,254.,,,,*7A
$IIHDM,254.,M*11
$IIHDT,250.5,T*20
$IIDPT,0000.0,,*72
$IIDBT,0000.0,f,0000.0,M,,*79
$IIVLW,0000.0,N,000.00,N*4D
$IIVHW,250.5,T,254.,M,00.00,N,00.00,K*64
$IIMWV,148,R,00.0,N,A*1E
$IIVWR,148.,R,00.0,N,00.0,M,000.0,K*74
$IIMWD,,,253.,M,00.0,N,00.0,M*0A
$IIMTA,27.8,C*08
$IIMTW,28.3,C*1A
$IIVWT,001.,L,00.0,N,00.0,M,000.0,K*60
$IIHDG,254.,,,,*7A
$IIHDM,254.,M*11
$IIHDT,250.5,T*20
$IIDPT,0000.0,,*72
$IIDBT,0000.0,f,0000.0,M,,*79
$IIVLW,0000.0,N,000.00,N*4D
$IIVHW,250.5,T,254.,M,00.00,N,00.00,K*64
$IIMWV,148,R,00.0,N,A*1E
$IIVWR,148.,R,00.0,N,00.0,M,000.0,K*74
$IIMWD,,,253.,M,00.0,N,00.0,M*0A
$IIMTA,27.8,C*08
$IIMTW,28.3,C*1A
$IIVWT,001.,L,00.0,N,00.0,M,000.0,K*60
$IIHDG,254.,,,,*7A
$IIHDM,254.,M*11
$IIHDT,250.5,T*20
$IIDPT,0000.0,,*72
$IIDBT,0000.0,f,0000.0,M,,*79
$IIVLW,0000.0,N,000.00,N*4D
$IIVHW,250.5,T,254.,M,00.00,N,00.00,K*64
$IIMWV,148,R,00.0,N,A*1E
$IIVWR,148.,R,00.0,N,00.0,M,000.0,K*74
$IIMWD,,,253.,M,00.0,N,00.0,M*0A
$IIMTA,27.8,C*08
$IIMTW,28.3,C*1A
$IIVWT,001.,L,00.0,N,00.0,M,000.0,K*60
$IIHDG,254.,,,,*7A
$IIHDM,254.,M*11
$IIHDT,250.5,T*20
$IIDPT,0000.0,,*72
$IIDBT,0000.0,f,0000.0,M,,*79
$IIVLW,0000.0,N,000.00,N*4D
$IIVHW,250.5,T,254.,M,00.00,N,00.00,K*64
$IIMWV,148,R,00.0,N,A*1E
$IIVWR,148.,R,00.0,N,00.0,M,000.0,K*74
$IIMWD,,,253.,M,00.0,N,00.0,M*0A
$IIMTA,27.8,C*08
$IIMTW,28.3,C*1A
$IIVWT,001.,L,00.0,N,00.0,M,000.0,K*60
$IIHDG,254.,,,,*7A
$IIHDM,254.,M*11
$IIHDT,250.5,T*20
$IIDPT,0000.0,,*72
$IIDBT,0000.0,f,0000.0,M,,*79
$IIVLW,0000.0,N,000.00,N*4D
$IIVHW,250.5,T,254.,M,00.00,N,00.00,K*64
$IIMWV,148,R,00.0,N,A*1E
$IIVWR,148.,R,00.0,N,00.0,M,000.0,K*74
$IIMWD,,,253.,M,00.0,N,00.0,M*0A
$IIMTA,27.8,C*08
$IIMTW,28.2,C*1B
$IIVWT,001.,L,00.0,N,00.0,M,000.0,K*60
$IIHDG,254.,,,,*7A
$IIHDM,254.,M*11
$IIHDT,250.5,T*20
$IIDPT,0000.0,,*72
$IIDBT,0000.0,f,0000.0,M,,*79
$IIVLW,0000.0,N,000.00,N*4D
$IIVHW,250.5,T,254.,M,00.00,N,00.00,K*64
$IIMWV,148,R,00.0,N,A*1E
$IIVWR,148.,R,00.0,N,00.0,M,000.0,K*74
$IIMWD,,,253.,M,00.0,N,00.0,M*0A
$IIMTA,27.8,C*08
$IIMTW,28.2,C*1B
$IIVWT,001.,L,00.0,N,00.0,M,000.0,K*60
$IIHDG,254.,,,,*7A
$IIHDM,254.,M*11
$IIHDT,250.5,T*20
$IIDPT,0000.0,,*72
$IIDBT,0000.0,f,0000.0,M,,*79
$IIVLW,0000.0,N,000.00,N*4D
$IIVHW,250.5,T,254.,M,00.00,N,00.00,K*64
$IIMWV,148,R,00.0,N,A*1E
$IIVWR,148.,R,00.0,N,00.0,M,000.0,K*74
$IIMWD,,,253.,M,00.0,N,00.0,M*0A
$IIMTA,27.8,C*08
$IIMTW,28.3,C*1A
$IIVWT,001.,L,00.0,N,00.0,M,000.0,K*60
$IIHDG,254.,,,,*7A
$IIHDM,254.,M*11
$IIHDT,250.5,T*20
$IIDPT,0000.0,,*72
$IIDBT,0000.0,f,0000.0,M,,*79
$IIVLW,0000.0,N,000.00,N*4D
$IIVHW,250.5,T,254.,M,00.00,N,00.00,K*64
$IIMWV,148,R,00.0,N,A*1E
$IIVWR,148.,R,00.0,N,00.0,M,000.0,K*74
$IIMWD,,,253.,M,00.0,N,00.0,M*0A
$IIMTA,27.8,C*08
$IIMTW,28.3,C*1A
$IIVWT,001.,L,00.0,N,00.0,M,000.0,K*60
$IIHDG,254.,,,,*7A
$IIHDM,254.,M*11
$IIHDT,250.5,T*20
$IIDPT,0000.0,,*72
$IIDBT,0000.0,f,0000.0,M,,*79
$IIVLW,0000.0,N,000.00,N*4D
$IIVHW,250.5,T,254.,M,00.00,N,00.00,K*64
$IIMWV,148,R,00.0,N,A*1E
$IIVWR,148.,R,00.0,N,00.0,M,000.0,K*74
$IIMWD,,,253.,M,00.0,N,00.0,M*0A
$IIMTA,27.8,C*08
$IIMTW,28.2,C*1B
$IIVWT,001.,L,00.0,N,00.0,M,000.0,K*60
$IIHDG,254.,,,,*7A
$IIHDM,254.,M*11
$IIHDT,250.5,T*20
$IIDPT,0000.0,,*72
$IIDBT,0000.0,f,0000.0,M,,*79
$IIVLW,0000.0,N,000.00,N*4D
$IIVHW,250.5,T,254.,M,00.00,N,00.00,K*64
$IIMWV,148,R,00.0,N,A*1E
$IIVWR,148.,R,00.0,N,00.0,M,000.0,K*74
$IIMWD,,,253.,M,00.0,N,00.0,M*0A
$IIMTA,27.8,C*08
$IIMTW,28.3,C*1A
$IIVWT,001.,L,00.0,N,00.0,M,000.0,K*60
$IIHDG,254.,,,,*7A
$IIHDM,254.,M*11
$IIHDT,250.5,T*20
$IIDPT,0000.0,,*72
$IIDBT,0000.0,f,0000.0,M,,*79
$IIVLW,0000.0,N,000.00,N*4D
$IIVHW,250.5,T,254.,M,00.00,N,00.00,K*64
$IIMWV,148,R,00.0,N,A*1E
$IIVWR,148.,R,00.0,N,00.0,M,000.0,K*74
$IIMWD,,,253.,M,00.0,N,00.0,M*0A
$IIMTA,27.8,C*08
$IIMTW,28.3,C*1A
$IIVWT,001.,L,00.0,N,00.0,M,000.0,K*60
$IIHDG,254.,,,,*7A
$IIHDM,254.,M*11
$IIHDT,250.5,T*20
$IIDPT,0000.0,,*72
$IIDBT,0000.0,f,0000.0,M,,*79
$IIVLW,0000.0,N,000.00,N*4D
$IIVHW,250.5,T,254.,M,00.00,N,00.00,K*64
$IIMWV,148,R,00.0,N,A*1E
$IIVWR,148.,R,00.0,N,00.0,M,000.0,K*74
$IIMWD,,,253.,M,00.0,N,00.0,M*0A
$IIMTA,27.8,C*08
$IIMTW,28.2,C*1B
$IIVWT,001.,L,00.0,N,00.0,M,000.0,K*60
$IIHDG,254.,,,,*7A
$IIHDM,254.,M*11
$IIHDT,250.5,T*20
$IIDPT,0000.0,,*72
$IIDBT,0000.0,f,0000.0,M,,*79
$IIVLW,0000.0,N,000.00,N*4D
$IIVHW,250.5,T,254.,M,00.00,N,00.00,K*64
$IIMWV,148,R,00.0,N,A*1E
$IIVWR,148.,R,00.0,N,00.0,M,000.0,K*74
$IIMWD,,,253.,M,00.0,N,00.0,M*0A
$IIMTA,27.8,C*08
$IIMTW,28.2,C*1B
$IIVWT,001.,L,00.0,N,00.0,M,000.0,K*60
$IIHDG,254.,,,,*7A
$IIHDM,254.,M*11
$IIHDT,250.5,T*20
$IIDPT,0000.0,,*72
$IIDBT,0000.0,f,0000.0,M,,*79
$IIVLW,0000.0,N,000.00,N*4D
$IIVHW,250.5,T,254.,M,00.00,N,00.00,K*64
$IIMWV,148,R,00.0,N,A*1E
$IIVWR,148.,R,00.0,N,00.0,M,000.0,K*74
$IIMWD,,,253.,M,00.0,N,00.0,M*0A
$IIMTA,27.8,C*08
$IIMTW,28.2,C*1B
$IIVWT,001.,L,00.0,N,00.0,M,000.0,K*60
$IIHDG,254.,,,,*7A
$IIHDM,254.,M*11
$IIHDT,250.5,T*20
$IIDPT,0000.0,,*72
$IIDBT,0000.0,f,0000.0,M,,*79
$IIVLW,0000.0,N,000.00,N*4D
$IIVHW,250.5,T,254.,M,00.00,N,00.00,K*64
$IIMWV,148,R,00.0,N,A*1E
$IIVWR,148.,R,00.0,N,00.0,M,000.0,K*74
$IIMWD,,,253.,M,00.0,N,00.0,M*0A
$IIMTA,27.8,C*08
$IIMTW,28.1,C*18
$IIVWT,001.,L,00.0,N,00.0,M,000.0,K*60
$IIHDG,254.,,,,*7A
$IIHDM,254.,M*11
$IIHDT,250.5,T*20
$IIDPT,0000.0,,*72
$IIDBT,0000.0,f,0000.0,M,,*79
$IIVLW,0000.0,N,000.00,N*4D
$IIVHW,250.5,T,254.,M,00.00,N,00.00,K*64
$IIMWV,148,R,00.0,N,A*1E
$IIVWR,148.,R,00.0,N,00.0,M,000.0,K*74
$IIMWD,,,253.,M,00.0,N,00.0,M*0A
$IIMTA,27.8,C*08
$IIMTW,28.1,C*18
$IIVWT,001.,L,00.0,N,00.0,M,000.0,K*60
$IIHDG,254.,,,,*7A
$IIHDM,254.,M*11
$IIHDT,250.5,T*20
$IIDPT,0000.0,,*72
$IIDBT,0000.0,f,0000.0,M,,*79
$IIVLW,0000.0,N,000.00,N*4D
$IIVHW,250.5,T,254.,M,00.00,N,00.00,K*64
$IIMWV,148,R,00.0,N,A*1E
$IIVWR,148.,R,00.0,N,00.0,M,000.0,K*74
$IIMWD,,,253.,M,00.0,N,00.0,M*0A
$IIMTA,27.8,C*08
$IIMTW,28.1,C*18
$IIVWT,001.,L,00.0,N,00.0,M,000.0,K*60
$IIHDG,254.,,,,*7A
$IIHDM,254.,M*11
$IIHDT,250.5,T*20
$IIDPT,0000.0,,*72
$IIDBT,0000.0,f,0000.0,M,,*79
$IIVLW,0000.0,N,000.00,N*4D
$IIVHW,250.5,T,254.,M,00.00,N,00.00,K*64
$IIMWV,148,R,00.0,N,A*1E
$IIVWR,148.,R,00.0,N,00.0,M,000.0,K*74
$IIMWD,,,253.,M,00.0,N,00.0,M*0A
$IIMTA,27.8,C*08
$IIMTW,28.2,C*1B
$IIVWT,001.,L,00.0,N,00.0,M,000.0,K*60
$IIHDG,254.,,,,*7A
$IIHDM,254.,M*11
$IIHDT,250.5,T*20
$IIDPT,0000.0,,*72
$IIDBT,0000.0,f,0000.0,M,,*79
$IIVLW,0000.0,N,000.00,N*4D
$IIVHW,250.5,T,254.,M,00.00,N,00.00,K*64
$IIMWV,148,R,00.0,N,A*1E
$IIVWR,148.,R,00.0,N,00.0,M,000.0,K*74
$IIMWD,,,253.,M,00.0,N,00.0,M*0A
$IIMTA,27.8,C*08
$IIMTW,28.1,C*18
$IIVWT,001.,L,00.0,N,00.0,M,000.0,K*60
$IIHDG,254.,,,,*7A
$IIHDM,254.,M*11
$IIHDT,250.5,T*20
$IIDPT,0000.0,,*72
$IIDBT,0000.0,f,0000.0,M,,*79
$IIVLW,0000.0,N,000.00,N*4D
$IIVHW,250.5,T,254.,M,00.00,N,00.00,K*64
$IIMWV,148,R,00.0,N,A*1E
$IIVWR,148.,R,00.0,N,00.0,M,000.0,K*74
$IIMWD,,,253.,M,00.0,N,00.0,M*0A
$IIMTA,27.8,C*08
$IIMTW,28.2,C*1B
$IIVWT,001.,L,00.0,N,00.0,M,000.0,K*60
$IIHDG,254.,,,,*7A
$IIHDM,254.,M*11
$IIHDT,250.5,T*20
$IIDPT,0000.0,,*72
$IIDBT,0000.0,f,0000.0,M,,*79
$IIVLW,0000.0,N,000.00,N*4D
$IIVHW,250.5,T,254.,M,00.00,N,00.00,K*64
$IIMWV,148,R,00.0,N,A*1E
$IIVWR,148.,R,00.0,N,00.0,M,000.0,K*74
$IIMWD,,,253.,M,00.0,N,00.0,M*0A
$IIMTA,27.8,C*08
$IIMTW,28.2,C*1B
$IIVWT,001.,L,00.0,N,00.0,M,000.0,K*60
$IIHDG,254.,,,,*7A
$IIHDM,254.,M*11
$IIHDT,250.5,T*20
$IIDPT,0000.0,,*72
$IIDBT,0000.0,f,0000.0,M,,*79
$IIVLW,0000.0,N,000.00,N*4D
$IIVHW,250.5,T,254.,M,00.00,N,00.00,K*64
$IIMWV,148,R,00.0,N,A*1E
$IIVWR,148.,R,00.0,N,00.0,M,000.0,K*74
$IIMWD,,,253.,M,00.0,N,00.0,M*0A
$IIMTA,27.8,C*08
$IIMTW,28.2,C*1B
$IIVWT,001.,L,00.0,N,00.0,M,000.0,K*60
$IIHDG,254.,,,,*7A
$IIHDM,254.,M*11
$IIHDT,250.5,T*20
$IIDPT,0000.0,,*72
$IIDBT,0000.0,f,0000.0,M,,*79
$IIVLW,0000.0,N,000.00,N*4D
$IIVHW,250.5,T,254.,M,00.00,N,00.00,K*64
$IIMWV,148,R,00.0,N,A*1E
$IIVWR,148.,R,00.0,N,00.0,M,000.0,K*74
$IIMWD,,,253.,M,00.0,N,00.0,M*0A
$IIMTA,27.8,C*08
$IIMTW,28.2,C*1B
$IIVWT,001.,L,00.0,N,00.0,M,000.0,K*60
$IIHDG,254.,,,,*7A
$IIHDM,254.,M*11
$IIHDT,250.5,T*20
$IIDPT,0000.0,,*72
$IIDBT,0000.0,f,0000.0,M,,*79
$IIVLW,0000.0,N,000.00,N*4D
$IIVHW,250.5,T,254.,M,00.00,N,00.00,K*64
$IIMWV,148,R,00.0,N,A*1E
$IIVWR,148.,R,00.0,N,00.0,M,000.0,K*74
$IIMWD,,,253.,M,00.0,N,00.0,M*0A
$IIMTA,27.8,C*08
$IIMTW,28.2,C*1B
$IIVWT,001.,L,00.0,N,00.0,M,000.0,K*60
$IIHDG,254.,,,,*7A
$IIHDM,254.,M*11
$IIHDT,250.5,T*20
$IIDPT,0000.0,,*72
$IIDBT,0000.0,f,0000.0,M,,*79
$IIVLW,0000.0,N,000.00,N*4D
$IIVHW,250.5,T,254.,M,00.00,N,00.00,K*64
$IIMWV,148,R,00.0,N,A*1E
$IIVWR,148.,R,00.0,N,00.0,M,000.0,K*74
$IIMWD,,,253.,M,00.0,N,00.0,M*0A
$IIMTA,27.8,C*08
$IIMTW,28.2,C*1B
$IIVWT,001.,L,00.0,N,00.0,M,000.0,K*60
$IIHDG,254.,,,,*7A
$IIHDM,254.,M*11
$IIHDT,250.5,T*20
$IIDPT,0000.0,,*72
$IIDBT,0000.0,f,0000.0,M,,*79
$IIVLW,0000.0,N,000.00,N*4D
$IIVHW,250.5,T,254.,M,00.00,N,00.00,K*64
$IIMWV,148,R,00.0,N,A*1E
$IIVWR,148.,R,00.0,N,00.0,M,000.0,K*74
$IIMWD,,,253.,M,00.0,N,00.0,M*0A
$IIMTA,27.8,C*08
$IIMTW,28.2,C*1B
$IIVWT,001.,L,00.0,N,00.0,M,000.0,K*60
$IIHDG,254.,,,,*7A
$IIHDM,254.,M*11
$IIHDT,250.5,T*20
$IIDPT,0000.0,,*72
$IIDBT,0000.0,f,0000.0,M,,*79
$IIVLW,0000.0,N,000.00,N*4D
$IIVHW,250.5,T,254.,M,00.00,N,00.00,K*64
$IIMWV,148,R,00.0,N,A*1E
$IIVWR,148.,R,00.0,N,00.0,M,000.0,K*74
$IIMWD,,,253.,M,00.0,N,00.0,M*0A
$IIMTA,27.8,C*08
$IIMTW,28.2,C*1B
$IIVWT,001.,L,00.0,N,00.0,M,000.0,K*60
$IIHDG,254.,,,,*7A
$IIHDM,254.,M*11
$IIHDT,250.5,T*20
$IIDPT,0000.0,,*72
$IIDBT,0000.0,f,0000.0,M,,*79
$IIVLW,0000.0,N,000.00,N*4D
$IIVHW,250.5,T,254.,M,00.00,N,00.00,K*64
$IIMWV,148,R,00.0,N,A*1E
$IIVWR,148.,R,00.0,N,00.0,M,000.0,K*74
$IIMWD,,,253.,M,00.0,N,00.0,M*0A
$IIMTA,27.8,C*08
$IIMTW,28.2,C*1B
$IIVWT,001.,L,00.0,N,00.0,M,000.0,K*60
$IIHDG,254.,,,,*7A
$IIHDM,254.,M*11
$IIHDT,250.5,T*20
$IIDPT,0000.0,,*72
$IIDBT,0000.0,f,0000.0,M,,*79
$IIVLW,0000.0,N,000.00,N*4D
$IIVHW,250.5,T,254.,M,00.00,N,00.00,K*64
$IIMWV,148,R,00.0,N,A*1E
$IIVWR,148.,R,00.0,N,00.0,M,000.0,K*74
$IIMWD,,,253.,M,00.0,N,00.0,M*0A
$IIMTA,27.8,C*08
$IIMTW,28.3,C*1A
$IIVWT,001.,L,00.0,N,00.0,M,000.0,K*60
$IIHDG,254.,,,,*7A
$IIHDM,254.,M*11
$IIHDT,250.5,T*20
$IIDPT,0000.0,,*72
$IIDBT,0000.0,f,0000.0,M,,*79
$IIVLW,0000.0,N,000.00,N*4D
$IIVHW,250.5,T,254.,M,00.00,N,00.00,K*64
$IIMWV,148,R,00.0,N,A*1E
$IIVWR,148.,R,00.0,N,00.0,M,000.0,K*74
$IIMWD,,,253.,M,00.0,N,00.0,M*0A
$IIMTA,27.8,C*08
$IIMTW,28.3,C*1A
$IIVWT,001.,L,00.0,N,00.0,M,000.0,K*60
$IIHDG,254.,,,,*7A
$IIHDM,254.,M*11
$IIHDT,250.5,T*20
$IIDPT,0000.0,,*72
$IIDBT,0000.0,f,0000.0,M,,*79
$IIVLW,0000.0,N,000.00,N*4D
$IIVHW,250.5,T,254.,M,00.00,N,00.00,K*64
$IIMWV,148,R,00.0,N,A*1E
$IIVWR,148.,R,00.0,N,00.0,M,000.0,K*74
$IIMWD,,,253.,M,00.0,N,00.0,M*0A
$IIMTA,27.8,C*08
$IIMTW,28.3,C*1A
$IIVWT,001.,L,00.0,N,00.0,M,000.0,K*60
$IIHDG,254.,,,,*7A
$IIHDM,254.,M*11
$IIHDT,250.5,T*20
$IIDPT,0000.0,,*72
$IIDBT,0000.0,f,0000.0,M,,*79
$IIVLW,0000.0,N,000.00,N*4D
$IIVHW,250.5,T,254.,M,00.00,N,00.00,K*64
$IIMWV,148,R,00.0,N,A*1E
$IIVWR,148.,R,00.0,N,00.0,M,000.0,K*74
$IIMWD,,,253.,M,00.0,N,00.0,M*0A
$IIMTA,27.8,C*08
$IIMTW,28.3,C*1A
$IIVWT,001.,L,00.0,N,00.0,M,000.0,K*60
$IIHDG,254.,,,,*7A
$IIHDM,254.,M*11
$IIHDT,250.5,T*20
$IIDPT,0000.0,,*72
$IIDBT,0000.0,f,0000.0,M,,*79
$IIVLW,0000.0,N,000.00,N*4D
$IIVHW,250.5,T,254.,M,00.00,N,00.00,K*64
$IIMWV,148,R,00.0,N,A*1E
$IIVWR,148.,R,00.0,N,00.0,M,000.0,K*74
$IIMWD,,,253.,M,00.0,N,00.0,M*0A
$IIMTA,27.8,C*08
$IIMTW,28.3,C*1A
$IIVWT,001.,L,00.0,N,00.0,M,000.0,K*60
$IIHDG,254.,,,,*7A
$IIHDM,254.,M*11
$IIHDT,250.5,T*20
$IIDPT,0000.0,,*72
$IIDBT,0000.0,f,0000.0,M,,*79
$IIVLW,0000.0,N,000.00,N*4D
$IIVHW,250.5,T,254.,M,00.00,N,00.00,K*64
$IIMWV,148,R,00.0,N,A*1E
$IIVWR,148.,R,00.0,N,00.0,M,000.0,K*74
$IIMWD,,,253.,M,00.0,N,00.0,M*0A
$IIMTA,27.8,C*08
$IIMTW,28.3,C*1A
$IIVWT,001.,L,00.0,N,00.0,M,000.0,K*60
$IIHDG,254.,,,,*7A
$IIHDM,254.,M*11
$IIHDT,250.5,T*20
$IIDPT,0000.0,,*72
$IIDBT,0000.0,f,0000.0,M,,*79
$IIVLW,0000.0,N,000.00,N*4D
$IIVHW,250.5,T,254.,M,00.00,N,00.00,K*64
$IIMWV,148,R,00.0,N,A*1E
$IIVWR,148.,R,00.0,N,00.0,M,000.0,K*74
$IIMWD,,,253.,M,00.0,N,00.0,M*0A
$IIMTA,27.8,C*08
$IIMTW,28.3,C*1A
$IIVWT,001.,L,00.0,N,00.0,M,000.0,K*60
$IIHDG,254.,,,,*7A
$IIHDM,254.,M*11
$IIHDT,250.5,T*20
$IIDPT,0000.0,,*72
$IIDBT,0000.0,f,0000.0,M,,*79
$IIVLW,0000.0,N,000.00,N*4D
$IIVHW,250.5,T,254.,M,00.00,N,00.00,K*64
$IIMWV,148,R,00.0,N,A*1E
$IIVWR,148.,R,00.0,N,00.0,M,000.0,K*74
$IIMWD,,,253.,M,00.0,N,00.0,M*0A
$IIMTA,27.8,C*08
$IIMTW,28.3,C*1A
$IIVWT,001.,L,00.0,N,00.0,M,000.0,K*60
$IIHDG,254.,,,,*7A
$IIHDM,254.,M*11
$IIHDT,250.5,T*20
$IIDPT,0000.0,,*72
$IIDBT,0000.0,f,0000.0,M,,*79
$IIVLW,0000.0,N,000.00,N*4D
$IIVHW,250.5,T,254.,M,00.00,N,00.00,K*64
$IIMWV,148,R,00.0,N,A*1E
$IIVWR,148.,R,00.0,N,00.0,M,000.0,K*74
$IIMWD,,,253.,M,00.0,N,00.0,M*0A
$IIMTA,27.8,C*08
$IIMTW,28.3,C*1A
$IIVWT,001.,L,00.0,N,00.0,M,000.0,K*60
$IIHDG,254.,,,,*7A
$IIHDM,254.,M*11
$IIHDT,250.5,T*20
$IIDPT,0000.0,,*72
$IIDBT,0000.0,f,0000.0,M,,*79
$IIVLW,0000.0,N,000.00,N*4D
$IIVHW,250.5,T,254.,M,00.00,N,00.00,K*64
$IIMWV,148,R,00.0,N,A*1E
$IIVWR,148.,R,00.0,N,00.0,M,000.0,K*74
$IIMWD,,,253.,M,00.0,N,00.0,M*0A
$IIMTA,27.8,C*08
$IIMTW,28.3,C*1A
$IIVWT,001.,L,00.0,N,00.0,M,000.0,K*60
$IIHDG,254.,,,,*7A
$IIHDM,254.,M*11
$IIHDT,250.5,T*20
$IIDPT,0000.0,,*72
$IIDBT,0000.0,f,0000.0,M,,*79
$IIVLW,0000.0,N,000.00,N*4D
$IIVHW,250.5,T,254.,M,00.00,N,00.00,K*64
$IIMWV,148,R,00.0,N,A*1E
$IIVWR,148.,R,00.0,N,00.0,M,000.0,K*74
$IIMWD,,,253.,M,00.0,N,00.0,M*0A
$IIMTA,27.8,C*08
$IIMTW,28.3,C*1A
$IIVWT,001.,L,00.0,N,00.0,M,000.0,K*60
$IIHDG,254.,,,,*7A
$IIHDM,254.,M*11
$IIHDT,250.5,T*20
$IIDPT,0000.0,,*72
$IIDBT,0000.0,f,0000.0,M,,*79
$IIVLW,0000.0,N,000.00,N*4D
$IIVHW,250.5,T,254.,M,00.00,N,00.00,K*64
$IIMWV,148,R,00.0,N,A*1E
$IIVWR,148.,R,00.0,N,00.0,M,000.0,K*74
$IIMWD,,,253.,M,00.0,N,00.0,M*0A
$IIMTA,27.8,C*08
$IIMTW,28.3,C*1A
$IIVWT,001.,L,00.0,N,00.0,M,000.0,K*60
$IIHDG,254.,,,,*7A
$IIHDM,254.,M*11
$IIHDT,250.5,T*20
$IIDPT,0000.0,,*72
$IIDBT,0000.0,f,0000.0,M,,*79
$IIVLW,0000.0,N,000.00,N*4D
$IIVHW,250.5,T,254.,M,00.00,N,00.00,K*64
$IIMWV,148,R,00.0,N,A*1E
$IIVWR,148.,R,00.0,N,00.0,M,000.0,K*74
$IIMWD,,,253.,M,00.0,N,00.0,M*0A
$IIMTA,27.8,C*08
$IIMTW,28.3,C*1A
$IIVWT,001.,L,00.0,N,00.0,M,000.0,K*60
$IIHDG,254.,,,,*7A
$IIHDM,254.,M*11
$IIHDT,250.5,T*20
$IIDPT,0000.0,,*72
$IIDBT,0000.0,f,0000.0,M,,*79
$IIVLW,0000.0,N,000.00,N*4D
$IIVHW,250.5,T,254.,M,00.00,N,00.00,K*64
$IIMWV,148,R,00.0,N,A*1E
$IIVWR,148.,R,00.0,N,00.0,M,000.0,K*74
$IIMWD,,,253.,M,00.0,N,00.0,M*0A
$IIMTA,27.8,C*08
$IIMTW,28.3,C*1A
$IIVWT,001.,L,00.0,N,00.0,M,000.0,K*60
$IIHDG,254.,,,,*7A
$IIHDM,254.,M*11
$IIHDT,250.5,T*20
$IIDPT,0000.0,,*72
$IIDBT,0000.0,f,0000.0,M,,*79
$IIVLW,0000.0,N,000.00,N*4D
$IIVHW,250.5,T,254.,M,00.00,N,00.00,K*64
$IIMWV,148,R,00.0,N,A*1E
$IIVWR,148.,R,00.0,N,00.0,M,000.0,K*74
$IIMWD,,,253.,M,00.0,N,00.0,M*0A
$IIMTA,27.8,C*08
$IIMTW,28.3,C*1A
$IIVWT,001.,L,00.0,N,00.0,M,000.0,K*60
$IIHDG,254.,,,,*7A
$IIHDM,254.,M*11
$IIHDT,250.5,T*20
$IIDPT,0000.0,,*72
$IIDBT,0000.0,f,0000.0,M,,*79
$IIVLW,0000.0,N,000.00,N*4D
$IIVHW,250.5,T,254.,M,00.00,N,00.00,K*64
$IIMWV,148,R,00.0,N,A*1E
$IIVWR,148.,R,00.0,N,00.0,M,000.0,K*74
$IIMWD,,,253.,M,00.0,N,00.0,M*0A
$IIMTA,27.8,C*08
$IIMTW,28.2,C*1B
$IIVWT,001.,L,00.0,N,00.0,M,000.0,K*60
$IIHDG,254.,,,,*7A
$IIHDM,254.,M*11
$IIHDT,250.5,T*20
$IIDPT,0000.0,,*72
$IIDBT,0000.0,f,0000.0,M,,*79
$IIVLW,0000.0,N,000.00,N*4D
$IIVHW,250.5,T,254.,M,00.00,N,00.00,K*64
$IIMWV,148,R,00.0,N,A*1E
$IIVWR,148.,R,00.0,N,00.0,M,000.0,K*74
$IIMWD,,,253.,M,00.0,N,00.0,M*0A
$IIMTA,27.8,C*08
$IIMTW,28.2,C*1B
$IIVWT,001.,L,00.0,N,00.0,M,000.0,K*60
$IIHDG,254.,,,,*7A
$IIHDM,254.,M*11
$IIHDT,250.5,T*20
$IIDPT,0000.0,,*72
$IIDBT,0000.0,f,0000.0,M,,*79
$IIVLW,0000.0,N,000.00,N*4D
$IIVHW,250.5,T,254.,M,00.00,N,00.00,K*64
$IIMWV,148,R,00.0,N,A*1E
$IIVWR,148.,R,00.0,N,00.0,M,000.0,K*74
$IIMWD,,,253.,M,00.0,N,00.0,M*0A
$IIMTA,27.8,C*08
$IIMTW,28.2,C*1B
$IIVWT,001.,L,00.0,N,00.0,M,000.0,K*60
$IIHDG,254.,,,,*7A
$IIHDM,254.,M*11
$IIHDT,250.5,T*20
$IIDPT,0000.0,,*72
$IIDBT,0000.0,f,0000.0,M,,*79
$IIVLW,0000.0,N,000.00,N*4D
$IIVHW,250.5,T,254.,M,00.00,N,00.00,K*64
$IIMWV,148,R,00.0,N,A*1E
$IIVWR,148.,R,00.0,N,00.0,M,000.0,K*74
$IIMWD,,,253.,M,00.0,N,00.0,M*0A
$IIMTA,27.8,C*08
$IIMTW,28.2,C*1B
$IIVWT,001.,L,00.0,N,00.0,M,000.0,K*60
$IIHDG,254.,,,,*7A
$IIHDM,254.,M*11
$IIHDT,250.5,T*20
$IIDPT,0000.0,,*72
$IIDBT,0000.0,f,0000.0,M,,*79
$IIVLW,0000.0,N,000.00,N*4D
$IIVHW,250.5,T,254.,M,00.00,N,00.00,K*64
$IIMWV,148,R,00.0,N,A*1E
$IIVWR,148.,R,00.0,N,00.0,M,000.0,K*74
$IIMWD,,,253.,M,00.0,N,00.0,M*0A
$IIMTA,27.8,C*08
$IIMTW,28.2,C*1B
$IIVWT,001.,L,00.0,N,00.0,M,000.0,K*60
$IIHDG,254.,,,,*7A
$IIHDM,254.,M*11
$IIHDT,250.5,T*20
$IIDPT,0000.0,,*72
$IIDBT,0000.0,f,0000.0,M,,*79
$IIVLW,0000.0,N,000.00,N*4D
$IIVHW,250.5,T,254.,M,00.00,N,00.00,K*64
$IIMWV,148,R,00.0,N,A*1E
$IIVWR,148.,R,00.0,N,00.0,M,000.0,K*74
$IIMWD,,,253.,M,00.0,N,00.0,M*0A
$IIMTA,27.8,C*08
$IIMTW,28.2,C*1B
$IIVWT,001.,L,00.0,N,00.0,M,000.0,K*60
$IIHDG,254.,,,,*7A
$IIHDM,254.,M*11
$IIHDT,250.5,T*20
$IIDPT,0000.0,,*72
$IIDBT,0000.0,f,0000.0,M,,*79
$IIVLW,0000.0,N,000.00,N*4D
$IIVHW,250.5,T,254.,M,00.00,N,00.00,K*64
$IIMWV,148,R,00.0,N,A*1E
$IIVWR,148.,R,00.0,N,00.0,M,000.0,K*74
$IIMWD,,,253.,M,00.0,N,00.0,M*0A
$IIMTA,27.8,C*08
$IIMTW,28.2,C*1B
$IIVWT,001.,L,00.0,N,00.0,M,000.0,K*60
$IIHDG,254.,,,,*7A
$IIHDM,254.,M*11
$IIHDT,250.5,T*20
$IIDPT,0000.0,,*72
$IIDBT,0000.0,f,0000.0,M,,*79
$IIVLW,0000.0,N,000.00,N*4D
$IIVHW,250.5,T,254.,M,00.00,N,00.00,K*64
$IIMWV,148,R,00.0,N,A*1E
$IIVWR,148.,R,00.0,N,00.0,M,000.0,K*74
$IIMWD,,,253.,M,00.0,N,00.0,M*0A
$IIMTA,27.8,C*08
$IIMTW,28.2,C*1B
$IIVWT,001.,L,00.0,N,00.0,M,000.0,K*60
$IIHDG,254.,,,,*7A
$IIHDM,254.,M*11
$IIHDT,250.5,T*20
$IIDPT,0000.0,,*72
$IIDBT,0000.0,f,0000.0,M,,*79
$IIVLW,0000.0,N,000.00,N*4D
$IIVHW,250.5,T,254.,M,00.00,N,00.00,K*64
$IIMWV,148,R,00.0,N,A*1E
$IIVWR,148.,R,00.0,N,00.0,M,000.0,K*74
$IIMWD,,,253.,M,00.0,N,00.0,M*0A
$IIMTA,27.8,C*08
$IIMTW,28.2,C*1B
$IIVWT,001.,L,00.0,N,00.0,M,000.0,K*60
$IIHDG,254.,,,,*7A
$IIHDM,254.,M*11
$IIHDT,250.5,T*20
$IIDPT,0000.0,,*72
$IIDBT,0000.0,f,0000.0,M,,*79
$IIVLW,0000.0,N,000.00,N*4D
$IIVHW,250.5,T,254.,M,00.00,N,00.00,K*64
$IIMWV,148,R,00.0,N,A*1E
$IIVWR,148.,R,00.0,N,00.0,M,000.0,K*74
$IIMWD,,,253.,M,00.0,N,00.0,M*0A
$IIMTA,27.8,C*08
$IIMTW,28.3,C*1A
$IIVWT,001.,L,00.0,N,00.0,M,000.0,K*60
$IIHDG,254.,,,,*7A
$IIHDM,254.,M*11
$IIHDT,250.5,T*20
$IIDPT,0000.0,,*72
$IIDBT,0000.0,f,0000.0,M,,*79
$IIVLW,0000.0,N,000.00,N*4D
$IIVHW,250.5,T,254.,M,00.00,N,00.00,K*64
$IIMWV,148,R,00.0,N,A*1E
$IIVWR,148.,R,00.0,N,00.0,M,000.0,K*74
$IIMWD,,,253.,M,00.0,N,00.0,M*0A
$IIMTA,27.8,C*08
$IIMTW,28.3,C*1A
$IIVWT,001.,L,00.0,N,00.0,M,000.0,K*60
$IIHDG,254.,,,,*7A
$IIHDM,254.,M*11
$IIHDT,250.5,T*20
$IIDPT,0000.0,,*72
$IIDBT,0000.0,f,0000.0,M,,*79
$IIVLW,0000.0,N,000.00,N*4D
$IIVHW,250.5,T,254.,M,00.00,N,00.00,K*64
$IIMWV,148,R,00.0,N,A*1E
$IIVWR,148.,R,00.0,N,00.0,M,000.0,K*74
$IIMWD,,,253.,M,00.0,N,00.0,M*0A
$IIMTA,27.8,C*08
$IIMTW,28.2,C*1B
$IIVWT,001.,L,00.0,N,00.0,M,000.0,K*60
$IIHDG,254.,,,,*7A
$IIHDM,254.,M*11
$IIHDT,250.5,T*20
$IIDPT,0000.0,,*72
$IIDBT,0000.0,f,0000.0,M,,*79
$IIVLW,0000.0,N,000.00,N*4D
$IIVHW,250.5,T,254.,M,00.00,N,00.00,K*64
$IIMWV,148,R,00.0,N,A*1E
$IIVWR,148.,R,00.0,N,00.0,M,000.0,K*74
$IIMWD,,,253.,M,00.0,N,00.0,M*0A
$IIMTA,27.8,C*08
$IIMTW,28.3,C*1A
$IIVWT,001.,L,00.0,N,00.0,M,000.0,K*60
$IIHDG,254.,,,,*7A
$IIHDM,254.,M*11
$IIHDT,250.5,T*20
$IIDPT,0000.0,,*72
$IIDBT,0000.0,f,0000.0,M,,*79
$IIVLW,0000.0,N,000.00,N*4D
$IIVHW,250.5,T,254.,M,00.00,N,00.00,K*64
$IIMWV,148,R,00.0,N,A*1E
$IIVWR,148.,R,00.0,N,00.0,M,000.0,K*74
$IIMWD,,,253.,M,00.0,N,00.0,M*0A
$IIMTA,27.8,C*08
$IIMTW,28.3,C*1A
$IIVWT,001.,L,00.0,N,00.0,M,000.0,K*60
$IIHDG,254.,,,,*7A
$IIHDM,254.,M*11
$IIHDT,250.5,T*20
$IIDPT,0000.0,,*72
$IIDBT,0000.0,f,0000.0,M,,*79
$IIVLW,0000.0,N,000.00,N*4D
$IIVHW,250.5,T,254.,M,00.00,N,00.00,K*64
$IIMWV,148,R,00.0,N,A*1E
$IIVWR,148.,R,00.0,N,00.0,M,000.0,K*74
$IIMWD,,,253.,M,00.0,N,00.0,M*0A
$IIMTA,27.8,C*08
$IIMTW,28.3,C*1A
$IIVWT,001.,L,00.0,N,00.0,M,000.0,K*60
$IIHDG,254.,,,,*7A
$IIHDM,254.,M*11
$IIHDT,250.5,T*20
$IIDPT,0000.0,,*72
$IIDBT,0000.0,f,0000.0,M,,*79
$IIVLW,0000.0,N,000.00,N*4D
$IIVHW,250.5,T,254.,M,00.00,N,00.00,K*64
$IIMWV,148,R,00.0,N,A*1E
$IIVWR,148.,R,00.0,N,00.0,M,000.0,K*74
$IIMWD,,,253.,M,00.0,N,00.0,M*0A
$IIMTA,27.8,C*08
$IIMTW,28.3,C*1A
$IIVWT,001.,L,00.0,N,00.0,M,000.0,K*60
$IIHDG,254.,,,,*7A
$IIHDM,254.,M*11
$IIHDT,250.5,T*20
$IIDPT,0000.0,,*72
$IIDBT,0000.0,f,0000.0,M,,*79
$IIVLW,0000.0,N,000.00,N*4D
$IIVHW,250.5,T,254.,M,00.00,N,00.00,K*64
$IIMWV,148,R,00.0,N,A*1E
$IIVWR,148.,R,00.0,N,00.0,M,000.0,K*74
$IIMWD,,,253.,M,00.0,N,00.0,M*0A
$IIMTA,27.8,C*08
$IIMTW,28.3,C*1A
$IIVWT,001.,L,00.0,N,00.0,M,000.0,K*60
$IIHDG,254.,,,,*7A
$IIHDM,254.,M*11
$IIHDT,250.5,T*20
$IIDPT,0000.0,,*72
$IIDBT,0000.0,f,0000.0,M,,*79
$IIVLW,0000.0,N,000.00,N*4D
$IIVHW,250.5,T,254.,M,00.00,N,00.00,K*64
$IIMWV,148,R,00.0,N,A*1E
$IIVWR,148.,R,00.0,N,00.0,M,000.0,K*74
$IIMWD,,,253.,M,00.0,N,00.0,M*0A
$IIMTA,27.8,C*08
$IIMTW,28.3,C*1A
$IIVWT,001.,L,00.0,N,00.0,M,000.0,K*60
$IIHDG,254.,,,,*7A
$IIHDM,254.,M*11
$IIHDT,250.5,T*20
$IIDPT,0000.0,,*72
$IIDBT,0000.0,f,0000.0,M,,*79
$IIVLW,0000.0,N,000.00,N*4D
$IIVHW,250.5,T,254.,M,00.00,N,00.00,K*64
$IIMWV,148,R,00.0,N,A*1E
$IIVWR,148.,R,00.0,N,00.0,M,000.0,K*74
$IIMWD,,,253.,M,00.0,N,00.0,M*0A
$IIMTA,27.8,C*08
$IIMTW,28.3,C*1A
$IIVWT,001.,L,00.0,N,00.0,M,000.0,K*60
$IIHDG,254.,,,,*7A
$IIHDM,254.,M*11
$IIHDT,250.5,T*20
$IIDPT,0000.0,,*72
$IIDBT,0000.0,f,0000.0,M,,*79
$IIVLW,0000.0,N,000.00,N*4D
$IIVHW,250.5,T,254.,M,00.00,N,00.00,K*64
$IIMWV,148,R,00.0,N,A*1E
$IIVWR,148.,R,00.0,N,00.0,M,000.0,K*74
$IIMWD,,,253.,M,00.0,N,00.0,M*0A
$IIMTA,27.8,C*08
$IIMTW,28.3,C*1A
$IIVWT,001.,L,00.0,N,00.0,M,000.0,K*60
$IIHDG,254.,,,,*7A
$IIHDM,254.,M*11
$IIHDT,250.5,T*20
$IIDPT,0000.0,,*72
$IIDBT,0000.0,f,0000.0,M,,*79
$IIVLW,0000.0,N,000.00,N*4D
$IIVHW,250.5,T,254.,M,00.00,N,00.00,K*64
$IIMWV,148,R,00.0,N,A*1E
$IIVWR,148.,R,00.0,N,00.0,M,000.0,K*74
$IIMWD,,,253.,M,00.0,N,00.0,M*0A
$IIMTA,27.8,C*08
$IIMTW,28.3,C*1A
$IIVWT,001.,L,00.0,N,00.0,M,000.0,K*60
$IIHDG,254.,,,,*7A
$IIHDM,254.,M*11
$IIHDT,250.5,T*20
$IIDPT,0000.0,,*72
$IIDBT,0000.0,f,0000.0,M,,*79
$IIVLW,0000.0,N,000.00,N*4D
$IIVHW,250.5,T,254.,M,00.00,N,00.00,K*64
$IIMWV,148,R,00.0,N,A*1E
$IIVWR,148.,R,00.0,N,00.0,M,000.0,K*74
$IIMWD,,,253.,M,00.0,N,00.0,M*0A
$IIMTA,27.8,C*08
$IIMTW,28.3,C*1A
$IIVWT,001.,L,00.0,N,00.0,M,000.0,K*60
$IIHDG,254.,,,,*7A
$IIHDM,254.,M*11
$IIHDT,250.5,T*20
$IIDPT,0000.0,,*72
$IIDBT,0000.0,f,0000.0,M,,*79
$IIVLW,0000.0,N,000.00,N*4D
$IIVHW,250.5,T,254.,M,00.00,N,00.00,K*64
$IIMWV,148,R,00.0,N,A*1E
$IIVWR,148.,R,00.0,N,00.0,M,000.0,K*74
$IIMWD,,,253.,M,00.0,N,00.0,M*0A
$IIMTA,27.8,C*08
$IIMTW,28.3,C*1A
$IIVWT,001.,L,00.0,N,00.0,M,000.0,K*60
$IIHDG,254.,,,,*7A
$IIHDM,254.,M*11
$IIHDT,250.5,T*20
$IIDPT,0000.0,,*72
$IIDBT,0000.0,f,0000.0,M,,*79
$IIVLW,0000.0,N,000.00,N*4D
$IIVHW,250.5,T,254.,M,00.00,N,00.00,K*64
$IIMWV,148,R,00.0,N,A*1E
$IIVWR,148.,R,00.0,N,00.0,M,000.0,K*74
$IIMWD,,,253.,M,00.0,N,00.0,M*0A
$IIMTA,27.9,C*09
$IIMTW,28.2,C*1B
$IIVWT,001.,L,00.0,N,00.0,M,000.0,K*60
$IIHDG,254.,,,,*7A
$IIHDM,254.,M*11
$IIHDT,250.5,T*20
$IIDPT,0000.0,,*72
$IIDBT,0000.0,f,0000.0,M,,*79
$IIVLW,0000.0,N,000.00,N*4D
$IIVHW,250.5,T,254.,M,00.00,N,00.00,K*64
$IIMWV,148,R,00.0,N,A*1E
$IIVWR,148.,R,00.0,N,00.0,M,000.0,K*74
$IIMWD,,,253.,M,00.0,N,00.0,M*0A
$IIMTA,27.9,C*09
$IIMTW,28.2,C*1B
$IIVWT,001.,L,00.0,N,00.0,M,000.0,K*60
$IIHDG,254.,,,,*7A
$IIHDM,254.,M*11
$IIHDT,250.5,T*20
$IIDPT,0000.0,,*72
$IIDBT,0000.0,f,0000.0,M,,*79
$IIVLW,0000.0,N,000.00,N*4D
$IIVHW,250.5,T,254.,M,00.00,N,00.00,K*64
$IIMWV,148,R,00.0,N,A*1E
$IIVWR,148.,R,00.0,N,00.0,M,000.0,K*74
$IIMWD,,,253.,M,00.0,N,00.0,M*0A
$IIMTA,27.9,C*09
$IIMTW,28.2,C*1B
$IIVWT,001.,L,00.0,N,00.0,M,000.0,K*60
$IIHDG,254.,,,,*7A
$IIHDM,254.,M*11
$IIHDT,250.5,T*20
$IIDPT,0000.0,,*72
$IIDBT,0000.0,f,0000.0,M,,*79
$IIVLW,0000.0,N,000.00,N*4D
$IIVHW,250.5,T,254.,M,00.00,N,00.00,K*64
$IIMWV,148,R,00.0,N,A*1E
$IIVWR,148.,R,00.0,N,00.0,M,000.0,K*74
$IIMWD,,,253.,M,00.0,N,00.0,M*0A
$IIMTA,27.9,C*09
$IIMTW,28.2,C*1B
$IIVWT,001.,L,00.0,N,00.0,M,000.0,K*60
$IIHDG,254.,,,,*7A
$IIHDM,254.,M*11
$IIHDT,250.5,T*20
$IIDPT,0000.0,,*72
$IIDBT,0000.0,f,0000.0,M,,*79
$IIVLW,0000.0,N,000.00,N*4D
$IIVHW,250.5,T,254.,M,00.00,N,00.00,K*64
$IIMWV,148,R,00.0,N,A*1E
$IIVWR,148.,R,00.0,N,00.0,M,000.0,K*74
$IIMWD,,,253.,M,00.0,N,00.0,M*0A
$IIMTA,27.9,C*09
$IIMTW,28.2,C*1B
$IIVWT,001.,L,00.0,N,00.0,M,000.0,K*60
$IIHDG,254.,,,,*7A
$IIHDM,254.,M*11
$IIHDT,250.5,T*20
$IIDPT,0000.0,,*72
$IIDBT,0000.0,f,0000.0,M,,*79
$IIVLW,0000.0,N,000.00,N*4D
$IIVHW,250.5,T,254.,M,00.00,N,00.00,K*64
$IIMWV,148,R,00.0,N,A*1E
$IIVWR,148.,R,00.0,N,00.0,M,000.0,K*74
$IIMWD,,,253.,M,00.0,N,00.0,M*0A
$IIMTA,27.9,C*09
$IIMTW,28.2,C*1B
$IIVWT,001.,L,00.0,N,00.0,M,000.0,K*60
$IIHDG,254.,,,,*7A
$IIHDM,254.,M*11
$IIHDT,250.5,T*20
$IIDPT,0000.0,,*72
$IIDBT,0000.0,f,0000.0,M,,*79
$IIVLW,0000.0,N,000.00,N*4D
$IIVHW,250.5,T,254.,M,00.00,N,00.00,K*64
$IIMWV,148,R,00.0,N,A*1E
$IIVWR,148.,R,00.0,N,00.0,M,000.0,K*74
$IIMWD,,,253.,M,00.0,N,00.0,M*0A
$IIMTA,27.9,C*09
$IIMTW,28.2,C*1B
$IIVWT,001.,L,00.0,N,00.0,M,000.0,K*60
$IIHDG,254.,,,,*7A
$IIHDM,254.,M*11
$IIHDT,250.5,T*20
$IIDPT,0000.0,,*72
$IIDBT,0000.0,f,0000.0,M,,*79
$IIVLW,0000.0,N,000.00,N*4D
$IIVHW,250.5,T,254.,M,00.00,N,00.00,K*64
$IIMWV,148,R,00.0,N,A*1E
$IIVWR,148.,R,00.0,N,00.0,M,000.0,K*74
$IIMWD,,,253.,M,00.0,N,00.0,M*0A
$IIMTA,27.9,C*09
$IIMTW,28.2,C*1B
$IIVWT,001.,L,00.0,N,00.0,M,000.0,K*60
$IIHDG,254.,,,,*7A
$IIHDM,254.,M*11
$IIHDT,250.5,T*20
$IIDPT,0000.0,,*72
$IIDBT,0000.0,f,0000.0,M,,*79
$IIVLW,0000.0,N,000.00,N*4D
$IIVHW,250.5,T,254.,M,00.00,N,00.00,K*64
$IIMWV,148,R,00.0,N,A*1E
$IIVWR,148.,R,00.0,N,00.0,M,000.0,K*74
$IIMWD,,,253.,M,00.0,N,00.0,M*0A
$IIMTA,27.9,C*09
$IIMTW,28.2,C*1B
$IIVWT,001.,L,00.0,N,00.0,M,000.0,K*60
$IIHDG,254.,,,,*7A
$IIHDM,254.,M*11
$IIHDT,250.5,T*20
$IIDPT,0000.0,,*72
$IIDBT,0000.0,f,0000.0,M,,*79
$IIVLW,0000.0,N,000.00,N*4D
$IIVHW,250.5,T,254.,M,00.00,N,00.00,K*64
$IIMWV,148,R,00.0,N,A*1E
$IIVWR,148.,R,00.0,N,00.0,M,000.0,K*74
$IIMWD,,,253.,M,00.0,N,00.0,M*0A
$IIMTA,27.9,C*09
$IIMTW,28.2,C*1B
$IIVWT,001.,L,00.0,N,00.0,M,000.0,K*60
$IIHDG,254.,,,,*7A
$IIHDM,254.,M*11
$IIHDT,250.5,T*20
$IIDPT,0000.0,,*72
$IIDBT,0000.0,f,0000.0,M,,*79
$IIVLW,0000.0,N,000.00,N*4D
$IIVHW,250.5,T,254.,M,00.00,N,00.00,K*64
$IIMWV,148,R,00.0,N,A*1E
$IIVWR,148.,R,00.0,N,00.0,M,000.0,K*74
$IIMWD,,,253.,M,00.0,N,00.0,M*0A
$IIMTA,27.9,C*09
$IIMTW,28.2,C*1B
$IIVWT,001.,L,00.0,N,00.0,M,000.0,K*60
$IIHDG,254.,,,,*7A
$IIHDM,254.,M*11
$IIHDT,250.5,T*20
$IIDPT,0000.0,,*72
$IIDBT,0000.0,f,0000.0,M,,*79
$IIVLW,0000.0,N,000.00,N*4D
$IIVHW,250.5,T,254.,M,00.00,N,00.00,K*64
$IIMWV,148,R,00.0,N,A*1E
$IIVWR,148.,R,00.0,N,00.0,M,000.0,K*74
$IIMWD,,,253.,M,00.0,N,00.0,M*0A
$IIMTA,27.9,C*09
$IIMTW,28.2,C*1B
$IIVWT,001.,L,00.0,N,00.0,M,000.0,K*60
$IIHDG,254.,,,,*7A
$IIHDM,254.,M*11
$IIHDT,250.5,T*20
$IIDPT,0000.0,,*72
$IIDBT,0000.0,f,0000.0,M,,*79
$IIVLW,0000.0,N,000.00,N*4D
$IIVHW,250.5,T,254.,M,00.00,N,00.00,K*64
$IIMWV,148,R,00.0,N,A*1E
$IIVWR,148.,R,00.0,N,00.0,M,000.0,K*74
$IIMWD,,,253.,M,00.0,N,00.0,M*0A
$IIMTA,27.9,C*09
$IIMTW,28.2,C*1B
$IIVWT,001.,L,00.0,N,00.0,M,000.0,K*60
$IIHDG,254.,,,,*7A
$IIHDM,254.,M*11
$IIHDT,250.5,T*20
$IIDPT,0000.0,,*72
$IIDBT,0000.0,f,0000.0,M,,*79
$IIVLW,0000.0,N,000.00,N*4D
$IIVHW,250.5,T,254.,M,00.00,N,00.00,K*64
$IIMWV,148,R,00.0,N,A*1E
$IIVWR,148.,R,00.0,N,00.0,M,000.0,K*74
$IIMWD,,,253.,M,00.0,N,00.0,M*0A
$IIMTA,27.9,C*09
$IIMTW,28.2,C*1B
$IIVWT,001.,L,00.0,N,00.0,M,000.0,K*60
$IIHDG,254.,,,,*7A
$IIHDM,254.,M*11
$IIHDT,250.5,T*20
$IIDPT,0000.0,,*72
$IIDBT,0000.0,f,0000.0,M,,*79
$IIVLW,0000.0,N,000.00,N*4D
$IIVHW,250.5,T,254.,M,00.00,N,00.00,K*64
$IIMWV,148,R,00.0,N,A*1E
$IIVWR,148.,R,00.0,N,00.0,M,000.0,K*74
$IIMWD,,,253.,M,00.0,N,00.0,M*0A
$IIMTA,27.9,C*09
$IIMTW,28.2,C*1B
$IIVWT,001.,L,00.0,N,00.0,M,000.0,K*60
$IIHDG,254.,,,,*7A
$IIHDM,254.,M*11
$IIHDT,250.5,T*20
$IIDPT,0000.0,,*72
$IIDBT,0000.0,f,0000.0,M,,*79
$IIVLW,0000.0,N,000.00,N*4D
$IIVHW,250.5,T,254.,M,00.00,N,00.00,K*64
$IIMWV,148,R,00.0,N,A*1E
$IIVWR,148.,R,00.0,N,00.0,M,000.0,K*74
$IIMWD,,,253.,M,00.0,N,00.0,M*0A
$IIMTA,27.9,C*09
$IIMTW,28.2,C*1B
$IIVWT,001.,L,00.0,N,00.0,M,000.0,K*60
$IIHDG,254.,,,,*7A
$IIHDM,254.,M*11
$IIHDT,250.5,T*20
$IIDPT,0000.0,,*72
$IIDBT,0000.0,f,0000.0,M,,*79
$IIVLW,0000.0,N,000.00,N*4D
$IIVHW,250.5,T,254.,M,00.00,N,00.00,K*64
$IIMWV,148,R,00.0,N,A*1E
$IIVWR,148.,R,00.0,N,00.0,M,000.0,K*74
$IIMWD,,,253.,M,00.0,N,00.0,M*0A
$IIMTA,27.9,C*09
$IIMTW,28.3,C*1A
$IIVWT,001.,L,00.0,N,00.0,M,000.0,K*60
$IIHDG,254.,,,,*7A
$IIHDM,254.,M*11
$IIHDT,250.5,T*20
$IIDPT,0000.0,,*72
$IIDBT,0000.0,f,0000.0,M,,*79
$IIVLW,0000.0,N,000.00,N*4D
$IIVHW,250.5,T,254.,M,00.00,N,00.00,K*64
$IIMWV,148,R,00.0,N,A*1E
$IIVWR,148.,R,00.0,N,00.0,M,000.0,K*74
$IIMWD,,,253.,M,00.0,N,00.0,M*0A
$IIMTA,27.9,C*09
$IIMTW,28.3,C*1A
$IIVWT,001.,L,00.0,N,00.0,M,000.0,K*60
$IIHDG,254.,,,,*7A
$IIHDM,254.,M*11
$IIHDT,250.5,T*20
$IIDPT,0000.0,,*72
$IIDBT,0000.0,f,0000.0,M,,*79
$IIVLW,0000.0,N,000.00,N*4D
$IIVHW,250.5,T,254.,M,00.00,N,00.00,K*64
$IIMWV,148,R,00.0,N,A*1E
$IIVWR,148.,R,00.0,N,00.0,M,000.0,K*74
$IIMWD,,,253.,M,00.0,N,00.0,M*0A
$IIMTA,27.9,C*09
$IIMTW,28.3,C*1A
$IIVWT,001.,L,00.0,N,00.0,M,000.0,K*60
$IIHDG,254.,,,,*7A
$IIHDM,254.,M*11
$IIHDT,250.5,T*20
$IIDPT,0000.0,,*72
$IIDBT,0000.0,f,0000.0,M,,*79
$IIVLW,0000.0,N,000.00,N*4D
$IIVHW,250.5,T,254.,M,00.00,N,00.00,K*64
$IIMWV,148,R,00.0,N,A*1E
$IIVWR,148.,R,00.0,N,00.0,M,000.0,K*74
$IIMWD,,,253.,M,00.0,N,00.0,M*0A
$IIMTA,27.9,C*09
$IIMTW,28.3,C*1A
$IIVWT,001.,L,00.0,N,00.0,M,000.0,K*60
$IIHDG,254.,,,,*7A
$IIHDM,254.,M*11
$IIHDT,250.5,T*20
$IIDPT,0000.0,,*72
$IIDBT,0000.0,f,0000.0,M,,*79
$IIVLW,0000.0,N,000.00,N*4D
$IIVHW,250.5,T,254.,M,00.00,N,00.00,K*64
$IIMWV,148,R,00.0,N,A*1E
$IIVWR,148.,R,00.0,N,00.0,M,000.0,K*74
$IIMWD,,,253.,M,00.0,N,00.0,M*0A
$IIMTA,27.9,C*09
$IIMTW,28.3,C*1A
$IIVWT,001.,L,00.0,N,00.0,M,000.0,K*60
$IIHDG,254.,,,,*7A
$IIHDM,254.,M*11
$IIHDT,250.5,T*20
$IIDPT,0000.0,,*72
$IIDBT,0000.0,f,0000.0,M,,*79
$IIVLW,0000.0,N,000.00,N*4D
$IIVHW,250.5,T,254.,M,00.00,N,00.00,K*64
$IIMWV,148,R,00.0,N,A*1E
$IIVWR,148.,R,00.0,N,00.0,M,000.0,K*74
$IIMWD,,,253.,M,00.0,N,00.0,M*0A
$IIMTA,27.9,C*09
$IIMTW,28.3,C*1A
$IIVWT,001.,L,00.0,N,00.0,M,000.0,K*60
$IIHDG,254.,,,,*7A
$IIHDM,254.,M*11
$IIHDT,250.5,T*20
$IIDPT,0000.0,,*72
$IIDBT,0000.0,f,0000.0,M,,*79
$IIVLW,0000.0,N,000.00,N*4D
$IIVHW,250.5,T,254.,M,00.00,N,00.00,K*64
$IIMWV,148,R,00.0,N,A*1E
$IIVWR,148.,R,00.0,N,00.0,M,000.0,K*74
$IIMWD,,,253.,M,00.0,N,00.0,M*0A
$IIMTA,27.9,C*09
$IIMTW,28.3,C*1A
$IIVWT,001.,L,00.0,N,00.0,M,000.0,K*60
$IIHDG,254.,,,,*7A
$IIHDM,254.,M*11
$IIHDT,250.5,T*20
$IIDPT,0000.0,,*72
$IIDBT,0000.0,f,0000.0,M,,*79
$IIVLW,0000.0,N,000.00,N*4D
$IIVHW,250.5,T,254.,M,00.00,N,00.00,K*64
$IIMWV,148,R,00.0,N,A*1E
$IIVWR,148.,R,00.0,N,00.0,M,000.0,K*74
$IIMWD,,,253.,M,00.0,N,00.0,M*0A
$IIMTA,27.9,C*09
$IIMTW,28.3,C*1A
$IIVWT,001.,L,00.0,N,00.0,M,000.0,K*60
$IIHDG,254.,,,,*7A
$IIHDM,254.,M*11
$IIHDT,250.5,T*20
$IIDPT,0000.0,,*72
$IIDBT,0000.0,f,0000.0,M,,*79
$IIVLW,0000.0,N,000.00,N*4D
$IIVHW,250.5,T,254.,M,00.00,N,00.00,K*64
$IIMWV,148,R,00.0,N,A*1E
$IIVWR,148.,R,00.0,N,00.0,M,000.0,K*74
$IIMWD,,,253.,M,00.0,N,00.0,M*0A
$IIMTA,27.9,C*09
$IIMTW,28.3,C*1A
$IIVWT,001.,L,00.0,N,00.0,M,000.0,K*60
$IIHDG,254.,,,,*7A
$IIHDM,254.,M*11
$IIHDT,250.5,T*20
$IIDPT,0000.0,,*72
$IIDBT,0000.0,f,0000.0,M,,*79
$IIVLW,0000.0,N,000.00,N*4D
$IIVHW,250.5,T,254.,M,00.00,N,00.00,K*64
$IIMWV,148,R,00.0,N,A*1E
$IIVWR,148.,R,00.0,N,00.0,M,000.0,K*74
$IIMWD,,,253.,M,00.0,N,00.0,M*0A
$IIMTA,27.9,C*09
$IIMTW,28.3,C*1A
$IIVWT,001.,L,00.0,N,00.0,M,000.0,K*60
$IIHDG,254.,,,,*7A
$IIHDM,254.,M*11
$IIHDT,250.5,T*20
$IIDPT,0000.0,,*72
$IIDBT,0000.0,f,0000.0,M,,*79
$IIVLW,0000.0,N,000.00,N*4D
$IIVHW,250.5,T,254.,M,00.00,N,00.00,K*64
$IIMWV,148,R,00.0,N,A*1E
$IIVWR,148.,R,00.0,N,00.0,M,000.0,K*74
$IIMWD,,,253.,M,00.0,N,00.0,M*0A
$IIMTA,27.9,C*09
$IIMTW,28.3,C*1A
$IIVWT,001.,L,00.0,N,00.0,M,000.0,K*60
$IIHDG,254.,,,,*7A
$IIHDM,254.,M*11
$IIHDT,250.5,T*20
$IIDPT,0000.0,,*72
$IIDBT,0000.0,f,0000.0,M,,*79
$IIVLW,0000.0,N,000.00,N*4D
$IIVHW,250.5,T,254.,M,00.00,N,00.00,K*64
$IIMWV,148,R,00.0,N,A*1E
$IIVWR,148.,R,00.0,N,00.0,M,000.0,K*74
$IIMWD,,,253.,M,00.0,N,00.0,M*0A
$IIMTA,27.9,C*09
$IIMTW,28.3,C*1A
$IIVWT,001.,L,00.0,N,00.0,M,000.0,K*60
$IIHDG,254.,,,,*7A
$IIHDM,254.,M*11
$IIHDT,250.5,T*20
$IIDPT,0000.0,,*72
$IIDBT,0000.0,f,0000.0,M,,*79
$IIVLW,0000.0,N,000.00,N*4D
$IIVHW,250.5,T,254.,M,00.00,N,00.00,K*64
$IIMWV,148,R,00.0,N,A*1E
$IIVWR,148.,R,00.0,N,00.0,M,000.0,K*74
$IIMWD,,,253.,M,00.0,N,00.0,M*0A
$IIMTA,27.9,C*09
$IIMTW,28.3,C*1A
$IIVWT,001.,L,00.0,N,00.0,M,000.0,K*60
$IIHDG,254.,,,,*7A
$IIHDM,254.,M*11
$IIHDT,250.5,T*20
$IIDPT,0000.0,,*72
$IIDBT,0000.0,f,0000.0,M,,*79
$IIVLW,0000.0,N,000.00,N*4D
$IIVHW,250.5,T,254.,M,00.00,N,00.00,K*64
$IIMWV,148,R,00.0,N,A*1E
$IIVWR,148.,R,00.0,N,00.0,M,000.0,K*74
$IIMWD,,,253.,M,00.0,N,00.0,M*0A
$IIMTA,27.9,C*09
$IIMTW,28.2,C*1B
$IIVWT,001.,L,00.0,N,00.0,M,000.0,K*60
$IIHDG,254.,,,,*7A
$IIHDM,254.,M*11
$IIHDT,250.5,T*20
$IIDPT,0000.0,,*72
$IIDBT,0000.0,f,0000.0,M,,*79
$IIVLW,0000.0,N,000.00,N*4D
$IIVHW,250.5,T,254.,M,00.00,N,00.00,K*64
$IIMWV,148,R,00.0,N,A*1E
$IIVWR,148.,R,00.0,N,00.0,M,000.0,K*74
$IIMWD,,,253.,M,00.0,N,00.0,M*0A
$IIMTA,27.9,C*09
$IIMTW,28.3,C*1A
$IIVWT,001.,L,00.0,N,00.0,M,000.0,K*60
$IIHDG,254.,,,,*7A
$IIHDM,254.,M*11
$IIHDT,250.5,T*20
$IIDPT,0000.0,,*72
$IIDBT,0000.0,f,0000.0,M,,*79
$IIVLW,0000.0,N,000.00,N*4D
$IIVHW,250.5,T,254.,M,00.00,N,00.00,K*64
$IIMWV,148,R,00.0,N,A*1E
$IIVWR,148.,R,00.0,N,00.0,M,000.0,K*74
$IIMWD,,,253.,M,00.0,N,00.0,M*0A
$IIMTA,27.9,C*09
$IIMTW,28.2,C*1B
$IIVWT,001.,L,00.0,N,00.0,M,000.0,K*60
$IIHDG,254.,,,,*7A
$IIHDM,254.,M*11
$IIHDT,250.5,T*20
$IIDPT,0000.0,,*72
$IIDBT,0000.0,f,0000.0,M,,*79
$IIVLW,0000.0,N,000.00,N*4D
$IIVHW,250.5,T,254.,M,00.00,N,00.00,K*64
$IIMWV,148,R,00.0,N,A*1E
$IIVWR,148.,R,00.0,N,00.0,M,000.0,K*74
$IIMWD,,,253.,M,00.0,N,00.0,M*0A
$IIMTA,27.9,C*09
$IIMTW,28.2,C*1B
$IIVWT,001.,L,00.0,N,00.0,M,000.0,K*60
$IIHDG,254.,,,,*7A
$IIHDM,254.,M*11
$IIHDT,250.5,T*20
$IIDPT,0000.0,,*72
$IIDBT,0000.0,f,0000.0,M,,*79
$IIVLW,0000.0,N,000.00,N*4D
$IIVHW,250.5,T,254.,M,00.00,N,00.00,K*64
$IIMWV,148,R,00.0,N,A*1E
$IIVWR,148.,R,00.0,N,00.0,M,000.0,K*74
$IIMWD,,,253.,M,00.0,N,00.0,M*0A
$IIMTA,27.9,C*09
$IIMTW,28.2,C*1B
$IIVWT,001.,L,00.0,N,00.0,M,000.0,K*60
$IIHDG,254.,,,,*7A
$IIHDM,254.,M*11
$IIHDT,250.5,T*20
$IIDPT,0000.0,,*72
$IIDBT,0000.0,f,0000.0,M,,*79
$IIVLW,0000.0,N,000.00,N*4D
$IIVHW,250.5,T,254.,M,00.00,N,00.00,K*64
$IIMWV,148,R,00.0,N,A*1E
$IIVWR,148.,R,00.0,N,00.0,M,000.0,K*74
$IIMWD,,,253.,M,00.0,N,00.0,M*0A
$IIMTA,27.9,C*09
$IIMTW,28.2,C*1B
$IIVWT,001.,L,00.0,N,00.0,M,000.0,K*60
$IIHDG,254.,,,,*7A
$IIHDM,254.,M*11
$IIHDT,250.5,T*20
$IIDPT,0000.0,,*72
$IIDBT,0000.0,f,0000.0,M,,*79
$IIVLW,0000.0,N,000.00,N*4D
$IIVHW,250.5,T,254.,M,00.00,N,00.00,K*64
$IIMWV,148,R,00.0,N,A*1E
$IIVWR,148.,R,00.0,N,00.0,M,000.0,K*74
$IIMWD,,,253.,M,00.0,N,00.0,M*0A
$IIMTA,27.9,C*09
$IIMTW,28.2,C*1B
$IIVWT,001.,L,00.0,N,00.0,M,000.0,K*60
$IIHDG,254.,,,,*7A
$IIHDM,254.,M*11
$IIHDT,250.5,T*20
$IIDPT,0000.0,,*72
$IIDBT,0000.0,f,0000.0,M,,*79
$IIVLW,0000.0,N,000.00,N*4D
$IIVHW,250.5,T,254.,M,00.00,N,00.00,K*64
$IIMWV,148,R,00.0,N,A*1E
$IIVWR,148.,R,00.0,N,00.0,M,000.0,K*74
$IIMWD,,,253.,M,00.0,N,00.0,M*0A
$IIMTA,27.9,C*09
$IIMTW,28.2,C*1B
$IIVWT,001.,L,00.0,N,00.0,M,000.0,K*60
$IIHDG,254.,,,,*7A
$IIHDM,254.,M*11
$IIHDT,250.5,T*20
$IIDPT,0000.0,,*72
$IIDBT,0000.0,f,0000.0,M,,*79
$IIVLW,0000.0,N,000.00,N*4D
$IIVHW,250.5,T,254.,M,00.00,N,00.00,K*64
$IIMWV,148,R,00.0,N,A*1E
$IIVWR,148.,R,00.0,N,00.0,M,000.0,K*74
$IIMWD,,,253.,M,00.0,N,00.0,M*0A
$IIMTA,27.9,C*09
$IIMTW,28.2,C*1B
$IIVWT,001.,L,00.0,N,00.0,M,000.0,K*60
$IIHDG,254.,,,,*7A
$IIHDM,254.,M*11
$IIHDT,250.5,T*20
$IIDPT,0000.0,,*72
$IIDBT,0000.0,f,0000.0,M,,*79
$IIVLW,0000.0,N,000.00,N*4D
$IIVHW,250.5,T,254.,M,00.00,N,00.00,K*64
$IIMWV,148,R,00.0,N,A*1E
$IIVWR,148.,R,00.0,N,00.0,M,000.0,K*74
$IIMWD,,,253.,M,00.0,N,00.0,M*0A
$IIMTA,27.9,C*09
$IIMTW,28.2,C*1B
$IIVWT,001.,L,00.0,N,00.0,M,000.0,K*60
$IIHDG,254.,,,,*7A
$IIHDM,254.,M*11
$IIHDT,250.5,T*20
$IIDPT,0000.0,,*72
$IIDBT,0000.0,f,0000.0,M,,*79
$IIVLW,0000.0,N,000.00,N*4D
$IIVHW,250.5,T,254.,M,00.00,N,00.00,K*64
$IIMWV,148,R,00.0,N,A*1E
$IIVWR,148.,R,00.0,N,00.0,M,000.0,K*74
$IIMWD,,,253.,M,00.0,N,00.0,M*0A
$IIMTA,27.9,C*09
$IIMTW,28.2,C*1B
$IIVWT,001.,L,00.0,N,00.0,M,000.0,K*60
$IIHDG,254.,,,,*7A
$IIHDM,254.,M*11
$IIHDT,250.5,T*20
$IIDPT,0000.0,,*72
$IIDBT,0000.0,f,0000.0,M,,*79
$IIVLW,0000.0,N,000.00,N*4D
$IIVHW,250.5,T,254.,M,00.00,N,00.00,K*64
$IIMWV,148,R,00.0,N,A*1E
$IIVWR,148.,R,00.0,N,00.0,M,000.0,K*74
$IIMWD,,,253.,M,00.0,N,00.0,M*0A
$IIMTA,27.9,C*09
$IIMTW,28.2,C*1B
$IIVWT,001.,L,00.0,N,00.0,M,000.0,K*60
$IIHDG,254.,,,,*7A
$IIHDM,254.,M*11
$IIHDT,250.5,T*20
$IIDPT,0000.0,,*72
$IIDBT,0000.0,f,0000.0,M,,*79
$IIVLW,0000.0,N,000.00,N*4D
$IIVHW,250.5,T,254.,M,00.00,N,00.00,K*64
$IIMWV,148,R,00.0,N,A*1E
$IIVWR,148.,R,00.0,N,00.0,M,000.0,K*74
$IIMWD,,,253.,M,00.0,N,00.0,M*0A
$IIMTA,27.9,C*09
$IIMTW,28.2,C*1B
$IIVWT,001.,L,00.0,N,00.0,M,000.0,K*60
$IIHDG,254.,,,,*7A
$IIHDM,254.,M*11
$IIHDT,250.5,T*20
$IIDPT,0000.0,,*72
$IIDBT,0000.0,f,0000.0,M,,*79
$IIVLW,0000.0,N,000.00,N*4D
$IIVHW,250.5,T,254.,M,00.00,N,00.00,K*64
$IIMWV,148,R,00.0,N,A*1E
$IIVWR,148.,R,00.0,N,00.0,M,000.0,K*74
$IIMWD,,,253.,M,00.0,N,00.0,M*0A
$IIMTA,27.9,C*09
$IIMTW,28.2,C*1B
$IIVWT,001.,L,00.0,N,00.0,M,000.0,K*60
$IIHDG,254.,,,,*7A
$IIHDM,254.,M*11
$IIHDT,250.5,T*20
$IIDPT,0000.0,,*72
$IIDBT,0000.0,f,0000.0,M,,*79
$IIVLW,0000.0,N,000.00,N*4D
$IIVHW,250.5,T,254.,M,00.00,N,00.00,K*64
$IIMWV,148,R,00.0,N,A*1E
$IIVWR,148.,R,00.0,N,00.0,M,000.0,K*74
$IIMWD,,,253.,M,00.0,N,00.0,M*0A
$IIMTA,27.9,C*09
$IIMTW,28.2,C*1B
$IIVWT,001.,L,00.0,N,00.0,M,000.0,K*60
$IIHDG,254.,,,,*7A
$IIHDM,254.,M*11
$IIHDT,250.5,T*20
$IIDPT,0000.0,,*72
$IIDBT,0000.0,f,0000.0,M,,*79
$IIVLW,0000.0,N,000.00,N*4D
$IIVHW,250.5,T,254.,M,00.00,N,00.00,K*64
$IIMWV,148,R,00.0,N,A*1E
$IIVWR,148.,R,00.0,N,00.0,M,000.0,K*74
$IIMWD,,,253.,M,00.0,N,00.0,M*0A
$IIMTA,27.9,C*09
$IIMTW,28.2,C*1B
$IIVWT,001.,L,00.0,N,00.0,M,000.0,K*60
$IIHDG,254.,,,,*7A
$IIHDM,254.,M*11
$IIHDT,250.5,T*20
$IIDPT,0000.0,,*72
$IIDBT,0000.0,f,0000.0,M,,*79
$IIVLW,0000.0,N,000.00,N*4D
$IIVHW,250.5,T,254.,M,00.00,N,00.00,K*64
$IIMWV,148,R,00.0,N,A*1E
$IIVWR,148.,R,00.0,N,00.0,M,000.0,K*74
$IIMWD,,,253.,M,00.0,N,00.0,M*0A
$IIMTA,27.9,C*09
$IIMTW,28.3,C*1A
$IIVWT,001.,L,00.0,N,00.0,M,000.0,K*60
$IIHDG,254.,,,,*7A
$IIHDM,254.,M*11
$IIHDT,250.5,T*20
$IIDPT,0000.0,,*72
$IIDBT,0000.0,f,0000.0,M,,*79
$IIVLW,0000.0,N,000.00,N*4D
$IIVHW,250.5,T,254.,M,00.00,N,00.00,K*64
$IIMWV,148,R,00.0,N,A*1E
$IIVWR,148.,R,00.0,N,00.0,M,000.0,K*74
$IIMWD,,,253.,M,00.0,N,00.0,M*0A
$IIMTA,27.9,C*09
$IIMTW,28.3,C*1A
$IIVWT,001.,L,00.0,N,00.0,M,000.0,K*60
$IIHDG,254.,,,,*7A
$IIHDM,254.,M*11
$IIHDT,250.5,T*20
$IIDPT,0000.0,,*72
$IIDBT,0000.0,f,0000.0,M,,*79
$IIVLW,0000.0,N,000.00,N*4D
$IIVHW,250.5,T,254.,M,00.00,N,00.00,K*64
$IIMWV,148,R,00.0,N,A*1E
$IIVWR,148.,R,00.0,N,00.0,M,000.0,K*74
$IIMWD,,,253.,M,00.0,N,00.0,M*0A
$IIMTA,27.9,C*09
$IIMTW,28.3,C*1A
$IIVWT,001.,L,00.0,N,00.0,M,000.0,K*60
$IIHDG,254.,,,,*7A
$IIHDM,254.,M*11
$IIHDT,250.5,T*20
$IIDPT,0000.0,,*72
$IIDBT,0000.0,f,0000.0,M,,*79
$IIVLW,0000.0,N,000.00,N*4D
$IIVHW,250.5,T,254.,M,00.00,N,00.00,K*64
$IIMWV,148,R,00.0,N,A*1E
$IIVWR,148.,R,00.0,N,00.0,M,000.0,K*74
$IIMWD,,,253.,M,00.0,N,00.0,M*0A
$IIMTA,27.9,C*09
$IIMTW,28.2,C*1B
$IIVWT,001.,L,00.0,N,00.0,M,000.0,K*60
$IIHDG,254.,,,,*7A
$IIHDM,254.,M*11
$IIHDT,250.5,T*20
$IIDPT,0000.0,,*72
$IIDBT,0000.0,f,0000.0,M,,*79
$IIVLW,0000.0,N,000.00,N*4D
$IIVHW,250.5,T,254.,M,00.00,N,00.00,K*64
$IIMWV,148,R,00.0,N,A*1E
$IIVWR,148.,R,00.0,N,00.0,M,000.0,K*74
$IIMWD,,,253.,M,00.0,N,00.0,M*0A
$IIMTA,27.9,C*09
$IIMTW,28.2,C*1B
$IIVWT,001.,L,00.0,N,00.0,M,000.0,K*60
$IIHDG,254.,,,,*7A
$IIHDM,254.,M*11
$IIHDT,250.5,T*20
$IIDPT,0000.0,,*72
$IIDBT,0000.0,f,0000.0,M,,*79
$IIVLW,0000.0,N,000.00,N*4D
$IIVHW,250.5,T,254.,M,00.00,N,00.00,K*64
$IIMWV,148,R,00.0,N,A*1E
$IIVWR,148.,R,00.0,N,00.0,M,000.0,K*74
$IIMWD,,,253.,M,00.0,N,00.0,M*0A
$IIMTA,27.9,C*09
$IIMTW,28.3,C*1A
$IIVWT,001.,L,00.0,N,00.0,M,000.0,K*60
$IIHDG,254.,,,,*7A
$IIHDM,254.,M*11
$IIHDT,250.5,T*20
$IIDPT,0000.0,,*72
$IIDBT,0000.0,f,0000.0,M,,*79
$IIVLW,0000.0,N,000.00,N*4D
$IIVHW,250.5,T,254.,M,00.00,N,00.00,K*64
$IIMWV,148,R,00.0,N,A*1E
$IIVWR,148.,R,00.0,N,00.0,M,000.0,K*74
$IIMWD,,,253.,M,00.0,N,00.0,M*0A
$IIMTA,27.9,C*09
$IIMTW,28.2,C*1B
$IIVWT,001.,L,00.0,N,00.0,M,000.0,K*60
$IIHDG,254.,,,,*7A
$IIHDM,254.,M*11
$IIHDT,250.5,T*20
$IIDPT,0000.0,,*72
$IIDBT,0000.0,f,0000.0,M,,*79
$IIVLW,0000.0,N,000.00,N*4D
$IIVHW,250.5,T,254.,M,00.00,N,00.00,K*64
$IIMWV,148,R,00.0,N,A*1E
$IIVWR,148.,R,00.0,N,00.0,M,000.0,K*74
$IIMWD,,,253.,M,00.0,N,00.0,M*0A
$IIMTA,27.9,C*09
$IIMTW,28.2,C*1B
$IIVWT,001.,L,00.0,N,00.0,M,000.0,K*60
$IIHDG,254.,,,,*7A
$IIHDM,254.,M*11
$IIHDT,250.5,T*20
$IIDPT,0000.0,,*72
$IIDBT,0000.0,f,0000.0,M,,*79
$IIVLW,0000.0,N,000.00,N*4D
$IIVHW,250.5,T,254.,M,00.00,N,00.00,K*64
$IIMWV,148,R,00.0,N,A*1E
$IIVWR,148.,R,00.0,N,00.0,M,000.0,K*74
$IIMWD,,,253.,M,00.0,N,00.0,M*0A
$IIMTA,27.9,C*09
$IIMTW,28.2,C*1B
$IIVWT,001.,L,00.0,N,00.0,M,000.0,K*60
$IIHDG,254.,,,,*7A
$IIHDM,254.,M*11
$IIHDT,250.5,T*20
$IIDPT,0000.0,,*72
$IIDBT,0000.0,f,0000.0,M,,*79
$IIVLW,0000.0,N,000.00,N*4D
$IIVHW,250.5,T,254.,M,00.00,N,00.00,K*64
$IIMWV,148,R,00.0,N,A*1E
$IIVWR,148.,R,00.0,N,00.0,M,000.0,K*74
$IIMWD,,,253.,M,00.0,N,00.0,M*0A
$IIMTA,27.9,C*09
$IIMTW,28.2,C*1B
$IIVWT,001.,L,00.0,N,00.0,M,000.0,K*60
$IIHDG,254.,,,,*7A
$IIHDM,254.,M*11
$IIHDT,250.5,T*20
$IIDPT,0000.0,,*72
$IIDBT,0000.0,f,0000.0,M,,*79
$IIVLW,0000.0,N,000.00,N*4D
$IIVHW,250.5,T,254.,M,00.00,N,00.00,K*64
$IIMWV,148,R,00.0,N,A*1E
$IIVWR,148.,R,00.0,N,00.0,M,000.0,K*74
$IIMWD,,,253.,M,00.0,N,00.0,M*0A
$IIMTA,27.9,C*09
$IIMTW,28.2,C*1B
$IIVWT,001.,L,00.0,N,00.0,M,000.0,K*60
$IIHDG,254.,,,,*7A
$IIHDM,254.,M*11
$IIHDT,250.5,T*20
$IIDPT,0000.0,,*72
$IIDBT,0000.0,f,0000.0,M,,*79
$IIVLW,0000.0,N,000.00,N*4D
$IIVHW,250.5,T,254.,M,00.00,N,00.00,K*64
$IIMWV,148,R,00.0,N,A*1E
$IIVWR,148.,R,00.0,N,00.0,M,000.0,K*74
$IIMWD,,,253.,M,00.0,N,00.0,M*0A
$IIMTA,27.9,C*09
$IIMTW,28.1,C*18
$IIVWT,001.,L,00.0,N,00.0,M,000.0,K*60
$IIHDG,254.,,,,*7A
$IIHDM,254.,M*11
$IIHDT,250.5,T*20
$IIDPT,0000.0,,*72
$IIDBT,0000.0,f,0000.0,M,,*79
$IIVLW,0000.0,N,000.00,N*4D
$IIVHW,250.5,T,254.,M,00.00,N,00.00,K*64
$IIMWV,148,R,00.0,N,A*1E
$IIVWR,148.,R,00.0,N,00.0,M,000.0,K*74
$IIMWD,,,253.,M,00.0,N,00.0,M*0A
$IIMTA,27.9,C*09
$IIMTW,28.1,C*18
$IIVWT,001.,L,00.0,N,00.0,M,000.0,K*60
$IIHDG,254.,,,,*7A
$IIHDM,254.,M*11
$IIHDT,250.5,T*20
$IIDPT,0000.0,,*72
$IIDBT,0000.0,f,0000.0,M,,*79
$IIVLW,0000.0,N,000.00,N*4D
$IIVHW,250.5,T,254.,M,00.00,N,00.00,K*64
$IIMWV,148,R,00.0,N,A*1E
$IIVWR,148.,R,00.0,N,00.0,M,000.0,K*74
$IIMWD,,,253.,M,00.0,N,00.0,M*0A
$IIMTA,27.9,C*09
$IIMTW,28.1,C*18
$IIVWT,001.,L,00.0,N,00.0,M,000.0,K*60
$IIHDG,254.,,,,*7A
$IIHDM,254.,M*11
$IIHDT,250.5,T*20
$IIDPT,0000.0,,*72
$IIDBT,0000.0,f,0000.0,M,,*79
$IIVLW,0000.0,N,000.00,N*4D
$IIVHW,250.5,T,254.,M,00.00,N,00.00,K*64
$IIMWV,148,R,00.0,N,A*1E
$IIVWR,148.,R,00.0,N,00.0,M,000.0,K*74
$IIMWD,,,253.,M,00.0,N,00.0,M*0A
$IIMTA,27.9,C*09
$IIMTW,28.1,C*18
$IIVWT,001.,L,00.0,N,00.0,M,000.0,K*60
$IIHDG,254.,,,,*7A
$IIHDM,254.,M*11
$IIHDT,250.5,T*20
$IIDPT,0000.0,,*72
$IIDBT,0000.0,f,0000.0,M,,*79
$IIVLW,0000.0,N,000.00,N*4D
$IIVHW,250.5,T,254.,M,00.00,N,00.00,K*64
$IIMWV,148,R,00.0,N,A*1E
$IIVWR,148.,R,00.0,N,00.0,M,000.0,K*74
$IIMWD,,,253.,M,00.0,N,00.0,M*0A
$IIMTA,27.9,C*09
$IIMTW,28.1,C*18
$IIVWT,001.,L,00.0,N,00.0,M,000.0,K*60
$IIHDG,254.,,,,*7A
$IIHDM,254.,M*11
$IIHDT,250.5,T*20
$IIDPT,0000.0,,*72
$IIDBT,0000.0,f,0000.0,M,,*79
$IIVLW,0000.0,N,000.00,N*4D
$IIVHW,250.5,T,254.,M,00.00,N,00.00,K*64
$IIMWV,148,R,00.0,N,A*1E
$IIVWR,148.,R,00.0,N,00.0,M,000.0,K*74
$IIMWD,,,253.,M,00.0,N,00.0,M*0A
$IIMTA,27.9,C*09
$IIMTW,28.2,C*1B
$IIVWT,001.,L,00.0,N,00.0,M,000.0,K*60
$IIHDG,254.,,,,*7A
$IIHDM,254.,M*11
$IIHDT,250.5,T*20
$IIDPT,0000.0,,*72
$IIDBT,0000.0,f,0000.0,M,,*79
$IIVLW,0000.0,N,000.00,N*4D
$IIVHW,250.5,T,254.,M,00.00,N,00.00,K*64
$IIMWV,148,R,00.0,N,A*1E
$IIVWR,148.,R,00.0,N,00.0,M,000.0,K*74
$IIMWD,,,253.,M,00.0,N,00.0,M*0A
$IIMTA,27.9,C*09
$IIMTW,28.2,C*1B
$IIVWT,001.,L,00.0,N,00.0,M,000.0,K*60
$IIHDG,254.,,,,*7A
$IIHDM,254.,M*11
$IIHDT,250.5,T*20
$IIDPT,0000.0,,*72
$IIDBT,0000.0,f,0000.0,M,,*79
$IIVLW,0000.0,N,000.00,N*4D
$IIVHW,250.5,T,254.,M,00.00,N,00.00,K*64
$IIMWV,148,R,00.0,N,A*1E
$IIVWR,148.,R,00.0,N,00.0,M,000.0,K*74
$IIMWD,,,253.,M,00.0,N,00.0,M*0A
$IIMTA,27.9,C*09
$IIMTW,28.1,C*18
$IIVWT,001.,L,00.0,N,00.0,M,000.0,K*60
$IIHDG,254.,,,,*7A
$IIHDM,254.,M*11
$IIHDT,250.5,T*20
$IIDPT,0000.0,,*72
$IIDBT,0000.0,f,0000.0,M,,*79
$IIVLW,0000.0,N,000.00,N*4D
$IIVHW,250.5,T,254.,M,00.00,N,00.00,K*64
$IIMWV,148,R,00.0,N,A*1E
$IIVWR,148.,R,00.0,N,00.0,M,000.0,K*74
$IIMWD,,,253.,M,00.0,N,00.0,M*0A
$IIMTA,27.9,C*09
$IIMTW,28.1,C*18
$IIVWT,001.,L,00.0,N,00.0,M,000.0,K*60
$IIHDG,254.,,,,*7A
$IIHDM,254.,M*11
$IIHDT,250.5,T*20
$IIDPT,0000.0,,*72
$IIDBT,0000.0,f,0000.0,M,,*79
$IIVLW,0000.0,N,000.00,N*4D
$IIVHW,250.5,T,254.,M,00.00,N,00.00,K*64
$IIMWV,148,R,00.0,N,A*1E
$IIVWR,148.,R,00.0,N,00.0,M,000.0,K*74
$IIMWD,,,253.,M,00.0,N,00.0,M*0A
$IIMTA,27.9,C*09
$IIMTW,28.2,C*1B
$IIVWT,001.,L,00.0,N,00.0,M,000.0,K*60
$IIHDG,254.,,,,*7A
$IIHDM,254.,M*11
$IIHDT,250.5,T*20
$IIDPT,0000.0,,*72
$IIDBT,0000.0,f,0000.0,M,,*79
$IIVLW,0000.0,N,000.00,N*4D
$IIVHW,250.5,T,254.,M,00.00,N,00.00,K*64
$IIMWV,148,R,00.0,N,A*1E
$IIVWR,148.,R,00.0,N,00.0,M,000.0,K*74
$IIMWD,,,253.,M,00.0,N,00.0,M*0A
$IIMTA,27.9,C*09
$IIMTW,28.1,C*18
$IIVWT,001.,L,00.0,N,00.0,M,000.0,K*60
$IIHDG,254.,,,,*7A
$IIHDM,254.,M*11
$IIHDT,250.5,T*20
$IIDPT,0000.0,,*72
$IIDBT,0000.0,f,0000.0,M,,*79
$IIVLW,0000.0,N,000.00,N*4D
$IIVHW,250.5,T,254.,M,00.00,N,00.00,K*64
$IIMWV,148,R,00.0,N,A*1E
$IIVWR,148.,R,00.0,N,00.0,M,000.0,K*74
$IIMWD,,,253.,M,00.0,N,00.0,M*0A
$IIMTA,27.9,C*09
$IIMTW,28.2,C*1B
$IIVWT,001.,L,00.0,N,00.0,M,000.0,K*60
$IIHDG,254.,,,,*7A
$IIHDM,254.,M*11
$IIHDT,250.5,T*20
$IIDPT,0000.0,,*72
$IIDBT,0000.0,f,0000.0,M,,*79
$IIVLW,0000.0,N,000.00,N*4D
$IIVHW,250.5,T,254.,M,00.00,N,00.00,K*64
$IIMWV,148,R,00.0,N,A*1E
$IIVWR,148.,R,00.0,N,00.0,M,000.0,K*74
$IIMWD,,,253.,M,00.0,N,00.0,M*0A
$IIMTA,27.9,C*09
$IIMTW,28.2,C*1B
$IIVWT,001.,L,00.0,N,00.0,M,000.0,K*60
$IIHDG,254.,,,,*7A
$IIHDM,254.,M*11
$IIHDT,250.5,T*20
$IIDPT,0000.0,,*72
$IIDBT,0000.0,f,0000.0,M,,*79
$IIVLW,0000.0,N,000.00,N*4D
$IIVHW,250.5,T,254.,M,00.00,N,00.00,K*64
$IIMWV,148,R,00.0,N,A*1E
$IIVWR,148.,R,00.0,N,00.0,M,000.0,K*74
$IIMWD,,,253.,M,00.0,N,00.0,M*0A
$IIMTA,27.9,C*09
$IIMTW,28.2,C*1B
$IIVWT,001.,L,00.0,N,00.0,M,000.0,K*60
$IIHDG,254.,,,,*7A
$IIHDM,254.,M*11
$IIHDT,250.5,T*20
$IIDPT,0000.0,,*72
$IIDBT,0000.0,f,0000.0,M,,*79
$IIVLW,0000.0,N,000.00,N*4D
$IIVHW,250.5,T,254.,M,00.00,N,00.00,K*64
$IIMWV,148,R,00.0,N,A*1E
$IIVWR,148.,R,00.0,N,00.0,M,000.0,K*74
$IIMWD,,,253.,M,00.0,N,00.0,M*0A
$IIMTA,27.9,C*09
$IIMTW,28.2,C*1B
$IIVWT,001.,L,00.0,N,00.0,M,000.0,K*60
$IIHDG,254.,,,,*7A
$IIHDM,254.,M*11
$IIHDT,250.5,T*20
$IIDPT,0000.0,,*72
$IIDBT,0000.0,f,0000.0,M,,*79
$IIVLW,0000.0,N,000.00,N*4D
$IIVHW,250.5,T,254.,M,00.00,N,00.00,K*64
$IIMWV,148,R,00.0,N,A*1E
$IIVWR,148.,R,00.0,N,00.0,M,000.0,K*74
$IIMWD,,,253.,M,00.0,N,00.0,M*0A
$IIMTA,27.9,C*09
$IIMTW,28.2,C*1B
$IIVWT,001.,L,00.0,N,00.0,M,000.0,K*60
$IIHDG,254.,,,,*7A
$IIHDM,254.,M*11
$IIHDT,250.5,T*20
$IIDPT,0000.0,,*72
$IIDBT,0000.0,f,0000.0,M,,*79
$IIVLW,0000.0,N,000.00,N*4D
$IIVHW,250.5,T,254.,M,00.00,N,00.00,K*64
$IIMWV,148,R,00.0,N,A*1E
$IIVWR,148.,R,00.0,N,00.0,M,000.0,K*74
$IIMWD,,,253.,M,00.0,N,00.0,M*0A
$IIMTA,27.9,C*09
$IIMTW,28.2,C*1B
$IIVWT,001.,L,00.0,N,00.0,M,000.0,K*60
$IIHDG,254.,,,,*7A
$IIHDM,254.,M*11
$IIHDT,250.5,T*20
$IIDPT,0000.0,,*72
$IIDBT,0000.0,f,0000.0,M,,*79
$IIVLW,0000.0,N,000.00,N*4D
$IIVHW,250.5,T,254.,M,00.00,N,00.00,K*64
$IIMWV,148,R,00.0,N,A*1E
$IIVWR,148.,R,00.0,N,00.0,M,000.0,K*74
$IIMWD,,,253.,M,00.0,N,00.0,M*0A
$IIMTA,27.9,C*09
$IIMTW,28.3,C*1A
$IIVWT,001.,L,00.0,N,00.0,M,000.0,K*60
$IIHDG,254.,,,,*7A
$IIHDM,254.,M*11
$IIHDT,250.5,T*20
$IIDPT,0000.0,,*72
$IIDBT,0000.0,f,0000.0,M,,*79
$IIVLW,0000.0,N,000.00,N*4D
$IIVHW,250.5,T,254.,M,00.00,N,00.00,K*64
$IIMWV,148,R,00.0,N,A*1E
$IIVWR,148.,R,00.0,N,00.0,M,000.0,K*74
$IIMWD,,,253.,M,00.0,N,00.0,M*0A
$IIMTA,27.9,C*09
$IIMTW,28.3,C*1A
$IIVWT,001.,L,00.0,N,00.0,M,000.0,K*60
$IIHDG,254.,,,,*7A
$IIHDM,254.,M*11
$IIHDT,250.5,T*20
$IIDPT,0000.0,,*72
$IIDBT,0000.0,f,0000.0,M,,*79
$IIVLW,0000.0,N,000.00,N*4D
$IIVHW,250.5,T,254.,M,00.00,N,00.00,K*64
$IIMWV,148,R,00.0,N,A*1E
$IIVWR,148.,R,00.0,N,00.0,M,000.0,K*74
$IIMWD,,,253.,M,00.0,N,00.0,M*0A
$IIMTA,27.9,C*09
$IIMTW,28.3,C*1A
$IIVWT,001.,L,00.0,N,00.0,M,000.0,K*60
$IIHDG,254.,,,,*7A
$IIHDM,254.,M*11
$IIHDT,250.5,T*20
$IIDPT,0000.0,,*72
$IIDBT,0000.0,f,0000.0,M,,*79
$IIVLW,0000.0,N,000.00,N*4D
$IIVHW,250.5,T,254.,M,00.00,N,00.00,K*64
$IIMWV,148,R,00.0,N,A*1E
$IIVWR,148.,R,00.0,N,00.0,M,000.0,K*74
$IIMWD,,,253.,M,00.0,N,00.0,M*0A
$IIMTA,27.9,C*09
$IIMTW,28.2,C*1B
$IIVWT,001.,L,00.0,N,00.0,M,000.0,K*60
$IIHDG,254.,,,,*7A
$IIHDM,254.,M*11
$IIHDT,250.5,T*20
$IIDPT,0000.0,,*72
$IIDBT,0000.0,f,0000.0,M,,*79
$IIVLW,0000.0,N,000.00,N*4D
$IIVHW,250.5,T,254.,M,00.00,N,00.00,K*64
$IIMWV,148,R,00.0,N,A*1E
$IIVWR,148.,R,00.0,N,00.0,M,000.0,K*74
$IIMWD,,,253.,M,00.0,N,00.0,M*0A
$IIMTA,27.9,C*09
$IIMTW,28.3,C*1A
$IIVWT,001.,L,00.0,N,00.0,M,000.0,K*60
$IIHDG,254.,,,,*7A
$IIHDM,254.,M*11
$IIHDT,250.5,T*20
$IIDPT,0000.0,,*72
$IIDBT,0000.0,f,0000.0,M,,*79
$IIVLW,0000.0,N,000.00,N*4D
$IIVHW,250.5,T,254.,M,00.00,N,00.00,K*64
$IIMWV,148,R,00.0,N,A*1E
$IIVWR,148.,R,00.0,N,00.0,M,000.0,K*74
$IIMWD,,,253.,M,00.0,N,00.0,M*0A
$IIMTA,27.9,C*09
$IIMTW,28.2,C*1B
$IIVWT,001.,L,00.0,N,00.0,M,000.0,K*60
$IIHDG,254.,,,,*7A
$IIHDM,254.,M*11
$IIHDT,250.5,T*20
$IIDPT,0000.0,,*72
$IIDBT,0000.0,f,0000.0,M,,*79
$IIVLW,0000.0,N,000.00,N*4D
$IIVHW,250.5,T,254.,M,00.00,N,00.00,K*64
$IIMWV,148,R,00.0,N,A*1E
$IIVWR,148.,R,00.0,N,00.0,M,000.0,K*74
$IIMWD,,,253.,M,00.0,N,00.0,M*0A
$IIMTA,27.9,C*09
$IIMTW,28.3,C*1A
$IIVWT,001.,L,00.0,N,00.0,M,000.0,K*60
$IIHDG,254.,,,,*7A
$IIHDM,254.,M*11
$IIHDT,250.5,T*20
$IIDPT,0000.0,,*72
$IIDBT,0000.0,f,0000.0,M,,*79
$IIVLW,0000.0,N,000.00,N*4D
$IIVHW,250.5,T,254.,M,00.00,N,00.00,K*64
$IIMWV,148,R,00.0,N,A*1E
$IIVWR,148.,R,00.0,N,00.0,M,000.0,K*74
$IIMWD,,,253.,M,00.0,N,00.0,M*0A
$IIMTA,27.9,C*09
$IIMTW,28.2,C*1B
$IIVWT,001.,L,00.0,N,00.0,M,000.0,K*60
$IIHDG,254.,,,,*7A
$IIHDM,254.,M*11
$IIHDT,250.5,T*20
$IIDPT,0000.0,,*72
$IIDBT,0000.0,f,0000.0,M,,*79
$IIVLW,0000.0,N,000.00,N*4D
$IIVHW,250.5,T,254.,M,00.00,N,00.00,K*64
$IIMWV,148,R,00.0,N,A*1E
$IIVWR,148.,R,00.0,N,00.0,M,000.0,K*74
$IIMWD,,,253.,M,00.0,N,00.0,M*0A
$IIMTA,27.9,C*09
$IIMTW,28.2,C*1B
$IIVWT,001.,L,00.0,N,00.0,M,000.0,K*60
$IIHDG,254.,,,,*7A
$IIHDM,254.,M*11
$IIHDT,250.5,T*20
$IIDPT,0000.0,,*72
$IIDBT,0000.0,f,0000.0,M,,*79
$IIVLW,0000.0,N,000.00,N*4D
$IIVHW,250.5,T,254.,M,00.00,N,00.00,K*64
$IIMWV,148,R,00.0,N,A*1E
$IIVWR,148.,R,00.0,N,00.0,M,000.0,K*74
$IIMWD,,,253.,M,00.0,N,00.0,M*0A
$IIMTA,27.9,C*09
$IIMTW,28.2,C*1B
$IIVWT,001.,L,00.0,N,00.0,M,000.0,K*60
$IIHDG,254.,,,,*7A
$IIHDM,254.,M*11
$IIHDT,250.5,T*20
$IIDPT,0000.0,,*72
$IIDBT,0000.0,f,0000.0,M,,*79
$IIVLW,0000.0,N,000.00,N*4D
$IIVHW,250.5,T,254.,M,00.00,N,00.00,K*64
$IIMWV,148,R,00.0,N,A*1E
$IIVWR,148.,R,00.0,N,00.0,M,000.0,K*74
$IIMWD,,,253.,M,00.0,N,00.0,M*0A
$IIMTA,27.9,C*09
$IIMTW,28.3,C*1A
$IIVWT,001.,L,00.0,N,00.0,M,000.0,K*60
$IIHDG,254.,,,,*7A
$IIHDM,254.,M*11
$IIHDT,250.5,T*20
$IIDPT,0000.0,,*72
$IIDBT,0000.0,f,0000.0,M,,*79
$IIVLW,0000.0,N,000.00,N*4D
$IIVHW,250.5,T,254.,M,00.00,N,00.00,K*64
$IIMWV,148,R,00.0,N,A*1E
$IIVWR,148.,R,00.0,N,00.0,M,000.0,K*74
$IIMWD,,,253.,M,00.0,N,00.0,M*0A
$IIMTA,27.9,C*09
$IIMTW,28.2,C*1B
$IIVWT,001.,L,00.0,N,00.0,M,000.0,K*60
$IIHDG,254.,,,,*7A
$IIHDM,254.,M*11
$IIHDT,250.5,T*20
$IIDPT,0000.0,,*72
$IIDBT,0000.0,f,0000.0,M,,*79
$IIVLW,0000.0,N,000.00,N*4D
$IIVHW,250.5,T,254.,M,00.00,N,00.00,K*64
$IIMWV,148,R,00.0,N,A*1E
$IIVWR,148.,R,00.0,N,00.0,M,000.0,K*74
$IIMWD,,,253.,M,00.0,N,00.0,M*0A
$IIMTA,27.9,C*09
$IIMTW,28.2,C*1B
$IIVWT,001.,L,00.0,N,00.0,M,000.0,K*60
$IIHDG,254.,,,,*7A
$IIHDM,254.,M*11
$IIHDT,250.5,T*20
$IIDPT,0000.0,,*72
$IIDBT,0000.0,f,0000.0,M,,*79
$IIVLW,0000.0,N,000.00,N*4D
$IIVHW,250.5,T,254.,M,00.00,N,00.00,K*64
$IIMWV,148,R,00.0,N,A*1E
$IIVWR,148.,R,00.0,N,00.0,M,000.0,K*74
$IIMWD,,,253.,M,00.0,N,00.0,M*0A
$IIMTA,27.9,C*09
$IIMTW,28.2,C*1B
$IIVWT,001.,L,00.0,N,00.0,M,000.0,K*60
$IIHDG,254.,,,,*7A
$IIHDM,254.,M*11
$IIHDT,250.5,T*20
$IIDPT,0000.0,,*72
$IIDBT,0000.0,f,0000.0,M,,*79
$IIVLW,0000.0,N,000.00,N*4D
$IIVHW,250.5,T,254.,M,00.00,N,00.00,K*64
$IIMWV,148,R,00.0,N,A*1E
$IIVWR,148.,R,00.0,N,00.0,M,000.0,K*74
$IIMWD,,,253.,M,00.0,N,00.0,M*0A
$IIMTA,27.9,C*09
$IIMTW,28.2,C*1B
$IIVWT,001.,L,00.0,N,00.0,M,000.0,K*60
$IIHDG,254.,,,,*7A
$IIHDM,254.,M*11
$IIHDT,250.5,T*20
$IIDPT,0000.0,,*72
$IIDBT,0000.0,f,0000.0,M,,*79
$IIVLW,0000.0,N,000.00,N*4D
$IIVHW,250.5,T,254.,M,00.00,N,00.00,K*64
$IIMWV,148,R,00.0,N,A*1E
$IIVWR,148.,R,00.0,N,00.0,M,000.0,K*74
$IIMWD,,,253.,M,00.0,N,00.0,M*0A
$IIMTA,27.9,C*09
$IIMTW,28.3,C*1A
$IIVWT,001.,L,00.0,N,00.0,M,000.0,K*60
$IIHDG,254.,,,,*7A
$IIHDM,254.,M*11
$IIHDT,250.5,T*20
$IIDPT,0000.0,,*72
$IIDBT,0000.0,f,0000.0,M,,*79
$IIVLW,0000.0,N,000.00,N*4D
$IIVHW,250.5,T,254.,M,00.00,N,00.00,K*64
$IIMWV,148,R,00.0,N,A*1E
$IIVWR,148.,R,00.0,N,00.0,M,000.0,K*74
$IIMWD,,,253.,M,00.0,N,00.0,M*0A
$IIMTA,27.9,C*09
$IIMTW,28.3,C*1A
$IIVWT,001.,L,00.0,N,00.0,M,000.0,K*60
$IIHDG,254.,,,,*7A
$IIHDM,254.,M*11
$IIHDT,250.5,T*20
$IIDPT,0000.0,,*72
$IIDBT,0000.0,f,0000.0,M,,*79
$IIVLW,0000.0,N,000.00,N*4D
$IIVHW,250.5,T,254.,M,00.00,N,00.00,K*64
$IIMWV,148,R,00.0,N,A*1E
$IIVWR,148.,R,00.0,N,00.0,M,000.0,K*74
$IIMWD,,,253.,M,00.0,N,00.0,M*0A
$IIMTA,27.9,C*09
$IIMTW,28.3,C*1A
$IIVWT,001.,L,00.0,N,00.0,M,000.0,K*60
$IIHDG,254.,,,,*7A
$IIHDM,254.,M*11
$IIHDT,250.5,T*20
$IIDPT,0000.0,,*72
$IIDBT,0000.0,f,0000.0,M,,*79
$IIVLW,0000.0,N,000.00,N*4D
$IIVHW,250.5,T,254.,M,00.00,N,00.00,K*64
$IIMWV,148,R,00.0,N,A*1E
$IIVWR,148.,R,00.0,N,00.0,M,000.0,K*74
$IIMWD,,,253.,M,00.0,N,00.0,M*0A
$IIMTA,27.9,C*09
$IIMTW,28.3,C*1A
$IIVWT,001.,L,00.0,N,00.0,M,000.0,K*60
$IIHDG,254.,,,,*7A
$IIHDM,254.,M*11
$IIHDT,250.5,T*20
$IIDPT,0000.0,,*72
$IIDBT,0000.0,f,0000.0,M,,*79
$IIVLW,0000.0,N,000.00,N*4D
$IIVHW,250.5,T,254.,M,00.00,N,00.00,K*64
$IIMWV,148,R,00.0,N,A*1E
$IIVWR,148.,R,00.0,N,00.0,M,000.0,K*74
$IIMWD,,,253.,M,00.0,N,00.0,M*0A
$IIMTA,27.9,C*09
$IIMTW,28.2,C*1B
$IIVWT,001.,L,00.0,N,00.0,M,000.0,K*60
$IIHDG,254.,,,,*7A
$IIHDM,254.,M*11
$IIHDT,250.5,T*20
$IIDPT,0000.0,,*72
$IIDBT,0000.0,f,0000.0,M,,*79
$IIVLW,0000.0,N,000.00,N*4D
$IIVHW,250.5,T,254.,M,00.00,N,00.00,K*64
$IIMWV,148,R,00.0,N,A*1E
$IIVWR,148.,R,00.0,N,00.0,M,000.0,K*74
$IIMWD,,,253.,M,00.0,N,00.0,M*0A
$IIMTA,27.9,C*09
$IIMTW,28.3,C*1A
$IIVWT,001.,L,00.0,N,00.0,M,000.0,K*60
$IIHDG,254.,,,,*7A
$IIHDM,254.,M*11
$IIHDT,250.5,T*20
$IIDPT,0000.0,,*72
$IIDBT,0000.0,f,0000.0,M,,*79
$IIVLW,0000.0,N,000.00,N*4D
$IIVHW,250.5,T,254.,M,00.00,N,00.00,K*64
$IIMWV,148,R,00.0,N,A*1E
$IIVWR,148.,R,00.0,N,00.0,M,000.0,K*74
$IIMWD,,,253.,M,00.0,N,00.0,M*0A
$IIMTA,27.9,C*09
$IIMTW,28.3,C*1A
$IIVWT,001.,L,00.0,N,00.0,M,000.0,K*60
$IIHDG,254.,,,,*7A
$IIHDM,254.,M*11
$IIHDT,250.5,T*20
$IIDPT,0000.0,,*72
$IIDBT,0000.0,f,0000.0,M,,*79
$IIVLW,0000.0,N,000.00,N*4D
$IIVHW,250.5,T,254.,M,00.00,N,00.00,K*64
$IIMWV,148,R,00.0,N,A*1E
$IIVWR,148.,R,00.0,N,00.0,M,000.0,K*74
$IIMWD,,,253.,M,00.0,N,00.0,M*0A
$IIMTA,27.9,C*09
$IIMTW,28.3,C*1A
$IIVWT,001.,L,00.0,N,00.0,M,000.0,K*60
$IIHDG,254.,,,,*7A
$IIHDM,254.,M*11
$IIHDT,250.5,T*20
$IIDPT,0000.0,,*72
$IIDBT,0000.0,f,0000.0,M,,*79
$IIVLW,0000.0,N,000.00,N*4D
$IIVHW,250.5,T,254.,M,00.00,N,00.00,K*64
$IIMWV,148,R,00.0,N,A*1E
$IIVWR,148.,R,00.0,N,00.0,M,000.0,K*74
$IIMWD,,,253.,M,00.0,N,00.0,M*0A
$IIMTA,27.9,C*09
$IIMTW,28.3,C*1A
$IIVWT,001.,L,00.0,N,00.0,M,000.0,K*60
$IIHDG,254.,,,,*7A
$IIHDM,254.,M*11
$IIHDT,250.5,T*20
$IIDPT,0000.0,,*72
$IIDBT,0000.0,f,0000.0,M,,*79
$IIVLW,0000.0,N,000.00,N*4D
$IIVHW,250.5,T,254.,M,00.00,N,00.00,K*64
$IIMWV,148,R,00.0,N,A*1E
$IIVWR,148.,R,00.0,N,00.0,M,000.0,K*74
$IIMWD,,,253.,M,00.0,N,00.0,M*0A
$IIMTA,27.9,C*09
$IIMTW,28.3,C*1A
$IIVWT,001.,L,00.0,N,00.0,M,000.0,K*60
$IIHDG,254.,,,,*7A
$IIHDM,254.,M*11
$IIHDT,250.5,T*20
$IIDPT,0000.0,,*72
$IIDBT,0000.0,f,0000.0,M,,*79
$IIVLW,0000.0,N,000.00,N*4D
$IIVHW,250.5,T,254.,M,00.00,N,00.00,K*64
$IIMWV,148,R,00.0,N,A*1E
$IIVWR,148.,R,00.0,N,00.0,M,000.0,K*74
$IIMWD,,,253.,M,00.0,N,00.0,M*0A
$IIMTA,27.9,C*09
$IIMTW,28.3,C*1A
$IIVWT,001.,L,00.0,N,00.0,M,000.0,K*60
$IIHDG,254.,,,,*7A
$IIHDM,254.,M*11
$IIHDT,250.5,T*20
$IIDPT,0000.0,,*72
$IIDBT,0000.0,f,0000.0,M,,*79
$IIVLW,0000.0,N,000.00,N*4D
$IIVHW,250.5,T,254.,M,00.00,N,00.00,K*64
$IIMWV,148,R,00.0,N,A*1E
$IIVWR,148.,R,00.0,N,00.0,M,000.0,K*74
$IIMWD,,,253.,M,00.0,N,00.0,M*0A
$IIMTA,27.9,C*09
$IIMTW,28.3,C*1A
$IIVWT,001.,L,00.0,N,00.0,M,000.0,K*60
$IIHDG,254.,,,,*7A
$IIHDM,254.,M*11
$IIHDT,250.5,T*20
$IIDPT,0000.0,,*72
$IIDBT,0000.0,f,0000.0,M,,*79
$IIVLW,0000.0,N,000.00,N*4D
$IIVHW,250.5,T,254.,M,00.00,N,00.00,K*64
$IIMWV,148,R,00.0,N,A*1E
$IIVWR,148.,R,00.0,N,00.0,M,000.0,K*74
$IIMWD,,,253.,M,00.0,N,00.0,M*0A
$IIMTA,27.9,C*09
$IIMTW,28.3,C*1A
$IIVWT,001.,L,00.0,N,00.0,M,000.0,K*60
$IIHDG,254.,,,,*7A
$IIHDM,254.,M*11
$IIHDT,250.5,T*20
$IIDPT,0000.0,,*72
$IIDBT,0000.0,f,0000.0,M,,*79
$IIVLW,0000.0,N,000.00,N*4D
$IIVHW,250.5,T,254.,M,00.00,N,00.00,K*64
$IIMWV,148,R,00.0,N,A*1E
$IIVWR,148.,R,00.0,N,00.0,M,000.0,K*74
$IIMWD,,,253.,M,00.0,N,00.0,M*0A
$IIMTA,27.9,C*09
$IIMTW,28.2,C*1B
$IIVWT,001.,L,00.0,N,00.0,M,000.0,K*60
$IIHDG,254.,,,,*7A
$IIHDM,254.,M*11
$IIHDT,250.5,T*20
$IIDPT,0000.0,,*72
$IIDBT,0000.0,f,0000.0,M,,*79
$IIVLW,0000.0,N,000.00,N*4D
$IIVHW,250.5,T,254.,M,00.00,N,00.00,K*64
$IIMWV,148,R,00.0,N,A*1E
$IIVWR,148.,R,00.0,N,00.0,M,000.0,K*74
$IIMWD,,,253.,M,00.0,N,00.0,M*0A
$IIMTA,27.9,C*09
$IIMTW,28.2,C*1B
$IIVWT,001.,L,00.0,N,00.0,M,000.0,K*60
$IIHDG,254.,,,,*7A
$IIHDM,254.,M*11
$IIHDT,250.5,T*20
$IIDPT,0000.0,,*72
$IIDBT,0000.0,f,0000.0,M,,*79
$IIVLW,0000.0,N,000.00,N*4D
$IIVHW,250.5,T,254.,M,00.00,N,00.00,K*64
$IIMWV,148,R,00.0,N,A*1E
$IIVWR,148.,R,00.0,N,00.0,M,000.0,K*74
$IIMWD,,,253.,M,00.0,N,00.0,M*0A
$IIMTA,27.9,C*09
$IIMTW,28.3,C*1A
$IIVWT,001.,L,00.0,N,00.0,M,000.0,K*60
$IIHDG,254.,,,,*7A
$IIHDM,254.,M*11
$IIHDT,250.5,T*20
$IIDPT,0000.0,,*72
$IIDBT,0000.0,f,0000.0,M,,*79
$IIVLW,0000.0,N,000.00,N*4D
$IIVHW,250.5,T,254.,M,00.00,N,00.00,K*64
$IIMWV,148,R,00.0,N,A*1E
$IIVWR,148.,R,00.0,N,00.0,M,000.0,K*74
$IIMWD,,,253.,M,00.0,N,00.0,M*0A
$IIMTA,27.9,C*09
$IIMTW,28.3,C*1A
$IIVWT,001.,L,00.0,N,00.0,M,000.0,K*60
$IIHDG,254.,,,,*7A
$IIHDM,254.,M*11
$IIHDT,250.5,T*20
$IIDPT,0000.0,,*72
$IIDBT,0000.0,f,0000.0,M,,*79
$IIVLW,0000.0,N,000.00,N*4D
$IIVHW,250.5,T,254.,M,00.00,N,00.00,K*64
$IIMWV,148,R,00.0,N,A*1E
$IIVWR,148.,R,00.0,N,00.0,M,000.0,K*74
$IIMWD,,,253.,M,00.0,N,00.0,M*0A
$IIMTA,27.9,C*09
$IIMTW,28.3,C*1A
$IIVWT,001.,L,00.0,N,00.0,M,000.0,K*60
$IIHDG,254.,,,,*7A
$IIHDM,254.,M*11
$IIHDT,250.5,T*20
$IIDPT,0000.0,,*72
$IIDBT,0000.0,f,0000.0,M,,*79
$IIVLW,0000.0,N,000.00,N*4D
$IIVHW,250.5,T,254.,M,00.00,N,00.00,K*64
$IIMWV,148,R,00.0,N,A*1E
$IIVWR,148.,R,00.0,N,00.0,M,000.0,K*74
$IIMWD,,,253.,M,00.0,N,00.0,M*0A
$IIMTA,27.9,C*09
$IIMTW,28.3,C*1A
$IIVWT,001.,L,00.0,N,00.0,M,000.0,K*60
$IIHDG,254.,,,,*7A
$IIHDM,254.,M*11
$IIHDT,250.5,T*20
$IIDPT,0000.0,,*72
$IIDBT,0000.0,f,0000.0,M,,*79
$IIVLW,0000.0,N,000.00,N*4D
$IIVHW,250.5,T,254.,M,00.00,N,00.00,K*64
$IIMWV,148,R,00.0,N,A*1E
$IIVWR,148.,R,00.0,N,00.0,M,000.0,K*74
$IIMWD,,,253.,M,00.0,N,00.0,M*0A
$IIMTA,27.9,C*09
$IIMTW,28.3,C*1A
$IIVWT,001.,L,00.0,N,00.0,M,000.0,K*60
$IIHDG,254.,,,,*7A
$IIHDM,254.,M*11
$IIHDT,250.5,T*20
$IIDPT,0000.0,,*72
$IIDBT,0000.0,f,0000.0,M,,*79
$IIVLW,0000.0,N,000.00,N*4D
$IIVHW,250.5,T,254.,M,00.00,N,00.00,K*64
$IIMWV,148,R,00.0,N,A*1E
$IIVWR,148.,R,00.0,N,00.0,M,000.0,K*74
$IIMWD,,,253.,M,00.0,N,00.0,M*0A
$IIMTA,27.9,C*09
$IIMTW,28.3,C*1A
$IIVWT,001.,L,00.0,N,00.0,M,000.0,K*60
$IIHDG,254.,,,,*7A
$IIHDM,254.,M*11
$IIHDT,250.5,T*20
$IIDPT,0000.0,,*72
$IIDBT,0000.0,f,0000.0,M,,*79
$IIVLW,0000.0,N,000.00,N*4D
$IIVHW,250.5,T,254.,M,00.00,N,00.00,K*64
$IIMWV,148,R,00.0,N,A*1E
$IIVWR,148.,R,00.0,N,00.0,M,000.0,K*74
$IIMWD,,,253.,M,00.0,N,00.0,M*0A
$IIMTA,27.9,C*09
$IIMTW,28.2,C*1B
$IIVWT,001.,L,00.0,N,00.0,M,000.0,K*60
$IIHDG,254.,,,,*7A
$IIHDM,254.,M*11
$IIHDT,250.5,T*20
$IIDPT,0000.0,,*72
$IIDBT,0000.0,f,0000.0,M,,*79
$IIVLW,0000.0,N,000.00,N*4D
$IIVHW,250.5,T,254.,M,00.00,N,00.00,K*64
$IIMWV,148,R,00.0,N,A*1E
$IIVWR,148.,R,00.0,N,00.0,M,000.0,K*74
$IIMWD,,,253.,M,00.0,N,00.0,M*0A
$IIMTA,27.9,C*09
$IIMTW,28.2,C*1B
$IIVWT,001.,L,00.0,N,00.0,M,000.0,K*60
$IIHDG,254.,,,,*7A
$IIHDM,254.,M*11
$IIHDT,250.5,T*20
$IIDPT,0000.0,,*72
$IIDBT,0000.0,f,0000.0,M,,*79
$IIVLW,0000.0,N,000.00,N*4D
$IIVHW,250.5,T,254.,M,00.00,N,00.00,K*64
$IIMWV,148,R,00.0,N,A*1E
$IIVWR,148.,R,00.0,N,00.0,M,000.0,K*74
$IIMWD,,,253.,M,00.0,N,00.0,M*0A
$IIMTA,27.9,C*09
$IIMTW,28.2,C*1B
$IIVWT,001.,L,00.0,N,00.0,M,000.0,K*60
$IIHDG,254.,,,,*7A
$IIHDM,254.,M*11
$IIHDT,250.5,T*20
$IIDPT,0000.0,,*72
$IIDBT,0000.0,f,0000.0,M,,*79
$IIVLW,0000.0,N,000.00,N*4D
$IIVHW,250.5,T,254.,M,00.00,N,00.00,K*64
$IIMWV,148,R,00.0,N,A*1E
$IIVWR,148.,R,00.0,N,00.0,M,000.0,K*74
$IIMWD,,,253.,M,00.0,N,00.0,M*0A
$IIMTA,27.9,C*09
$IIMTW,28.2,C*1B
$IIVWT,001.,L,00.0,N,00.0,M,000.0,K*60
$IIHDG,254.,,,,*7A
$IIHDM,254.,M*11
$IIHDT,250.5,T*20
$IIDPT,0000.0,,*72
$IIDBT,0000.0,f,0000.0,M,,*79
$IIVLW,0000.0,N,000.00,N*4D
$IIVHW,250.5,T,254.,M,00.00,N,00.00,K*64
$IIMWV,148,R,00.0,N,A*1E
$IIVWR,148.,R,00.0,N,00.0,M,000.0,K*74
$IIMWD,,,253.,M,00.0,N,00.0,M*0A
$IIMTA,27.9,C*09
$IIMTW,28.2,C*1B
$IIVWT,001.,L,00.0,N,00.0,M,000.0,K*60
$IIHDG,254.,,,,*7A
$IIHDM,254.,M*11
$IIHDT,250.5,T*20
$IIDPT,0000.0,,*72
$IIDBT,0000.0,f,0000.0,M,,*79
$IIVLW,0000.0,N,000.00,N*4D
$IIVHW,250.5,T,254.,M,00.00,N,00.00,K*64
$IIMWV,148,R,00.0,N,A*1E
$IIVWR,148.,R,00.0,N,00.0,M,000.0,K*74
$IIMWD,,,253.,M,00.0,N,00.0,M*0A
$IIMTA,27.9,C*09
$IIMTW,28.2,C*1B
$IIVWT,001.,L,00.0,N,00.0,M,000.0,K*60
$IIHDG,254.,,,,*7A
$IIHDM,254.,M*11
$IIHDT,250.5,T*20
$IIDPT,0000.0,,*72
$IIDBT,0000.0,f,0000.0,M,,*79
$IIVLW,0000.0,N,000.00,N*4D
$IIVHW,250.5,T,254.,M,00.00,N,00.00,K*64
$IIMWV,148,R,00.0,N,A*1E
$IIVWR,148.,R,00.0,N,00.0,M,000.0,K*74
$IIMWD,,,253.,M,00.0,N,00.0,M*0A
$IIMTA,27.9,C*09
$IIMTW,28.2,C*1B
$IIVWT,001.,L,00.0,N,00.0,M,000.0,K*60
$IIHDG,254.,,,,*7A
$IIHDM,254.,M*11
$IIHDT,250.5,T*20
$IIDPT,0000.0,,*72
$IIDBT,0000.0,f,0000.0,M,,*79
$IIVLW,0000.0,N,000.00,N*4D
$IIVHW,250.5,T,254.,M,00.00,N,00.00,K*64
$IIMWV,148,R,00.0,N,A*1E
$IIVWR,148.,R,00.0,N,00.0,M,000.0,K*74
$IIMWD,,,253.,M,00.0,N,00.0,M*0A
$IIMTA,27.9,C*09
$IIMTW,28.2,C*1B
$IIVWT,001.,L,00.0,N,00.0,M,000.0,K*60
$IIHDG,254.,,,,*7A
$IIHDM,254.,M*11
$IIHDT,250.5,T*20
$IIDPT,0000.0,,*72
$IIDBT,0000.0,f,0000.0,M,,*79
$IIVLW,0000.0,N,000.00,N*4D
$IIVHW,250.5,T,254.,M,00.00,N,00.00,K*64
$IIMWV,148,R,00.0,N,A*1E
$IIVWR,148.,R,00.0,N,00.0,M,000.0,K*74
$IIMWD,,,253.,M,00.0,N,00.0,M*0A
$IIMTA,27.9,C*09
$IIMTW,28.2,C*1B
$IIVWT,001.,L,00.0,N,00.0,M,000.0,K*60
$IIHDG,254.,,,,*7A
$IIHDM,254.,M*11
$IIHDT,250.5,T*20
$IIDPT,0000.0,,*72
$IIDBT,0000.0,f,0000.0,M,,*79
$IIVLW,0000.0,N,000.00,N*4D
$IIVHW,250.5,T,254.,M,00.00,N,00.00,K*64
$IIMWV,148,R,00.0,N,A*1E
$IIVWR,148.,R,00.0,N,00.0,M,000.0,K*74
$IIMWD,,,253.,M,00.0,N,00.0,M*0A
$IIMTA,27.9,C*09
$IIMTW,28.2,C*1B
$IIVWT,001.,L,00.0,N,00.0,M,000.0,K*60
$IIHDG,254.,,,,*7A
$IIHDM,254.,M*11
$IIHDT,250.5,T*20
$IIDPT,0000.0,,*72
$IIDBT,0000.0,f,0000.0,M,,*79
$IIVLW,0000.0,N,000.00,N*4D
$IIVHW,250.5,T,254.,M,00.00,N,00.00,K*64
$IIMWV,148,R,00.0,N,A*1E
$IIVWR,148.,R,00.0,N,00.0,M,000.0,K*74
$IIMWD,,,253.,M,00.0,N,00.0,M*0A
$IIMTA,27.9,C*09
$IIMTW,28.2,C*1B
$IIVWT,001.,L,00.0,N,00.0,M,000.0,K*60
$IIHDG,254.,,,,*7A
$IIHDM,254.,M*11
$IIHDT,250.5,T*20
$IIDPT,0000.0,,*72
$IIDBT,0000.0,f,0000.0,M,,*79
$IIVLW,0000.0,N,000.00,N*4D
$IIVHW,250.5,T,254.,M,00.00,N,00.00,K*64
$IIMWV,148,R,00.0,N,A*1E
$IIVWR,148.,R,00.0,N,00.0,M,000.0,K*74
$IIMWD,,,253.,M,00.0,N,00.0,M*0A
$IIMTA,27.9,C*09
$IIMTW,28.2,C*1B
$IIVWT,001.,L,00.0,N,00.0,M,000.0,K*60
$IIHDG,254.,,,,*7A
$IIHDM,254.,M*11
$IIHDT,250.5,T*20
$IIDPT,0000.0,,*72
$IIDBT,0000.0,f,0000.0,M,,*79
$IIVLW,0000.0,N,000.00,N*4D
$IIVHW,250.5,T,254.,M,00.00,N,00.00,K*64
$IIMWV,148,R,00.0,N,A*1E
$IIVWR,148.,R,00.0,N,00.0,M,000.0,K*74
$IIMWD,,,253.,M,00.0,N,00.0,M*0A
$IIMTA,27.9,C*09
$IIMTW,28.2,C*1B
$IIVWT,001.,L,00.0,N,00.0,M,000.0,K*60
$IIHDG,254.,,,,*7A
$IIHDM,254.,M*11
$IIHDT,250.5,T*20
$IIDPT,0000.0,,*72
$IIDBT,0000.0,f,0000.0,M,,*79
$IIVLW,0000.0,N,000.00,N*4D
$IIVHW,250.5,T,254.,M,00.00,N,00.00,K*64
$IIMWV,148,R,00.0,N,A*1E
$IIVWR,148.,R,00.0,N,00.0,M,000.0,K*74
$IIMWD,,,253.,M,00.0,N,00.0,M*0A
$IIMTA,27.9,C*09
$IIMTW,28.2,C*1B
$IIVWT,001.,L,00.0,N,00.0,M,000.0,K*60
$IIHDG,254.,,,,*7A
$IIHDM,254.,M*11
$IIHDT,250.5,T*20
$IIDPT,0000.0,,*72
$IIDBT,0000.0,f,0000.0,M,,*79
$IIVLW,0000.0,N,000.00,N*4D
$IIVHW,250.5,T,254.,M,00.00,N,00.00,K*64
$IIMWV,148,R,00.0,N,A*1E
$IIVWR,148.,R,00.0,N,00.0,M,000.0,K*74
$IIMWD,,,253.,M,00.0,N,00.0,M*0A
$IIMTA,27.9,C*09
$IIMTW,28.2,C*1B
$IIVWT,001.,L,00.0,N,00.0,M,000.0,K*60
$IIHDG,254.,,,,*7A
$IIHDM,254.,M*11
$IIHDT,250.5,T*20
$IIDPT,0000.0,,*72
$IIDBT,0000.0,f,0000.0,M,,*79
$IIVLW,0000.0,N,000.00,N*4D
$IIVHW,250.5,T,254.,M,00.00,N,00.00,K*64
$IIMWV,148,R,00.0,N,A*1E
$IIVWR,148.,R,00.0,N,00.0,M,000.0,K*74
$IIMWD,,,253.,M,00.0,N,00.0,M*0A
$IIMTA,28.0,C*0F
$IIMTW,28.2,C*1B
$IIVWT,001.,L,00.0,N,00.0,M,000.0,K*60
$IIHDG,254.,,,,*7A
$IIHDM,254.,M*11
$IIHDT,250.5,T*20
$IIDPT,0000.0,,*72
$IIDBT,0000.0,f,0000.0,M,,*79
$IIVLW,0000.0,N,000.00,N*4D
$IIVHW,250.5,T,254.,M,00.00,N,00.00,K*64
$IIMWV,148,R,00.0,N,A*1E
$IIVWR,148.,R,00.0,N,00.0,M,000.0,K*74
$IIMWD,,,253.,M,00.0,N,00.0,M*0A
$IIMTA,27.9,C*09
$IIMTW,28.2,C*1B
$IIVWT,001.,L,00.0,N,00.0,M,000.0,K*60
$IIHDG,254.,,,,*7A
$IIHDM,254.,M*11
$IIHDT,250.5,T*20
$IIDPT,0000.0,,*72
$IIDBT,0000.0,f,0000.0,M,,*79
$IIVLW,0000.0,N,000.00,N*4D
$IIVHW,250.5,T,254.,M,00.00,N,00.00,K*64
$IIMWV,148,R,00.0,N,A*1E
$IIVWR,148.,R,00.0,N,00.0,M,000.0,K*74
$IIMWD,,,253.,M,00.0,N,00.0,M*0A
$IIMTA,27.9,C*09
$IIMTW,28.2,C*1B
$IIVWT,001.,L,00.0,N,00.0,M,000.0,K*60
$IIHDG,254.,,,,*7A
$IIHDM,254.,M*11
$IIHDT,250.5,T*20
$IIDPT,0000.0,,*72
$IIDBT,0000.0,f,0000.0,M,,*79
$IIVLW,0000.0,N,000.00,N*4D
$IIVHW,250.5,T,254.,M,00.00,N,00.00,K*64
$IIMWV,148,R,00.0,N,A*1E
$IIVWR,148.,R,00.0,N,00.0,M,000.0,K*74
$IIMWD,,,253.,M,00.0,N,00.0,M*0A
$IIMTA,28.0,C*0F
$IIMTW,28.3,C*1A
$IIVWT,001.,L,00.0,N,00.0,M,000.0,K*60
$IIHDG,254.,,,,*7A
$IIHDM,254.,M*11
$IIHDT,250.5,T*20
$IIDPT,0000.0,,*72
$IIDBT,0000.0,f,0000.0,M,,*79
$IIVLW,0000.0,N,000.00,N*4D
$IIVHW,250.5,T,254.,M,00.00,N,00.00,K*64
$IIMWV,148,R,00.0,N,A*1E
$IIVWR,148.,R,00.0,N,00.0,M,000.0,K*74
$IIMWD,,,253.,M,00.0,N,00.0,M*0A
$IIMTA,27.9,C*09
$IIMTW,28.3,C*1A
$IIVWT,001.,L,00.0,N,00.0,M,000.0,K*60
$IIHDG,254.,,,,*7A
$IIHDM,254.,M*11
$IIHDT,250.5,T*20
$IIDPT,0000.0,,*72
$IIDBT,0000.0,f,0000.0,M,,*79
$IIVLW,0000.0,N,000.00,N*4D
$IIVHW,250.5,T,254.,M,00.00,N,00.00,K*64
$IIMWV,148,R,00.0,N,A*1E
$IIVWR,148.,R,00.0,N,00.0,M,000.0,K*74
$IIMWD,,,253.,M,00.0,N,00.0,M*0A
$IIMTA,28.0,C*0F
$IIMTW,28.3,C*1A
$IIVWT,001.,L,00.0,N,00.0,M,000.0,K*60
$IIHDG,254.,,,,*7A
$IIHDM,254.,M*11
$IIHDT,250.5,T*20
$IIDPT,0000.0,,*72
$IIDBT,0000.0,f,0000.0,M,,*79
$IIVLW,0000.0,N,000.00,N*4D
$IIVHW,250.5,T,254.,M,00.00,N,00.00,K*64
$IIMWV,148,R,00.0,N,A*1E
$IIVWR,148.,R,00.0,N,00.0,M,000.0,K*74
$IIMWD,,,253.,M,00.0,N,00.0,M*0A
$IIMTA,28.0,C*0F
$IIMTW,28.3,C*1A
$IIVWT,001.,L,00.0,N,00.0,M,000.0,K*60
$IIHDG,254.,,,,*7A
$IIHDM,254.,M*11
$IIHDT,250.5,T*20
$IIDPT,0000.0,,*72
$IIDBT,0000.0,f,0000.0,M,,*79
$IIVLW,0000.0,N,000.00,N*4D
$IIVHW,250.5,T,254.,M,00.00,N,00.00,K*64
$IIMWV,148,R,00.0,N,A*1E
$IIVWR,148.,R,00.0,N,00.0,M,000.0,K*74
$IIMWD,,,253.,M,00.0,N,00.0,M*0A
$IIMTA,28.0,C*0F
$IIMTW,28.3,C*1A
$IIVWT,001.,L,00.0,N,00.0,M,000.0,K*60
$IIHDG,254.,,,,*7A
$IIHDM,254.,M*11
$IIHDT,250.5,T*20
$IIDPT,0000.0,,*72
$IIDBT,0000.0,f,0000.0,M,,*79
$IIVLW,0000.0,N,000.00,N*4D
$IIVHW,250.5,T,254.,M,00.00,N,00.00,K*64
$IIMWV,148,R,00.0,N,A*1E
$IIVWR,148.,R,00.0,N,00.0,M,000.0,K*74
$IIMWD,,,253.,M,00.0,N,00.0,M*0A
$IIMTA,28.0,C*0F
$IIMTW,28.3,C*1A
$IIVWT,001.,L,00.0,N,00.0,M,000.0,K*60
$IIHDG,254.,,,,*7A
$IIHDM,254.,M*11
$IIHDT,250.5,T*20
$IIDPT,0000.0,,*72
$IIDBT,0000.0,f,0000.0,M,,*79
$IIVLW,0000.0,N,000.00,N*4D
$IIVHW,250.5,T,254.,M,00.00,N,00.00,K*64
$IIMWV,148,R,00.0,N,A*1E
$IIVWR,148.,R,00.0,N,00.0,M,000.0,K*74
$IIMWD,,,253.,M,00.0,N,00.0,M*0A
$IIMTA,28.0,C*0F
$IIMTW,28.2,C*1B
$IIVWT,001.,L,00.0,N,00.0,M,000.0,K*60
$IIHDG,254.,,,,*7A
$IIHDM,254.,M*11
$IIHDT,250.5,T*20
$IIDPT,0000.0,,*72
$IIDBT,0000.0,f,0000.0,M,,*79
$IIVLW,0000.0,N,000.00,N*4D
$IIVHW,250.5,T,254.,M,00.00,N,00.00,K*64
$IIMWV,148,R,00.0,N,A*1E
$IIVWR,148.,R,00.0,N,00.0,M,000.0,K*74
$IIMWD,,,253.,M,00.0,N,00.0,M*0A
$IIMTA,28.0,C*0F
$IIMTW,28.2,C*1B
$IIVWT,001.,L,00.0,N,00.0,M,000.0,K*60
$IIHDG,254.,,,,*7A
$IIHDM,254.,M*11
$IIHDT,250.5,T*20
$IIDPT,0000.0,,*72
$IIDBT,0000.0,f,0000.0,M,,*79
$IIVLW,0000.0,N,000.00,N*4D
$IIVHW,250.5,T,254.,M,00.00,N,00.00,K*64
$IIMWV,148,R,00.0,N,A*1E
$IIVWR,148.,R,00.0,N,00.0,M,000.0,K*74
$IIMWD,,,253.,M,00.0,N,00.0,M*0A
$IIMTA,28.0,C*0F
$IIMTW,28.2,C*1B
$IIVWT,001.,L,00.0,N,00.0,M,000.0,K*60
$IIHDG,254.,,,,*7A
$IIHDM,254.,M*11
$IIHDT,250.5,T*20
$IIDPT,0000.0,,*72
$IIDBT,0000.0,f,0000.0,M,,*79
$IIVLW,0000.0,N,000.00,N*4D
$IIVHW,250.5,T,254.,M,00.00,N,00.00,K*64
$IIMWV,148,R,00.0,N,A*1E
$IIVWR,148.,R,00.0,N,00.0,M,000.0,K*74
$IIMWD,,,253.,M,00.0,N,00.0,M*0A
$IIMTA,28.0,C*0F
$IIMTW,28.2,C*1B
$IIVWT,001.,L,00.0,N,00.0,M,000.0,K*60
$IIHDG,254.,,,,*7A
$IIHDM,254.,M*11
$IIHDT,250.5,T*20
$IIDPT,0000.0,,*72
$IIDBT,0000.0,f,0000.0,M,,*79
$IIVLW,0000.0,N,000.00,N*4D
$IIVHW,250.5,T,254.,M,00.00,N,00.00,K*64
$IIMWV,148,R,00.0,N,A*1E
$IIVWR,148.,R,00.0,N,00.0,M,000.0,K*74
$IIMWD,,,253.,M,00.0,N,00.0,M*0A
$IIMTA,28.0,C*0F
$IIMTW,28.2,C*1B
$IIVWT,001.,L,00.0,N,00.0,M,000.0,K*60
$IIHDG,254.,,,,*7A
$IIHDM,254.,M*11
$IIHDT,250.5,T*20
$IIDPT,0000.0,,*72
$IIDBT,0000.0,f,0000.0,M,,*79
$IIVLW,0000.0,N,000.00,N*4D
$IIVHW,250.5,T,254.,M,00.00,N,00.00,K*64
$IIMWV,148,R,00.0,N,A*1E
$IIVWR,148.,R,00.0,N,00.0,M,000.0,K*74
$IIMWD,,,253.,M,00.0,N,00.0,M*0A
$IIMTA,28.0,C*0F
$IIMTW,28.2,C*1B
$IIVWT,001.,L,00.0,N,00.0,M,000.0,K*60
$IIHDG,254.,,,,*7A
$IIHDM,254.,M*11
$IIHDT,250.5,T*20
$IIDPT,0000.0,,*72
$IIDBT,0000.0,f,0000.0,M,,*79
$IIVLW,0000.0,N,000.00,N*4D
$IIVHW,250.5,T,254.,M,00.00,N,00.00,K*64
$IIMWV,148,R,00.0,N,A*1E
$IIVWR,148.,R,00.0,N,00.0,M,000.0,K*74
$IIMWD,,,253.,M,00.0,N,00.0,M*0A
$IIMTA,28.0,C*0F
$IIMTW,28.2,C*1B
$IIVWT,001.,L,00.0,N,00.0,M,000.0,K*60
$IIHDG,254.,,,,*7A
$IIHDM,254.,M*11
$IIHDT,250.5,T*20
$IIDPT,0000.0,,*72
$IIDBT,0000.0,f,0000.0,M,,*79
$IIVLW,0000.0,N,000.00,N*4D
$IIVHW,250.5,T,254.,M,00.00,N,00.00,K*64
$IIMWV,148,R,00.0,N,A*1E
$IIVWR,148.,R,00.0,N,00.0,M,000.0,K*74
$IIMWD,,,253.,M,00.0,N,00.0,M*0A
$IIMTA,28.0,C*0F
$IIMTW,28.2,C*1B
$IIVWT,001.,L,00.0,N,00.0,M,000.0,K*60
$IIHDG,254.,,,,*7A
$IIHDM,254.,M*11
$IIHDT,250.5,T*20
$IIDPT,0000.0,,*72
$IIDBT,0000.0,f,0000.0,M,,*79
$IIVLW,0000.0,N,000.00,N*4D
$IIVHW,250.5,T,254.,M,00.00,N,00.00,K*64
$IIMWV,148,R,00.0,N,A*1E
$IIVWR,148.,R,00.0,N,00.0,M,000.0,K*74
$IIMWD,,,253.,M,00.0,N,00.0,M*0A
$IIMTA,28.0,C*0F
$IIMTW,28.2,C*1B
$IIVWT,001.,L,00.0,N,00.0,M,000.0,K*60
$IIHDG,254.,,,,*7A
$IIHDM,254.,M*11
$IIHDT,250.5,T*20
$IIDPT,0000.0,,*72
$IIDBT,0000.0,f,0000.0,M,,*79
$IIVLW,0000.0,N,000.00,N*4D
$IIVHW,250.5,T,254.,M,00.00,N,00.00,K*64
$IIMWV,148,R,00.0,N,A*1E
$IIVWR,148.,R,00.0,N,00.0,M,000.0,K*74
$IIMWD,,,253.,M,00.0,N,00.0,M*0A
$IIMTA,28.0,C*0F
$IIMTW,28.2,C*1B
$IIVWT,001.,L,00.0,N,00.0,M,000.0,K*60
$IIHDG,254.,,,,*7A
$IIHDM,254.,M*11
$IIHDT,250.5,T*20
$IIDPT,0000.0,,*72
$IIDBT,0000.0,f,0000.0,M,,*79
$IIVLW,0000.0,N,000.00,N*4D
$IIVHW,250.5,T,254.,M,00.00,N,00.00,K*64
$IIMWV,148,R,00.0,N,A*1E
$IIVWR,148.,R,00.0,N,00.0,M,000.0,K*74
$IIMWD,,,253.,M,00.0,N,00.0,M*0A
$IIMTA,28.0,C*0F
$IIMTW,28.2,C*1B
$IIVWT,001.,L,00.0,N,00.0,M,000.0,K*60
$IIHDG,254.,,,,*7A
$IIHDM,254.,M*11
$IIHDT,250.5,T*20
$IIDPT,0000.0,,*72
$IIDBT,0000.0,f,0000.0,M,,*79
$IIVLW,0000.0,N,000.00,N*4D
$IIVHW,250.5,T,254.,M,00.00,N,00.00,K*64
$IIMWV,148,R,00.0,N,A*1E
$IIVWR,148.,R,00.0,N,00.0,M,000.0,K*74
$IIMWD,,,253.,M,00.0,N,00.0,M*0A
$IIMTA,28.0,C*0F
$IIMTW,28.2,C*1B
$IIVWT,001.,L,00.0,N,00.0,M,000.0,K*60
$IIHDG,254.,,,,*7A
$IIHDM,254.,M*11
$IIHDT,250.5,T*20
$IIDPT,0000.0,,*72
$IIDBT,0000.0,f,0000.0,M,,*79
$IIVLW,0000.0,N,000.00,N*4D
$IIVHW,250.5,T,254.,M,00.00,N,00.00,K*64
$IIMWV,148,R,00.0,N,A*1E
$IIVWR,148.,R,00.0,N,00.0,M,000.0,K*74
$IIMWD,,,253.,M,00.0,N,00.0,M*0A
$IIMTA,28.0,C*0F
$IIMTW,28.1,C*18
$IIVWT,001.,L,00.0,N,00.0,M,000.0,K*60
$IIHDG,254.,,,,*7A
$IIHDM,254.,M*11
$IIHDT,250.5,T*20
$IIDPT,0000.0,,*72
$IIDBT,0000.0,f,0000.0,M,,*79
$IIVLW,0000.0,N,000.00,N*4D
$IIVHW,250.5,T,254.,M,00.00,N,00.00,K*64
$IIMWV,148,R,00.0,N,A*1E
$IIVWR,148.,R,00.0,N,00.0,M,000.0,K*74
$IIMWD,,,253.,M,00.0,N,00.0,M*0A
$IIMTA,28.0,C*0F
$IIMTW,28.1,C*18
$IIVWT,001.,L,00.0,N,00.0,M,000.0,K*60
$IIHDG,254.,,,,*7A
$IIHDM,254.,M*11
$IIHDT,250.5,T*20
$IIDPT,0000.0,,*72
$IIDBT,0000.0,f,0000.0,M,,*79
$IIVLW,0000.0,N,000.00,N*4D
$IIVHW,250.5,T,254.,M,00.00,N,00.00,K*64
$IIMWV,148,R,00.0,N,A*1E
$IIVWR,148.,R,00.0,N,00.0,M,000.0,K*74
$IIMWD,,,253.,M,00.0,N,00.0,M*0A
$IIMTA,28.0,C*0F
$IIMTW,28.2,C*1B
$IIVWT,001.,L,00.0,N,00.0,M,000.0,K*60
$IIHDG,254.,,,,*7A
$IIHDM,254.,M*11
$IIHDT,250.5,T*20
$IIDPT,0000.0,,*72
$IIDBT,0000.0,f,0000.0,M,,*79
$IIVLW,0000.0,N,000.00,N*4D
$IIVHW,250.5,T,254.,M,00.00,N,00.00,K*64
$IIMWV,148,R,00.0,N,A*1E
$IIVWR,148.,R,00.0,N,00.0,M,000.0,K*74
$IIMWD,,,253.,M,00.0,N,00.0,M*0A
$IIMTA,28.0,C*0F
$IIMTW,28.2,C*1B
$IIVWT,001.,L,00.0,N,00.0,M,000.0,K*60
$IIHDG,254.,,,,*7A
$IIHDM,254.,M*11
$IIHDT,250.5,T*20
$IIDPT,0000.0,,*72
$IIDBT,0000.0,f,0000.0,M,,*79
$IIVLW,0000.0,N,000.00,N*4D
$IIVHW,250.5,T,254.,M,00.00,N,00.00,K*64
$IIMWV,148,R,00.0,N,A*1E
$IIVWR,148.,R,00.0,N,00.0,M,000.0,K*74
$IIMWD,,,253.,M,00.0,N,00.0,M*0A
$IIMTA,28.0,C*0F
$IIMTW,28.2,C*1B
$IIVWT,001.,L,00.0,N,00.0,M,000.0,K*60
$IIHDG,254.,,,,*7A
$IIHDM,254.,M*11
$IIHDT,250.5,T*20
$IIDPT,0000.0,,*72
$IIDBT,0000.0,f,0000.0,M,,*79
$IIVLW,0000.0,N,000.00,N*4D
$IIVHW,250.5,T,254.,M,00.00,N,00.00,K*64
$IIMWV,148,R,00.0,N,A*1E
$IIMWD,,,253.,M,00.0,N,00.0,M*0A
$IIMTA,28.0,C*0F
$IIMTW,28.2,C*1B
$IIVWT,001.,L,00.0,N,00.0,M,000.0,K*60
$IIHDG,254.,,,,*7A
$IIHDM,254.,M*11
$IIHDT,250.5,T*20
$IIDPT,0000.0,,*72
$IIDBT,0000.0,f,0000.0,M,,*79
$IIVLW,0000.0,N,000.00,N*4D
$IIVHW,250.5,T,254.,M,00.00,N,00.00,K*64
$IIMWV,148,R,00.0,N,A*1E
$IIVWR,148.,R,00.0,N,00.0,M,000.0,K*74
$IIMWD,,,253.,M,00.0,N,00.0,M*0A
$IIMTA,28.0,C*0F
$IIMTW,28.2,C*1B
$IIVWT,001.,L,00.0,N,00.0,M,000.0,K*60
$IIHDG,254.,,,,*7A
$IIHDM,254.,M*11
$IIHDT,250.5,T*20
$IIDPT,0000.0,,*72
$IIDBT,0000.0,f,0000.0,M,,*79
$IIVLW,0000.0,N,000.00,N*4D
$IIVHW,250.5,T,254.,M,00.00,N,00.00,K*64
$IIMWV,148,R,00.0,N,A*1E
$IIVWR,148.,R,00.0,N,00.0,M,000.0,K*74
$IIMWD,,,253.,M,00.0,N,00.0,M*0A
$IIMTA,28.0,C*0F
$IIMTW,28.2,C*1B
$IIVWT,001.,L,00.0,N,00.0,M,000.0,K*60
$IIHDG,254.,,,,*7A
$IIHDM,254.,M*11
$IIHDT,250.5,T*20
$IIDPT,0000.0,,*72
$IIDBT,0000.0,f,0000.0,M,,*79
$IIVLW,0000.0,N,000.00,N*4D
$IIVHW,250.5,T,254.,M,00.00,N,00.00,K*64
$IIMWV,148,R,00.0,N,A*1E
$IIVWR,148.,R,00.0,N,00.0,M,000.0,K*74
$IIMWD,,,253.,M,00.0,N,00.0,M*0A
$IIMTA,28.0,C*0F
$IIMTW,28.2,C*1B
$IIVWT,001.,L,00.0,N,00.0,M,000.0,K*60
$IIHDG,254.,,,,*7A
$IIHDM,254.,M*11
$IIHDT,250.5,T*20
$IIDPT,0000.0,,*72
$IIDBT,0000.0,f,0000.0,M,,*79
$IIVLW,0000.0,N,000.00,N*4D
$IIVHW,250.5,T,254.,M,00.00,N,00.00,K*64
$IIMWV,148,R,00.0,N,A*1E
$IIVWR,148.,R,00.0,N,00.0,M,000.0,K*74
$IIMWD,,,253.,M,00.0,N,00.0,M*0A
$IIMTA,28.0,C*0F
$IIMTW,28.2,C*1B
$IIVWT,001.,L,00.0,N,00.0,M,000.0,K*60
$IIHDG,254.,,,,*7A
$IIHDM,254.,M*11
$IIHDT,250.5,T*20
$IIDPT,0000.0,,*72
$IIDBT,0000.0,f,0000.0,M,,*79
$IIVLW,0000.0,N,000.00,N*4D
$IIVHW,250.5,T,254.,M,00.00,N,00.00,K*64
$IIMWV,148,R,00.0,N,A*1E
$IIVWR,148.,R,00.0,N,00.0,M,000.0,K*74
$IIMWD,,,253.,M,00.0,N,00.0,M*0A
$IIMTA,28.0,C*0F
$IIMTW,28.2,C*1B
$IIVWT,001.,L,00.0,N,00.0,M,000.0,K*60
$IIHDG,254.,,,,*7A
$IIHDM,254.,M*11
$IIHDT,250.5,T*20
$IIDPT,0000.0,,*72
$IIDBT,0000.0,f,0000.0,M,,*79
$IIVLW,0000.0,N,000.00,N*4D
$IIVHW,250.5,T,254.,M,00.00,N,00.00,K*64
$IIMWV,148,R,00.0,N,A*1E
$IIVWR,148.,R,00.0,N,00.0,M,000.0,K*74
$IIMWD,,,253.,M,00.0,N,00.0,M*0A
$IIMTA,28.0,C*0F
$IIMTW,28.3,C*1A
$IIVWT,001.,L,00.0,N,00.0,M,000.0,K*60
$IIHDG,254.,,,,*7A
$IIHDM,254.,M*11
$IIHDT,250.5,T*20
$IIDPT,0000.0,,*72
$IIDBT,0000.0,f,0000.0,M,,*79
$IIVLW,0000.0,N,000.00,N*4D
$IIVHW,250.5,T,254.,M,00.00,N,00.00,K*64
$IIMWV,148,R,00.0,N,A*1E
$IIVWR,148.,R,00.0,N,00.0,M,000.0,K*74
$IIMWD,,,253.,M,00.0,N,00.0,M*0A
$IIMTA,28.0,C*0F
$IIMTW,28.2,C*1B
$IIVWT,001.,L,00.0,N,00.0,M,000.0,K*60
$IIHDG,254.,,,,*7A
$IIHDM,254.,M*11
$IIHDT,250.5,T*20
$IIDPT,0000.0,,*72
$IIDBT,0000.0,f,0000.0,M,,*79
$IIVLW,0000.0,N,000.00,N*4D
$IIVHW,250.5,T,254.,M,00.00,N,00.00,K*64
$IIMWV,148,R,00.0,N,A*1E
$IIVWR,148.,R,00.0,N,00.0,M,000.0,K*74
$IIMWD,,,253.,M,00.0,N,00.0,M*0A
$IIMTA,28.1,C*0E
$IIMTW,28.2,C*1B
$IIVWT,001.,L,00.0,N,00.0,M,000.0,K*60
$IIHDG,254.,,,,*7A
$IIHDM,254.,M*11
$IIHDT,250.5,T*20
$IIDPT,0000.0,,*72
$IIDBT,0000.0,f,0000.0,M,,*79
$IIVLW,0000.0,N,000.00,N*4D
$IIVHW,250.5,T,254.,M,00.00,N,00.00,K*64
$IIMWV,148,R,00.0,N,A*1E
$IIVWR,148.,R,00.0,N,00.0,M,000.0,K*74
$IIMWD,,,253.,M,00.0,N,00.0,M*0A
$IIMTA,28.1,C*0E
$IIMTW,28.2,C*1B
$IIVWT,001.,L,00.0,N,00.0,M,000.0,K*60
$IIHDG,254.,,,,*7A
$IIHDM,254.,M*11
$IIHDT,250.5,T*20
$IIDPT,0000.0,,*72
$IIDBT,0000.0,f,0000.0,M,,*79
$IIVLW,0000.0,N,000.00,N*4D
$IIVHW,250.5,T,254.,M,00.00,N,00.00,K*64
$IIMWV,148,R,00.0,N,A*1E
$IIVWR,148.,R,00.0,N,00.0,M,000.0,K*74
$IIMWD,,,253.,M,00.0,N,00.0,M*0A
$IIMTA,28.1,C*0E
$IIMTW,28.2,C*1B
$IIVWT,001.,L,00.0,N,00.0,M,000.0,K*60
$IIHDG,254.,,,,*7A
$IIHDM,254.,M*11
$IIHDT,250.5,T*20
$IIDPT,0000.0,,*72
$IIDBT,0000.0,f,0000.0,M,,*79
$IIVLW,0000.0,N,000.00,N*4D
$IIVHW,250.5,T,254.,M,00.00,N,00.00,K*64
$IIMWV,148,R,00.0,N,A*1E
$IIVWR,148.,R,00.0,N,00.0,M,000.0,K*74
$IIMWD,,,253.,M,00.0,N,00.0,M*0A
$IIMTA,28.1,C*0E
$IIMTW,28.2,C*1B
$IIVWT,001.,L,00.0,N,00.0,M,000.0,K*60
$IIHDG,254.,,,,*7A
$IIHDM,254.,M*11
$IIHDT,250.5,T*20
$IIDPT,0000.0,,*72
$IIDBT,0000.0,f,0000.0,M,,*79
$IIVLW,0000.0,N,000.00,N*4D
$IIVHW,250.5,T,254.,M,00.00,N,00.00,K*64
$IIMWV,148,R,00.0,N,A*1E
$IIVWR,148.,R,00.0,N,00.0,M,000.0,K*74
$IIMWD,,,253.,M,00.0,N,00.0,M*0A
$IIMTA,28.0,C*0F
$IIMTW,28.2,C*1B
$IIVWT,001.,L,00.0,N,00.0,M,000.0,K*60
$IIHDG,254.,,,,*7A
$IIHDM,254.,M*11
$IIHDT,250.5,T*20
$IIDPT,0000.0,,*72
$IIDBT,0000.0,f,0000.0,M,,*79
$IIVLW,0000.0,N,000.00,N*4D
$IIVHW,250.5,T,254.,M,00.00,N,00.00,K*64
$IIMWV,148,R,00.0,N,A*1E
$IIVWR,148.,R,00.0,N,00.0,M,000.0,K*74
$IIMWD,,,253.,M,00.0,N,00.0,M*0A
$IIMTA,28.0,C*0F
$IIMTW,28.2,C*1B
$IIVWT,001.,L,00.0,N,00.0,M,000.0,K*60
$IIHDG,254.,,,,*7A
$IIHDM,254.,M*11
$IIHDT,250.5,T*20
$IIDPT,0000.0,,*72
$IIDBT,0000.0,f,0000.0,M,,*79
$IIVLW,0000.0,N,000.00,N*4D
$IIVHW,250.5,T,254.,M,00.00,N,00.00,K*64
$IIMWV,148,R,00.0,N,A*1E
$IIVWR,148.,R,00.0,N,00.0,M,000.0,K*74
$IIMWD,,,253.,M,00.0,N,00.0,M*0A
$IIMTA,28.1,C*0E
$IIMTW,28.2,C*1B
$IIVWT,001.,L,00.0,N,00.0,M,000.0,K*60
$IIHDG,254.,,,,*7A
$IIHDM,254.,M*11
$IIHDT,250.5,T*20
$IIDPT,0000.0,,*72
$IIDBT,0000.0,f,0000.0,M,,*79
$IIVLW,0000.0,N,000.00,N*4D
$IIVHW,250.5,T,254.,M,00.00,N,00.00,K*64
$IIMWV,148,R,00.0,N,A*1E
$IIVWR,148.,R,00.0,N,00.0,M,000.0,K*74
$IIMWD,,,253.,M,00.0,N,00.0,M*0A
$IIMTA,28.1,C*0E
$IIMTW,28.1,C*18
$IIVWT,001.,L,00.0,N,00.0,M,000.0,K*60
$IIHDG,254.,,,,*7A
$IIHDM,254.,M*11
$IIHDT,250.5,T*20
$IIDPT,0000.0,,*72
$IIDBT,0000.0,f,0000.0,M,,*79
$IIVLW,0000.0,N,000.00,N*4D
$IIVHW,250.5,T,254.,M,00.00,N,00.00,K*64
$IIMWV,148,R,00.0,N,A*1E
$IIVWR,148.,R,00.0,N,00.0,M,000.0,K*74
$IIMWD,,,253.,M,00.0,N,00.0,M*0A
$IIMTA,28.1,C*0E
$IIMTW,28.1,C*18
$IIVWT,001.,L,00.0,N,00.0,M,000.0,K*60
$IIHDG,254.,,,,*7A
$IIHDM,254.,M*11
$IIHDT,250.5,T*20
$IIDPT,0000.0,,*72
$IIDBT,0000.0,f,0000.0,M,,*79
$IIVLW,0000.0,N,000.00,N*4D
$IIVHW,250.5,T,254.,M,00.00,N,00.00,K*64
$IIMWV,148,R,00.0,N,A*1E
$IIVWR,148.,R,00.0,N,00.0,M,000.0,K*74
$IIMWD,,,253.,M,00.0,N,00.0,M*0A
$IIMTA,28.1,C*0E
$IIMTW,28.1,C*18
$IIVWT,001.,L,00.0,N,00.0,M,000.0,K*60
$IIHDG,254.,,,,*7A
$IIHDM,254.,M*11
$IIHDT,250.5,T*20
$IIDPT,0000.0,,*72
$IIDBT,0000.0,f,0000.0,M,,*79
$IIVLW,0000.0,N,000.00,N*4D
$IIVHW,250.5,T,254.,M,00.00,N,00.00,K*64
$IIMWV,148,R,00.0,N,A*1E
$IIVWR,148.,R,00.0,N,00.0,M,000.0,K*74
$IIMWD,,,253.,M,00.0,N,00.0,M*0A
$IIMTA,28.1,C*0E
$IIMTW,28.1,C*18
$IIVWT,001.,L,00.0,N,00.0,M,000.0,K*60
$IIHDG,254.,,,,*7A
$IIHDM,254.,M*11
$IIHDT,250.5,T*20
$IIDPT,0000.0,,*72
$IIDBT,0000.0,f,0000.0,M,,*79
$IIVLW,0000.0,N,000.00,N*4D
$IIVHW,250.5,T,254.,M,00.00,N,00.00,K*64
$IIMWV,148,R,00.0,N,A*1E
$IIVWR,148.,R,00.0,N,00.0,M,000.0,K*74
$IIMWD,,,253.,M,00.0,N,00.0,M*0A
$IIMTA,28.1,C*0E
$IIMTW,28.1,C*18
$IIVWT,001.,L,00.0,N,00.0,M,000.0,K*60
$IIHDG,254.,,,,*7A
$IIHDM,254.,M*11
$IIHDT,250.5,T*20
$IIDPT,0000.0,,*72
$IIDBT,0000.0,f,0000.0,M,,*79
$IIVLW,0000.0,N,000.00,N*4D
$IIVHW,250.5,T,254.,M,00.00,N,00.00,K*64
$IIMWV,148,R,00.0,N,A*1E
$IIVWR,148.,R,00.0,N,00.0,M,000.0,K*74
$IIMWD,,,253.,M,00.0,N,00.0,M*0A
$IIMTA,28.1,C*0E
$IIMTW,28.1,C*18
$IIVWT,001.,L,00.0,N,00.0,M,000.0,K*60
$IIHDG,254.,,,,*7A
$IIHDM,254.,M*11
$IIHDT,250.5,T*20
$IIDPT,0000.0,,*72
$IIDBT,0000.0,f,0000.0,M,,*79
$IIVLW,0000.0,N,000.00,N*4D
$IIVHW,250.5,T,254.,M,00.00,N,00.00,K*64
$IIMWV,148,R,00.0,N,A*1E
$IIVWR,148.,R,00.0,N,00.0,M,000.0,K*74
$IIMWD,,,253.,M,00.0,N,00.0,M*0A
$IIMTA,28.1,C*0E
$IIMTW,28.1,C*18
$IIVWT,001.,L,00.0,N,00.0,M,000.0,K*60
$IIHDG,254.,,,,*7A
$IIHDM,254.,M*11
$IIHDT,250.5,T*20
$IIDPT,0000.0,,*72
$IIDBT,0000.0,f,0000.0,M,,*79
$IIVLW,0000.0,N,000.00,N*4D
$IIVHW,250.5,T,254.,M,00.00,N,00.00,K*64
$IIMWV,148,R,00.0,N,A*1E
$IIVWR,148.,R,00.0,N,00.0,M,000.0,K*74
$IIMWD,,,253.,M,00.0,N,00.0,M*0A
$IIMTA,28.1,C*0E
$IIMTW,28.1,C*18
$IIVWT,001.,L,00.0,N,00.0,M,000.0,K*60
$IIHDG,254.,,,,*7A
$IIHDM,254.,M*11
$IIHDT,250.5,T*20
$IIDPT,0000.0,,*72
$IIDBT,0000.0,f,0000.0,M,,*79
$IIVLW,0000.0,N,000.00,N*4D
$IIVHW,250.5,T,254.,M,00.00,N,00.00,K*64
$IIMWV,148,R,00.0,N,A*1E
$IIVWR,148.,R,00.0,N,00.0,M,000.0,K*74
$IIMWD,,,253.,M,00.0,N,00.0,M*0A
$IIMTA,28.1,C*0E
$IIMTW,28.2,C*1B
$IIVWT,001.,L,00.0,N,00.0,M,000.0,K*60
$IIHDG,254.,,,,*7A
$IIHDM,254.,M*11
$IIHDT,250.5,T*20
$IIDPT,0000.0,,*72
$IIDBT,0000.0,f,0000.0,M,,*79
$IIVLW,0000.0,N,000.00,N*4D
$IIVHW,250.5,T,254.,M,00.00,N,00.00,K*64
$IIMWV,148,R,00.0,N,A*1E
$IIVWR,148.,R,00.0,N,00.0,M,000.0,K*74
$IIMWD,,,253.,M,00.0,N,00.0,M*0A
$IIMTA,28.1,C*0E
$IIMTW,28.1,C*18
$IIVWT,001.,L,00.0,N,00.0,M,000.0,K*60
$IIHDG,254.,,,,*7A
$IIHDM,254.,M*11
$IIHDT,250.5,T*20
$IIDPT,0000.0,,*72
$IIDBT,0000.0,f,0000.0,M,,*79
$IIVLW,0000.0,N,000.00,N*4D
$IIVHW,250.5,T,254.,M,00.00,N,00.00,K*64
$IIMWV,148,R,00.0,N,A*1E
$IIVWR,148.,R,00.0,N,00.0,M,000.0,K*74
$IIMWD,,,253.,M,00.0,N,00.0,M*0A
$IIMTA,28.1,C*0E
$IIMTW,28.2,C*1B
$IIVWT,001.,L,00.0,N,00.0,M,000.0,K*60
$IIHDG,254.,,,,*7A
$IIHDM,254.,M*11
$IIHDT,250.5,T*20
$IIDPT,0000.0,,*72
$IIDBT,0000.0,f,0000.0,M,,*79
$IIVLW,0000.0,N,000.00,N*4D
$IIVHW,250.5,T,254.,M,00.00,N,00.00,K*64
$IIMWV,148,R,00.0,N,A*1E
$IIVWR,148.,R,00.0,N,00.0,M,000.0,K*74
$IIMWD,,,253.,M,00.0,N,00.0,M*0A
$IIMTA,28.1,C*0E
$IIMTW,28.1,C*18
$IIVWT,001.,L,00.0,N,00.0,M,000.0,K*60
$IIHDG,254.,,,,*7A
$IIHDM,254.,M*11
$IIHDT,250.5,T*20
$IIDPT,0000.0,,*72
$IIDBT,0000.0,f,0000.0,M,,*79
$IIVLW,0000.0,N,000.00,N*4D
$IIVHW,250.5,T,254.,M,00.00,N,00.00,K*64
$IIMWV,148,R,00.0,N,A*1E
$IIVWR,148.,R,00.0,N,00.0,M,000.0,K*74
$IIMWD,,,253.,M,00.0,N,00.0,M*0A
$IIMTA,28.1,C*0E
$IIMTW,28.1,C*18
$IIVWT,001.,L,00.0,N,00.0,M,000.0,K*60
$IIHDG,254.,,,,*7A
$IIHDM,254.,M*11
$IIHDT,250.5,T*20
$IIDPT,0000.0,,*72
$IIDBT,0000.0,f,0000.0,M,,*79
$IIVLW,0000.0,N,000.00,N*4D
$IIVHW,250.5,T,254.,M,00.00,N,00.00,K*64
$IIMWV,148,R,00.0,N,A*1E
$IIVWR,148.,R,00.0,N,00.0,M,000.0,K*74
$IIMWD,,,253.,M,00.0,N,00.0,M*0A
$IIMTA,28.1,C*0E
$IIMTW,28.1,C*18
$IIVWT,001.,L,00.0,N,00.0,M,000.0,K*60
$IIHDG,254.,,,,*7A
$IIHDM,254.,M*11
$IIHDT,250.5,T*20
$IIDPT,0000.0,,*72
$IIDBT,0000.0,f,0000.0,M,,*79
$IIVLW,0000.0,N,000.00,N*4D
$IIVHW,250.5,T,254.,M,00.00,N,00.00,K*64
$IIMWV,148,R,00.0,N,A*1E
$IIVWR,148.,R,00.0,N,00.0,M,000.0,K*74
$IIMWD,,,253.,M,00.0,N,00.0,M*0A
$IIMTA,28.1,C*0E
$IIMTW,28.1,C*18
$IIVWT,001.,L,00.0,N,00.0,M,000.0,K*60
$IIHDG,254.,,,,*7A
$IIHDM,254.,M*11
$IIHDT,250.5,T*20
$IIDPT,0000.0,,*72
$IIDBT,0000.0,f,0000.0,M,,*79
$IIVLW,0000.0,N,000.00,N*4D
$IIVHW,250.5,T,254.,M,00.00,N,00.00,K*64
$IIMWV,148,R,00.0,N,A*1E
$IIVWR,148.,R,00.0,N,00.0,M,000.0,K*74
$IIMWD,,,253.,M,00.0,N,00.0,M*0A
$IIMTA,28.1,C*0E
$IIMTW,28.2,C*1B
$IIVWT,001.,L,00.0,N,00.0,M,000.0,K*60
$IIHDG,254.,,,,*7A
$IIHDM,254.,M*11
$IIHDT,250.5,T*20
$IIDPT,0000.0,,*72
$IIDBT,0000.0,f,0000.0,M,,*79
$IIVLW,0000.0,N,000.00,N*4D
$IIVHW,250.5,T,254.,M,00.00,N,00.00,K*64
$IIMWV,148,R,00.0,N,A*1E
$IIVWR,148.,R,00.0,N,00.0,M,000.0,K*74
$IIMWD,,,253.,M,00.0,N,00.0,M*0A
$IIMTA,28.1,C*0E
$IIMTW,28.2,C*1B
$IIVWT,001.,L,00.0,N,00.0,M,000.0,K*60
$IIHDG,254.,,,,*7A
$IIHDM,254.,M*11
$IIHDT,250.5,T*20
$IIDPT,0000.0,,*72
$IIDBT,0000.0,f,0000.0,M,,*79
$IIVLW,0000.0,N,000.00,N*4D
$IIVHW,250.5,T,254.,M,00.00,N,00.00,K*64
$IIMWV,148,R,00.0,N,A*1E
$IIVWR,148.,R,00.0,N,00.0,M,000.0,K*74
$IIMWD,,,253.,M,00.0,N,00.0,M*0A
$IIMTA,28.1,C*0E
$IIMTW,28.2,C*1B
$IIVWT,001.,L,00.0,N,00.0,M,000.0,K*60
$IIHDG,254.,,,,*7A
$IIHDM,254.,M*11
$IIHDT,250.5,T*20
$IIDPT,0000.0,,*72
$IIDBT,0000.0,f,0000.0,M,,*79
$IIVLW,0000.0,N,000.00,N*4D
$IIVHW,250.5,T,254.,M,00.00,N,00.00,K*64
$IIMWV,148,R,00.0,N,A*1E
$IIVWR,148.,R,00.0,N,00.0,M,000.0,K*74
$IIMWD,,,253.,M,00.0,N,00.0,M*0A
$IIMTA,28.1,C*0E
$IIMTW,28.2,C*1B
$IIVWT,001.,L,00.0,N,00.0,M,000.0,K*60
$IIHDG,254.,,,,*7A
$IIHDM,254.,M*11
$IIHDT,250.5,T*20
$IIDPT,0000.0,,*72
$IIDBT,0000.0,f,0000.0,M,,*79
$IIVLW,0000.0,N,000.00,N*4D
$IIVHW,250.5,T,254.,M,00.00,N,00.00,K*64
$IIMWV,148,R,00.0,N,A*1E
$IIVWR,148.,R,00.0,N,00.0,M,000.0,K*74
$IIMWD,,,253.,M,00.0,N,00.0,M*0A
$IIMTA,28.1,C*0E
$IIMTW,28.2,C*1B
$IIVWT,001.,L,00.0,N,00.0,M,000.0,K*60
$IIHDG,254.,,,,*7A
$IIHDM,254.,M*11
$IIHDT,250.5,T*20
$IIDPT,0000.0,,*72
$IIDBT,0000.0,f,0000.0,M,,*79
$IIVLW,0000.0,N,000.00,N*4D
$IIVHW,250.5,T,254.,M,00.00,N,00.00,K*64
$IIMWV,148,R,00.0,N,A*1E
$IIVWR,148.,R,00.0,N,00.0,M,000.0,K*74
$IIMWD,,,253.,M,00.0,N,00.0,M*0A
$IIMTA,28.1,C*0E
$IIMTW,28.2,C*1B
$IIVWT,001.,L,00.0,N,00.0,M,000.0,K*60
$IIHDG,254.,,,,*7A
$IIHDM,254.,M*11
$IIHDT,250.5,T*20
$IIDPT,0000.0,,*72
$IIDBT,0000.0,f,0000.0,M,,*79
$IIVLW,0000.0,N,000.00,N*4D
$IIVHW,250.5,T,254.,M,00.00,N,00.00,K*64
$IIMWV,148,R,00.0,N,A*1E
$IIVWR,148.,R,00.0,N,00.0,M,000.0,K*74
$IIMWD,,,253.,M,00.0,N,00.0,M*0A
$IIMTA,28.1,C*0E
$IIMTW,28.2,C*1B
$IIVWT,001.,L,00.0,N,00.0,M,000.0,K*60
$IIHDG,254.,,,,*7A
$IIHDM,254.,M*11
$IIHDT,250.5,T*20
$IIDPT,0000.0,,*72
$IIDBT,0000.0,f,0000.0,M,,*79
$IIVLW,0000.0,N,000.00,N*4D
$IIVHW,250.5,T,254.,M,00.00,N,00.00,K*64
$IIMWV,148,R,00.0,N,A*1E
$IIVWR,148.,R,00.0,N,00.0,M,000.0,K*74
$IIMWD,,,253.,M,00.0,N,00.0,M*0A
$IIMTA,28.1,C*0E
$IIMTW,28.1,C*18
$IIVWT,001.,L,00.0,N,00.0,M,000.0,K*60
$IIHDG,254.,,,,*7A
$IIHDM,254.,M*11
$IIHDT,250.5,T*20
$IIDPT,0000.0,,*72
$IIDBT,0000.0,f,0000.0,M,,*79
$IIVLW,0000.0,N,000.00,N*4D
$IIVHW,250.5,T,254.,M,00.00,N,00.00,K*64
$IIMWV,148,R,00.0,N,A*1E
$IIVWR,148.,R,00.0,N,00.0,M,000.0,K*74
$IIMWD,,,253.,M,00.0,N,00.0,M*0A
$IIMTA,28.1,C*0E
$IIMTW,28.1,C*18
$IIVWT,001.,L,00.0,N,00.0,M,000.0,K*60
$IIHDG,254.,,,,*7A
$IIHDM,254.,M*11
$IIHDT,250.5,T*20
$IIDPT,0000.0,,*72
$IIDBT,0000.0,f,0000.0,M,,*79
$IIVLW,0000.0,N,000.00,N*4D
$IIVHW,250.5,T,254.,M,00.00,N,00.00,K*64
$IIMWV,148,R,00.0,N,A*1E
$IIVWR,148.,R,00.0,N,00.0,M,000.0,K*74
$IIMWD,,,253.,M,00.0,N,00.0,M*0A
$IIMTA,28.1,C*0E
$IIMTW,28.1,C*18
$IIVWT,001.,L,00.0,N,00.0,M,000.0,K*60
$IIHDG,254.,,,,*7A
$IIHDM,254.,M*11
$IIHDT,250.5,T*20
$IIDPT,0000.0,,*72
$IIDBT,0000.0,f,0000.0,M,,*79
$IIVLW,0000.0,N,000.00,N*4D
$IIVHW,250.5,T,254.,M,00.00,N,00.00,K*64
$IIMWV,148,R,00.0,N,A*1E
$IIVWR,148.,R,00.0,N,00.0,M,000.0,K*74
$IIMWD,,,253.,M,00.0,N,00.0,M*0A
$IIMTA,28.1,C*0E
$IIMTW,28.1,C*18
$IIVWT,001.,L,00.0,N,00.0,M,000.0,K*60
$IIHDG,254.,,,,*7A
$IIHDM,254.,M*11
$IIHDT,250.5,T*20
$IIDPT,0000.0,,*72
$IIDBT,0000.0,f,0000.0,M,,*79
$IIVLW,0000.0,N,000.00,N*4D
$IIVHW,250.5,T,254.,M,00.00,N,00.00,K*64
$IIMWV,148,R,00.0,N,A*1E
$IIVWR,148.,R,00.0,N,00.0,M,000.0,K*74
$IIMWD,,,253.,M,00.0,N,00.0,M*0A
$IIMTA,28.1,C*0E
$IIMTW,28.1,C*18
$IIVWT,001.,L,00.0,N,00.0,M,000.0,K*60
$IIHDG,254.,,,,*7A
$IIHDM,254.,M*11
$IIHDT,250.5,T*20
$IIDPT,0000.0,,*72
$IIDBT,0000.0,f,0000.0,M,,*79
$IIVLW,0000.0,N,000.00,N*4D
$IIVHW,250.5,T,254.,M,00.00,N,00.00,K*64
$IIMWV,148,R,00.0,N,A*1E
$IIVWR,148.,R,00.0,N,00.0,M,000.0,K*74
$IIMWD,,,253.,M,00.0,N,00.0,M*0A
$IIMTA,28.1,C*0E
$IIMTW,28.1,C*18
$IIVWT,001.,L,00.0,N,00.0,M,000.0,K*60
$IIHDG,254.,,,,*7A
$IIHDM,254.,M*11
$IIHDT,250.5,T*20
$IIDPT,0000.0,,*72
$IIDBT,0000.0,f,0000.0,M,,*79
$IIVLW,0000.0,N,000.00,N*4D
$IIVHW,250.5,T,254.,M,00.00,N,00.00,K*64
$IIMWV,148,R,00.0,N,A*1E
$IIVWR,148.,R,00.0,N,00.0,M,000.0,K*74
$IIMWD,,,253.,M,00.0,N,00.0,M*0A
$IIMTA,28.1,C*0E
$IIMTW,28.2,C*1B
$IIVWT,001.,L,00.0,N,00.0,M,000.0,K*60
$IIHDG,254.,,,,*7A
$IIHDM,254.,M*11
$IIHDT,250.5,T*20
$IIDPT,0000.0,,*72
$IIDBT,0000.0,f,0000.0,M,,*79
$IIVLW,0000.0,N,000.00,N*4D
$IIVHW,250.5,T,254.,M,00.00,N,00.00,K*64
$IIMWV,148,R,00.0,N,A*1E
$IIVWR,148.,R,00.0,N,00.0,M,000.0,K*74
$IIMWD,,,253.,M,00.0,N,00.0,M*0A
$IIMTA,28.1,C*0E
$IIMTW,28.1,C*18
$IIVWT,001.,L,00.0,N,00.0,M,000.0,K*60
$IIHDG,254.,,,,*7A
$IIHDM,254.,M*11
$IIHDT,250.5,T*20
$IIDPT,0000.0,,*72
$IIDBT,0000.0,f,0000.0,M,,*79
$IIVLW,0000.0,N,000.00,N*4D
$IIVHW,250.5,T,254.,M,00.00,N,00.00,K*64
$IIMWV,148,R,00.0,N,A*1E
$IIVWR,148.,R,00.0,N,00.0,M,000.0,K*74
$IIMWD,,,253.,M,00.0,N,00.0,M*0A
$IIMTA,28.1,C*0E
$IIMTW,28.2,C*1B
$IIVWT,001.,L,00.0,N,00.0,M,000.0,K*60
$IIHDG,254.,,,,*7A
$IIHDM,254.,M*11
$IIHDT,250.5,T*20
$IIDPT,0000.0,,*72
$IIDBT,0000.0,f,0000.0,M,,*79
$IIVLW,0000.0,N,000.00,N*4D
$IIVHW,250.5,T,254.,M,00.00,N,00.00,K*64
$IIMWV,148,R,00.0,N,A*1E
$IIVWR,148.,R,00.0,N,00.0,M,000.0,K*74
$IIMWD,,,253.,M,00.0,N,00.0,M*0A
$IIMTA,28.1,C*0E
$IIMTW,28.1,C*18
$IIVWT,001.,L,00.0,N,00.0,M,000.0,K*60
$IIHDG,254.,,,,*7A
$IIHDM,254.,M*11
$IIHDT,250.5,T*20
$IIDPT,0000.0,,*72
$IIDBT,0000.0,f,0000.0,M,,*79
$IIVLW,0000.0,N,000.00,N*4D
$IIVHW,250.5,T,254.,M,00.00,N,00.00,K*64
$IIMWV,148,R,00.0,N,A*1E
$IIVWR,148.,R,00.0,N,00.0,M,000.0,K*74
$IIMWD,,,253.,M,00.0,N,00.0,M*0A
$IIMTA,28.1,C*0E
$IIMTW,28.2,C*1B
$IIVWT,001.,L,00.0,N,00.0,M,000.0,K*60
$IIHDG,254.,,,,*7A
$IIHDM,254.,M*11
$IIHDT,250.5,T*20
$IIDPT,0000.0,,*72
$IIDBT,0000.0,f,0000.0,M,,*79
$IIVLW,0000.0,N,000.00,N*4D
$IIVHW,250.5,T,254.,M,00.00,N,00.00,K*64
$IIMWV,148,R,00.0,N,A*1E
$IIVWR,148.,R,00.0,N,00.0,M,000.0,K*74
$IIMWD,,,253.,M,00.0,N,00.0,M*0A
$IIMTA,28.1,C*0E
$IIMTW,28.2,C*1B
$IIVWT,001.,L,00.0,N,00.0,M,000.0,K*60
$IIHDG,254.,,,,*7A
$IIHDM,254.,M*11
$IIHDT,250.5,T*20
$IIDPT,0000.0,,*72
$IIDBT,0000.0,f,0000.0,M,,*79
$IIVLW,0000.0,N,000.00,N*4D
$IIVHW,250.5,T,254.,M,00.00,N,00.00,K*64
$IIMWV,148,R,00.0,N,A*1E
$IIVWR,148.,R,00.0,N,00.0,M,000.0,K*74
$IIMWD,,,253.,M,00.0,N,00.0,M*0A
$IIMTA,28.1,C*0E
$IIMTW,28.2,C*1B
$IIVWT,001.,L,00.0,N,00.0,M,000.0,K*60
$IIHDG,254.,,,,*7A
$IIHDM,254.,M*11
$IIHDT,250.5,T*20
$IIDPT,0000.0,,*72
$IIDBT,0000.0,f,0000.0,M,,*79
$IIVLW,0000.0,N,000.00,N*4D
$IIVHW,250.5,T,254.,M,00.00,N,00.00,K*64
$IIMWV,148,R,00.0,N,A*1E
$IIVWR,148.,R,00.0,N,00.0,M,000.0,K*74
$IIMWD,,,253.,M,00.0,N,00.0,M*0A
$IIMTA,28.1,C*0E
$IIMTW,28.2,C*1B
$IIVWT,001.,L,00.0,N,00.0,M,000.0,K*60
$IIHDG,254.,,,,*7A
$IIHDM,254.,M*11
$IIHDT,250.5,T*20
$IIDPT,0000.0,,*72
$IIDBT,0000.0,f,0000.0,M,,*79
$IIVLW,0000.0,N,000.00,N*4D
$IIVHW,250.5,T,254.,M,00.00,N,00.00,K*64
$IIMWV,148,R,00.0,N,A*1E
$IIVWR,148.,R,00.0,N,00.0,M,000.0,K*74
$IIMWD,,,253.,M,00.0,N,00.0,M*0A
$IIMTA,28.1,C*0E
$IIMTW,28.2,C*1B
$IIVWT,001.,L,00.0,N,00.0,M,000.0,K*60
$IIHDG,254.,,,,*7A
$IIHDM,254.,M*11
$IIHDT,250.5,T*20
$IIDPT,0000.0,,*72
$IIDBT,0000.0,f,0000.0,M,,*79
$IIVLW,0000.0,N,000.00,N*4D
$IIVHW,250.5,T,254.,M,00.00,N,00.00,K*64
$IIMWV,148,R,00.0,N,A*1E
$IIVWR,148.,R,00.0,N,00.0,M,000.0,K*74
$IIMWD,,,253.,M,00.0,N,00.0,M*0A
$IIMTA,28.1,C*0E
$IIMTW,28.2,C*1B
$IIVWT,001.,L,00.0,N,00.0,M,000.0,K*60
$IIHDG,254.,,,,*7A
$IIHDM,254.,M*11
$IIHDT,250.5,T*20
$IIDPT,0000.0,,*72
$IIDBT,0000.0,f,0000.0,M,,*79
$IIVLW,0000.0,N,000.00,N*4D
$IIVHW,250.5,T,254.,M,00.00,N,00.00,K*64
$IIMWV,148,R,00.0,N,A*1E
$IIVWR,148.,R,00.0,N,00.0,M,000.0,K*74
$IIMWD,,,253.,M,00.0,N,00.0,M*0A
$IIMTA,28.1,C*0E
$IIMTW,28.2,C*1B
$IIVWT,001.,L,00.0,N,00.0,M,000.0,K*60
$IIHDG,254.,,,,*7A
$IIHDM,254.,M*11
$IIHDT,250.5,T*20
$IIDPT,0000.0,,*72
$IIDBT,0000.0,f,0000.0,M,,*79
$IIVLW,0000.0,N,000.00,N*4D
$IIVHW,250.5,T,254.,M,00.00,N,00.00,K*64
$IIMWV,148,R,00.0,N,A*1E
$IIVWR,148.,R,00.0,N,00.0,M,000.0,K*74
$IIMWD,,,253.,M,00.0,N,00.0,M*0A
$IIMTA,28.1,C*0E
$IIMTW,28.3,C*1A
$IIVWT,001.,L,00.0,N,00.0,M,000.0,K*60
$IIHDG,254.,,,,*7A
$IIHDM,254.,M*11
$IIHDT,250.5,T*20
$IIDPT,0000.0,,*72
$IIDBT,0000.0,f,0000.0,M,,*79
$IIVLW,0000.0,N,000.00,N*4D
$IIVHW,250.5,T,254.,M,00.00,N,00.00,K*64
$IIMWV,148,R,00.0,N,A*1E
$IIVWR,148.,R,00.0,N,00.0,M,000.0,K*74
$IIMWD,,,253.,M,00.0,N,00.0,M*0A
$IIMTA,28.1,C*0E
$IIMTW,28.3,C*1A
$IIVWT,001.,L,00.0,N,00.0,M,000.0,K*60
$IIHDG,254.,,,,*7A
$IIHDM,254.,M*11
$IIHDT,250.5,T*20
$IIDPT,0000.0,,*72
$IIDBT,0000.0,f,0000.0,M,,*79
$IIVLW,0000.0,N,000.00,N*4D
$IIVHW,250.5,T,254.,M,00.00,N,00.00,K*64
$IIMWV,148,R,00.0,N,A*1E
$IIVWR,148.,R,00.0,N,00.0,M,000.0,K*74
$IIMWD,,,253.,M,00.0,N,00.0,M*0A
$IIMTA,28.1,C*0E
$IIMTW,28.2,C*1B
$IIVWT,001.,L,00.0,N,00.0,M,000.0,K*60
$IIHDG,254.,,,,*7A
$IIHDM,254.,M*11
$IIHDT,250.5,T*20
$IIDPT,0000.0,,*72
$IIDBT,0000.0,f,0000.0,M,,*79
$IIVLW,0000.0,N,000.00,N*4D
$IIVHW,250.5,T,254.,M,00.00,N,00.00,K*64
$IIMWV,148,R,00.0,N,A*1E
$IIVWR,148.,R,00.0,N,00.0,M,000.0,K*74
$IIMWD,,,253.,M,00.0,N,00.0,M*0A
$IIMTA,28.1,C*0E
$IIMTW,28.2,C*1B
$IIVWT,001.,L,00.0,N,00.0,M,000.0,K*60
$IIHDG,254.,,,,*7A
$IIHDM,254.,M*11
$IIHDT,250.5,T*20
$IIDPT,0000.0,,*72
$IIDBT,0000.0,f,0000.0,M,,*79
$IIVLW,0000.0,N,000.00,N*4D
$IIVHW,250.5,T,254.,M,00.00,N,00.00,K*64
$IIMWV,148,R,00.0,N,A*1E
$IIVWR,148.,R,00.0,N,00.0,M,000.0,K*74
$IIMWD,,,253.,M,00.0,N,00.0,M*0A
$IIMTA,28.1,C*0E
$IIMTW,28.2,C*1B
$IIVWT,001.,L,00.0,N,00.0,M,000.0,K*60
$IIHDG,254.,,,,*7A
$IIHDM,254.,M*11
$IIHDT,250.5,T*20
$IIDPT,0000.0,,*72
$IIDBT,0000.0,f,0000.0,M,,*79
$IIVLW,0000.0,N,000.00,N*4D
$IIVHW,250.5,T,254.,M,00.00,N,00.00,K*64
$IIMWV,148,R,00.0,N,A*1E
$IIVWR,148.,R,00.0,N,00.0,M,000.0,K*74
$IIMWD,,,253.,M,00.0,N,00.0,M*0A
$IIMTA,28.1,C*0E
$IIMTW,28.2,C*1B
$IIVWT,001.,L,00.0,N,00.0,M,000.0,K*60
$IIHDG,254.,,,,*7A
$IIHDM,254.,M*11
$IIHDT,250.5,T*20
$IIDPT,0000.0,,*72
$IIDBT,0000.0,f,0000.0,M,,*79
$IIVLW,0000.0,N,000.00,N*4D
$IIVHW,250.5,T,254.,M,00.00,N,00.00,K*64
$IIMWV,148,R,00.0,N,A*1E
$IIVWR,148.,R,00.0,N,00.0,M,000.0,K*74
$IIMWD,,,253.,M,00.0,N,00.0,M*0A
$IIMTA,28.1,C*0E
$IIMTW,28.2,C*1B
$IIVWT,001.,L,00.0,N,00.0,M,000.0,K*60
$IIHDG,254.,,,,*7A
$IIHDM,254.,M*11
$IIHDT,250.5,T*20
$IIDPT,0000.0,,*72
$IIDBT,0000.0,f,0000.0,M,,*79
$IIVLW,0000.0,N,000.00,N*4D
$IIVHW,250.5,T,254.,M,00.00,N,00.00,K*64
$IIMWV,148,R,00.0,N,A*1E
$IIVWR,148.,R,00.0,N,00.0,M,000.0,K*74
$IIMWD,,,253.,M,00.0,N,00.0,M*0A
$IIMTA,28.1,C*0E
$IIMTW,28.2,C*1B
$IIVWT,001.,L,00.0,N,00.0,M,000.0,K*60
$IIHDG,254.,,,,*7A
$IIHDM,254.,M*11
$IIHDT,250.5,T*20
$IIDPT,0000.0,,*72
$IIDBT,0000.0,f,0000.0,M,,*79
$IIVLW,0000.0,N,000.00,N*4D
$IIVHW,250.5,T,254.,M,00.00,N,00.00,K*64
$IIMWV,148,R,00.0,N,A*1E
$IIVWR,148.,R,00.0,N,00.0,M,000.0,K*74
$IIMWD,,,253.,M,00.0,N,00.0,M*0A
$IIMTA,28.1,C*0E
$IIMTW,28.2,C*1B
$IIVWT,001.,L,00.0,N,00.0,M,000.0,K*60
$IIHDG,254.,,,,*7A
$IIHDM,254.,M*11
$IIHDT,250.5,T*20
$IIDPT,0000.0,,*72
$IIDBT,0000.0,f,0000.0,M,,*79
$IIVLW,0000.0,N,000.00,N*4D
$IIVHW,250.5,T,254.,M,00.00,N,00.00,K*64
$IIMWV,148,R,00.0,N,A*1E
$IIVWR,148.,R,00.0,N,00.0,M,000.0,K*74
$IIMWD,,,253.,M,00.0,N,00.0,M*0A
$IIMTA,28.1,C*0E
$IIMTW,28.2,C*1B
$IIVWT,001.,L,00.0,N,00.0,M,000.0,K*60
$IIHDG,254.,,,,*7A
$IIHDM,254.,M*11
$IIHDT,250.5,T*20
$IIDPT,0000.0,,*72
$IIDBT,0000.0,f,0000.0,M,,*79
$IIVLW,0000.0,N,000.00,N*4D
$IIVHW,250.5,T,254.,M,00.00,N,00.00,K*64
$IIMWV,148,R,00.0,N,A*1E
$IIVWR,148.,R,00.0,N,00.0,M,000.0,K*74
$IIMWD,,,253.,M,00.0,N,00.0,M*0A
$IIMTA,28.1,C*0E
$IIMTW,28.2,C*1B
$IIVWT,001.,L,00.0,N,00.0,M,000.0,K*60
$IIHDG,254.,,,,*7A
$IIHDM,254.,M*11
$IIHDT,250.5,T*20
$IIDPT,0000.0,,*72
$IIDBT,0000.0,f,0000.0,M,,*79
$IIVLW,0000.0,N,000.00,N*4D
$IIVHW,250.5,T,254.,M,00.00,N,00.00,K*64
$IIMWV,148,R,00.0,N,A*1E
$IIVWR,148.,R,00.0,N,00.0,M,000.0,K*74
$IIMWD,,,253.,M,00.0,N,00.0,M*0A
$IIMTA,28.1,C*0E
$IIMTW,28.2,C*1B
$IIVWT,001.,L,00.0,N,00.0,M,000.0,K*60
$IIHDG,254.,,,,*7A
$IIHDM,254.,M*11
$IIHDT,250.5,T*20
$IIDPT,0000.0,,*72
$IIDBT,0000.0,f,0000.0,M,,*79
$IIVLW,0000.0,N,000.00,N*4D
$IIVHW,250.5,T,254.,M,00.00,N,00.00,K*64
$IIMWV,148,R,00.0,N,A*1E
$IIVWR,148.,R,00.0,N,00.0,M,000.0,K*74
$IIMWD,,,253.,M,00.0,N,00.0,M*0A
$IIMTA,28.1,C*0E
$IIMTW,28.2,C*1B
$IIVWT,001.,L,00.0,N,00.0,M,000.0,K*60
$IIHDG,254.,,,,*7A
$IIHDM,254.,M*11
$IIHDT,250.5,T*20
$IIDPT,0000.0,,*72
$IIDBT,0000.0,f,0000.0,M,,*79
$IIVLW,0000.0,N,000.00,N*4D
$IIVHW,250.5,T,254.,M,00.00,N,00.00,K*64
$IIMWV,148,R,00.0,N,A*1E
$IIVWR,148.,R,00.0,N,00.0,M,000.0,K*74
$IIMWD,,,253.,M,00.0,N,00.0,M*0A
$IIMTA,28.1,C*0E
$IIMTW,28.2,C*1B
$IIVWT,001.,L,00.0,N,00.0,M,000.0,K*60
$IIHDG,254.,,,,*7A
$IIHDM,254.,M*11
$IIHDT,250.5,T*20
$IIDPT,0000.0,,*72
$IIDBT,0000.0,f,0000.0,M,,*79
$IIVLW,0000.0,N,000.00,N*4D
$IIVHW,250.5,T,254.,M,00.00,N,00.00,K*64
$IIMWV,148,R,00.0,N,A*1E
$IIVWR,148.,R,00.0,N,00.0,M,000.0,K*74
$IIMWD,,,253.,M,00.0,N,00.0,M*0A
$IIMTA,28.1,C*0E
$IIMTW,28.2,C*1B
$IIVWT,001.,L,00.0,N,00.0,M,000.0,K*60
$IIHDG,254.,,,,*7A
$IIHDM,254.,M*11
$IIHDT,250.5,T*20
$IIDPT,0000.0,,*72
$IIDBT,0000.0,f,0000.0,M,,*79
$IIVLW,0000.0,N,000.00,N*4D
$IIVHW,250.5,T,254.,M,00.00,N,00.00,K*64
$IIMWV,148,R,00.0,N,A*1E
$IIVWR,148.,R,00.0,N,00.0,M,000.0,K*74
$IIMWD,,,253.,M,00.0,N,00.0,M*0A
$IIMTA,28.1,C*0E
$IIMTW,28.2,C*1B
$IIVWT,001.,L,00.0,N,00.0,M,000.0,K*60
$IIHDG,254.,,,,*7A
$IIHDM,254.,M*11
$IIHDT,250.5,T*20
$IIDPT,0000.0,,*72
$IIDBT,0000.0,f,0000.0,M,,*79
$IIVLW,0000.0,N,000.00,N*4D
$IIVHW,250.5,T,254.,M,00.00,N,00.00,K*64
$IIMWV,148,R,00.0,N,A*1E
$IIVWR,148.,R,00.0,N,00.0,M,000.0,K*74
$IIMWD,,,253.,M,00.0,N,00.0,M*0A
$IIMTA,28.1,C*0E
$IIMTW,28.2,C*1B
$IIVWT,001.,L,00.0,N,00.0,M,000.0,K*60
$IIHDG,254.,,,,*7A
$IIHDM,254.,M*11
$IIHDT,250.5,T*20
$IIDPT,0000.0,,*72
$IIDBT,0000.0,f,0000.0,M,,*79
$IIVLW,0000.0,N,000.00,N*4D
$IIVHW,250.5,T,254.,M,00.00,N,00.00,K*64
$IIMWV,148,R,00.0,N,A*1E
$IIVWR,148.,R,00.0,N,00.0,M,000.0,K*74
$IIMWD,,,253.,M,00.0,N,00.0,M*0A
$IIMTA,28.1,C*0E
$IIMTW,28.1,C*18
$IIVWT,001.,L,00.0,N,00.0,M,000.0,K*60
$IIHDG,254.,,,,*7A
$IIHDM,254.,M*11
$IIHDT,250.5,T*20
$IIDPT,0000.0,,*72
$IIDBT,0000.0,f,0000.0,M,,*79
$IIVLW,0000.0,N,000.00,N*4D
$IIVHW,250.5,T,254.,M,00.00,N,00.00,K*64
$IIMWV,148,R,00.0,N,A*1E
$IIVWR,148.,R,00.0,N,00.0,M,000.0,K*74
$IIMWD,,,253.,M,00.0,N,00.0,M*0A
$IIMTA,28.1,C*0E
$IIMTW,28.1,C*18
$IIVWT,001.,L,00.0,N,00.0,M,000.0,K*60
$IIHDG,254.,,,,*7A
$IIHDM,254.,M*11
$IIHDT,250.5,T*20
$IIDPT,0000.0,,*72
$IIDBT,0000.0,f,0000.0,M,,*79
$IIVLW,0000.0,N,000.00,N*4D
$IIVHW,250.5,T,254.,M,00.00,N,00.00,K*64
$IIMWV,148,R,00.0,N,A*1E
$IIVWR,148.,R,00.0,N,00.0,M,000.0,K*74
$IIMWD,,,253.,M,00.0,N,00.0,M*0A
$IIMTA,28.1,C*0E
$IIMTW,28.1,C*18
$IIVWT,001.,L,00.0,N,00.0,M,000.0,K*60
$IIHDG,254.,,,,*7A
$IIHDM,254.,M*11
$IIHDT,250.5,T*20
$IIDPT,0000.0,,*72
$IIDBT,0000.0,f,0000.0,M,,*79
$IIVLW,0000.0,N,000.00,N*4D
$IIVHW,250.5,T,254.,M,00.00,N,00.00,K*64
$IIMWV,148,R,00.0,N,A*1E
$IIVWR,148.,R,00.0,N,00.0,M,000.0,K*74
$IIMWD,,,253.,M,00.0,N,00.0,M*0A
$IIMTA,28.1,C*0E
$IIMTW,28.2,C*1B
$IIVWT,001.,L,00.0,N,00.0,M,000.0,K*60
$IIHDG,254.,,,,*7A
$IIHDM,254.,M*11
$IIHDT,250.5,T*20
$IIDPT,0000.0,,*72
$IIDBT,0000.0,f,0000.0,M,,*79
$IIVLW,0000.0,N,000.00,N*4D
$IIVHW,250.5,T,254.,M,00.00,N,00.00,K*64
$IIMWV,148,R,00.0,N,A*1E
$IIVWR,148.,R,00.0,N,00.0,M,000.0,K*74
$IIMWD,,,253.,M,00.0,N,00.0,M*0A
$IIMTA,28.1,C*0E
$IIMTW,28.2,C*1B
$IIVWT,001.,L,00.0,N,00.0,M,000.0,K*60
$IIHDG,254.,,,,*7A
$IIHDM,254.,M*11
$IIHDT,250.5,T*20
$IIDPT,0000.0,,*72
$IIDBT,0000.0,f,0000.0,M,,*79
$IIVLW,0000.0,N,000.00,N*4D
$IIVHW,250.5,T,254.,M,00.00,N,00.00,K*64
$IIMWV,148,R,00.0,N,A*1E
$IIVWR,148.,R,00.0,N,00.0,M,000.0,K*74
$IIMWD,,,253.,M,00.0,N,00.0,M*0A
$IIMTA,28.1,C*0E
$IIMTW,28.2,C*1B
$IIVWT,001.,L,00.0,N,00.0,M,000.0,K*60
$IIHDG,254.,,,,*7A
$IIHDM,254.,M*11
$IIHDT,250.5,T*20
$IIDPT,0000.0,,*72
$IIDBT,0000.0,f,0000.0,M,,*79
$IIVLW,0000.0,N,000.00,N*4D
$IIVHW,250.5,T,254.,M,00.00,N,00.00,K*64
$IIMWV,148,R,00.0,N,A*1E
$IIVWR,148.,R,00.0,N,00.0,M,000.0,K*74
$IIMWD,,,253.,M,00.0,N,00.0,M*0A
$IIMTA,28.1,C*0E
$IIMTW,28.2,C*1B
$IIVWT,001.,L,00.0,N,00.0,M,000.0,K*60
$IIHDG,254.,,,,*7A
$IIHDM,254.,M*11
$IIHDT,250.5,T*20
$IIDPT,0000.0,,*72
$IIDBT,0000.0,f,0000.0,M,,*79
$IIVLW,0000.0,N,000.00,N*4D
$IIVHW,250.5,T,254.,M,00.00,N,00.00,K*64
$IIMWV,148,R,00.0,N,A*1E
$IIVWR,148.,R,00.0,N,00.0,M,000.0,K*74
$IIMWD,,,253.,M,00.0,N,00.0,M*0A
$IIMTA,28.1,C*0E
$IIMTW,28.2,C*1B
$IIVWT,001.,L,00.0,N,00.0,M,000.0,K*60
$IIHDG,254.,,,,*7A
$IIHDM,254.,M*11
$IIHDT,250.5,T*20
$IIDPT,0000.0,,*72
$IIDBT,0000.0,f,0000.0,M,,*79
$IIVLW,0000.0,N,000.00,N*4D
$IIVHW,250.5,T,254.,M,00.00,N,00.00,K*64
$IIMWV,148,R,00.0,N,A*1E
$IIVWR,148.,R,00.0,N,00.0,M,000.0,K*74
$IIMWD,,,253.,M,00.0,N,00.0,M*0A
$IIMTA,28.1,C*0E
$IIMTW,28.2,C*1B
$IIVWT,001.,L,00.0,N,00.0,M,000.0,K*60
$IIHDG,254.,,,,*7A
$IIHDM,254.,M*11
$IIHDT,250.5,T*20
$IIDPT,0000.0,,*72
$IIDBT,0000.0,f,0000.0,M,,*79
$IIVLW,0000.0,N,000.00,N*4D
$IIVHW,250.5,T,254.,M,00.00,N,00.00,K*64
$IIMWV,148,R,00.0,N,A*1E
$IIVWR,148.,R,00.0,N,00.0,M,000.0,K*74
$IIMWD,,,253.,M,00.0,N,00.0,M*0A
$IIMTA,28.1,C*0E
$IIMTW,28.2,C*1B
$IIVWT,001.,L,00.0,N,00.0,M,000.0,K*60
$IIHDG,254.,,,,*7A
$IIHDM,254.,M*11
$IIHDT,250.5,T*20
$IIDPT,0000.0,,*72
$IIDBT,0000.0,f,0000.0,M,,*79
$IIVLW,0000.0,N,000.00,N*4D
$IIVHW,250.5,T,254.,M,00.00,N,00.00,K*64
$IIMWV,148,R,00.0,N,A*1E
$IIVWR,148.,R,00.0,N,00.0,M,000.0,K*74
$IIMWD,,,253.,M,00.0,N,00.0,M*0A
$IIMTA,28.1,C*0E
$IIMTW,28.2,C*1B
$IIVWT,001.,L,00.0,N,00.0,M,000.0,K*60
$IIHDG,254.,,,,*7A
$IIHDM,254.,M*11
$IIHDT,250.5,T*20
$IIDPT,0000.0,,*72
$IIDBT,0000.0,f,0000.0,M,,*79
$IIVLW,0000.0,N,000.00,N*4D
$IIVHW,250.5,T,254.,M,00.00,N,00.00,K*64
$IIMWV,148,R,00.0,N,A*1E
$IIVWR,148.,R,00.0,N,00.0,M,000.0,K*74
$IIMWD,,,253.,M,00.0,N,00.0,M*0A
$IIMTA,28.1,C*0E
$IIMTW,28.2,C*1B
$IIVWT,001.,L,00.0,N,00.0,M,000.0,K*60
$IIHDG,254.,,,,*7A
$IIHDM,254.,M*11
$IIHDT,250.5,T*20
$IIDPT,0000.0,,*72
$IIDBT,0000.0,f,0000.0,M,,*79
$IIVLW,0000.0,N,000.00,N*4D
$IIVHW,250.5,T,254.,M,00.00,N,00.00,K*64
$IIMWV,148,R,00.0,N,A*1E
$IIVWR,148.,R,00.0,N,00.0,M,000.0,K*74
$IIMWD,,,253.,M,00.0,N,00.0,M*0A
$IIMTA,28.1,C*0E
$IIMTW,28.2,C*1B
$IIVWT,001.,L,00.0,N,00.0,M,000.0,K*60
$IIHDG,254.,,,,*7A
$IIHDM,254.,M*11
$IIHDT,250.5,T*20
$IIDPT,0000.0,,*72
$IIDBT,0000.0,f,0000.0,M,,*79
$IIVLW,0000.0,N,000.00,N*4D
$IIVHW,250.5,T,254.,M,00.00,N,00.00,K*64
$IIMWV,148,R,00.0,N,A*1E
$IIVWR,148.,R,00.0,N,00.0,M,000.0,K*74
$IIMWD,,,253.,M,00.0,N,00.0,M*0A
$IIMTA,28.1,C*0E
$IIMTW,28.3,C*1A
$IIVWT,001.,L,00.0,N,00.0,M,000.0,K*60
$IIHDG,254.,,,,*7A
$IIHDM,254.,M*11
$IIHDT,250.5,T*20
$IIDPT,0000.0,,*72
$IIDBT,0000.0,f,0000.0,M,,*79
$IIVLW,0000.0,N,000.00,N*4D
$IIVHW,250.5,T,254.,M,00.00,N,00.00,K*64
$IIMWV,148,R,00.0,N,A*1E
$IIVWR,148.,R,00.0,N,00.0,M,000.0,K*74
$IIMWD,,,253.,M,00.0,N,00.0,M*0A
$IIMTA,28.1,C*0E
$IIMTW,28.2,C*1B
$IIVWT,001.,L,00.0,N,00.0,M,000.0,K*60
$IIHDG,254.,,,,*7A
$IIHDM,254.,M*11
$IIHDT,250.5,T*20
$IIDPT,0000.0,,*72
$IIDBT,0000.0,f,0000.0,M,,*79
$IIVLW,0000.0,N,000.00,N*4D
$IIVHW,250.5,T,254.,M,00.00,N,00.00,K*64
$IIMWV,148,R,00.0,N,A*1E
$IIVWR,148.,R,00.0,N,00.0,M,000.0,K*74
$IIMWD,,,253.,M,00.0,N,00.0,M*0A
$IIMTA,28.1,C*0E
$IIMTW,28.3,C*1A
$IIVWT,001.,L,00.0,N,00.0,M,000.0,K*60
$IIHDG,254.,,,,*7A
$IIHDM,254.,M*11
$IIHDT,250.5,T*20
$IIDPT,0000.0,,*72
$IIDBT,0000.0,f,0000.0,M,,*79
$IIVLW,0000.0,N,000.00,N*4D
$IIVHW,250.5,T,254.,M,00.00,N,00.00,K*64
$IIMWV,148,R,00.0,N,A*1E
$IIVWR,148.,R,00.0,N,00.0,M,000.0,K*74
$IIMWD,,,253.,M,00.0,N,00.0,M*0A
$IIMTA,28.1,C*0E
$IIMTW,28.2,C*1B
$IIVWT,001.,L,00.0,N,00.0,M,000.0,K*60
$IIHDG,254.,,,,*7A
$IIHDM,254.,M*11
$IIHDT,250.5,T*20
$IIDPT,0000.0,,*72
$IIDBT,0000.0,f,0000.0,M,,*79
$IIVLW,0000.0,N,000.00,N*4D
$IIVHW,250.5,T,254.,M,00.00,N,00.00,K*64
$IIMWV,148,R,00.0,N,A*1E
$IIVWR,148.,R,00.0,N,00.0,M,000.0,K*74
$IIMWD,,,253.,M,00.0,N,00.0,M*0A
$IIMTA,28.1,C*0E
$IIMTW,28.3,C*1A
$IIVWT,001.,L,00.0,N,00.0,M,000.0,K*60
$IIHDG,254.,,,,*7A
$IIHDM,254.,M*11
$IIHDT,250.5,T*20
$IIDPT,0000.0,,*72
$IIDBT,0000.0,f,0000.0,M,,*79
$IIVLW,0000.0,N,000.00,N*4D
$IIVHW,250.5,T,254.,M,00.00,N,00.00,K*64
$IIMWV,148,R,00.0,N,A*1E
$IIVWR,148.,R,00.0,N,00.0,M,000.0,K*74
$IIMWD,,,253.,M,00.0,N,00.0,M*0A
$IIMTA,28.1,C*0E
$IIMTW,28.2,C*1B
$IIVWT,001.,L,00.0,N,00.0,M,000.0,K*60
$IIHDG,254.,,,,*7A
$IIHDM,254.,M*11
$IIHDT,250.5,T*20
$IIDPT,0000.0,,*72
$IIDBT,0000.0,f,0000.0,M,,*79
$IIVLW,0000.0,N,000.00,N*4D
$IIVHW,250.5,T,254.,M,00.00,N,00.00,K*64
$IIMWV,148,R,00.0,N,A*1E
$IIVWR,148.,R,00.0,N,00.0,M,000.0,K*74
$IIMWD,,,253.,M,00.0,N,00.0,M*0A
$IIMTA,28.1,C*0E
$IIMTW,28.2,C*1B
$IIVWT,001.,L,00.0,N,00.0,M,000.0,K*60
$IIHDG,254.,,,,*7A
$IIHDM,254.,M*11
$IIHDT,250.5,T*20
$IIDPT,0000.0,,*72
$IIDBT,0000.0,f,0000.0,M,,*79
$IIVLW,0000.0,N,000.00,N*4D
$IIVHW,250.5,T,254.,M,00.00,N,00.00,K*64
$IIMWV,148,R,00.0,N,A*1E
$IIVWR,148.,R,00.0,N,00.0,M,000.0,K*74
$IIMWD,,,253.,M,00.0,N,00.0,M*0A
$IIMTA,28.1,C*0E
$IIMTW,28.2,C*1B
$IIVWT,001.,L,00.0,N,00.0,M,000.0,K*60
$IIHDG,254.,,,,*7A
$IIHDM,254.,M*11
$IIHDT,250.5,T*20
$IIDPT,0000.0,,*72
$IIDBT,0000.0,f,0000.0,M,,*79
$IIVLW,0000.0,N,000.00,N*4D
$IIVHW,250.5,T,254.,M,00.00,N,00.00,K*64
$IIMWV,148,R,00.0,N,A*1E
$IIVWR,148.,R,00.0,N,00.0,M,000.0,K*74
$IIMWD,,,253.,M,00.0,N,00.0,M*0A
$IIMTA,28.1,C*0E
$IIMTW,28.2,C*1B
$IIVWT,001.,L,00.0,N,00.0,M,000.0,K*60
$IIHDG,254.,,,,*7A
$IIHDM,254.,M*11
$IIHDT,250.5,T*20
$IIDPT,0000.0,,*72
$IIDBT,0000.0,f,0000.0,M,,*79
$IIVLW,0000.0,N,000.00,N*4D
$IIVHW,250.5,T,254.,M,00.00,N,00.00,K*64
$IIMWV,148,R,00.0,N,A*1E
$IIVWR,148.,R,00.0,N,00.0,M,000.0,K*74
$IIMWD,,,253.,M,00.0,N,00.0,M*0A
$IIMTA,28.1,C*0E
$IIMTW,28.2,C*1B
$IIVWT,001.,L,00.0,N,00.0,M,000.0,K*60
$IIHDG,254.,,,,*7A
$IIHDM,254.,M*11
$IIHDT,250.5,T*20
$IIDPT,0000.0,,*72
$IIDBT,0000.0,f,0000.0,M,,*79
$IIVLW,0000.0,N,000.00,N*4D
$IIVHW,250.5,T,254.,M,00.00,N,00.00,K*64
$IIMWV,148,R,00.0,N,A*1E
$IIVWR,148.,R,00.0,N,00.0,M,000.0,K*74
$IIMWD,,,253.,M,00.0,N,00.0,M*0A
$IIMTA,28.1,C*0E
$IIMTW,28.2,C*1B
$IIVWT,001.,L,00.0,N,00.0,M,000.0,K*60
$IIHDG,254.,,,,*7A
$IIHDM,254.,M*11
$IIHDT,250.5,T*20
$IIDPT,0000.0,,*72
$IIDBT,0000.0,f,0000.0,M,,*79
$IIVLW,0000.0,N,000.00,N*4D
$IIVHW,250.5,T,254.,M,00.00,N,00.00,K*64
$IIMWV,148,R,00.0,N,A*1E
$IIVWR,148.,R,00.0,N,00.0,M,000.0,K*74
$IIMWD,,,253.,M,00.0,N,00.0,M*0A
$IIMTA,28.1,C*0E
$IIMTW,28.2,C*1B
$IIVWT,001.,L,00.0,N,00.0,M,000.0,K*60
$IIHDG,254.,,,,*7A
$IIHDM,254.,M*11
$IIHDT,250.5,T*20
$IIDPT,0000.0,,*72
$IIDBT,0000.0,f,0000.0,M,,*79
$IIVLW,0000.0,N,000.00,N*4D
$IIVHW,250.5,T,254.,M,00.00,N,00.00,K*64
$IIMWV,148,R,00.0,N,A*1E
$IIVWR,148.,R,00.0,N,00.0,M,000.0,K*74
$IIMWD,,,253.,M,00.0,N,00.0,M*0A
$IIMTA,28.1,C*0E
$IIMTW,28.2,C*1B
$IIVWT,001.,L,00.0,N,00.0,M,000.0,K*60
$IIHDG,254.,,,,*7A
$IIHDM,254.,M*11
$IIHDT,250.5,T*20
$IIDPT,0000.0,,*72
$IIDBT,0000.0,f,0000.0,M,,*79
$IIVLW,0000.0,N,000.00,N*4D
$IIVHW,250.5,T,254.,M,00.00,N,00.00,K*64
$IIMWV,148,R,00.0,N,A*1E
$IIVWR,148.,R,00.0,N,00.0,M,000.0,K*74
$IIMWD,,,253.,M,00.0,N,00.0,M*0A
$IIMTA,28.1,C*0E
$IIMTW,28.2,C*1B
$IIVWT,001.,L,00.0,N,00.0,M,000.0,K*60
$IIHDG,254.,,,,*7A
$IIHDM,254.,M*11
$IIHDT,250.5,T*20
$IIDPT,0000.0,,*72
$IIDBT,0000.0,f,0000.0,M,,*79
$IIVLW,0000.0,N,000.00,N*4D
$IIVHW,250.5,T,254.,M,00.00,N,00.00,K*64
$IIMWV,148,R,00.0,N,A*1E
$IIVWR,148.,R,00.0,N,00.0,M,000.0,K*74
$IIMWD,,,253.,M,00.0,N,00.0,M*0A
$IIMTA,28.1,C*0E
$IIMTW,28.2,C*1B
$IIVWT,001.,L,00.0,N,00.0,M,000.0,K*60
$IIHDG,254.,,,,*7A
$IIHDM,254.,M*11
$IIHDT,250.5,T*20
$IIDPT,0000.0,,*72
$IIDBT,0000.0,f,0000.0,M,,*79
$IIVLW,0000.0,N,000.00,N*4D
$IIVHW,250.5,T,254.,M,00.00,N,00.00,K*64
$IIMWV,148,R,00.0,N,A*1E
$IIVWR,148.,R,00.0,N,00.0,M,000.0,K*74
$IIMWD,,,253.,M,00.0,N,00.0,M*0A
$IIMTA,28.1,C*0E
$IIMTW,28.2,C*1B
$IIVWT,001.,L,00.0,N,00.0,M,000.0,K*60
$IIHDG,254.,,,,*7A
$IIHDM,254.,M*11
$IIHDT,250.5,T*20
$IIDPT,0000.0,,*72
$IIDBT,0000.0,f,0000.0,M,,*79
$IIVLW,0000.0,N,000.00,N*4D
$IIVHW,250.5,T,254.,M,00.00,N,00.00,K*64
$IIMWV,148,R,00.0,N,A*1E
$IIVWR,148.,R,00.0,N,00.0,M,000.0,K*74
$IIMWD,,,253.,M,00.0,N,00.0,M*0A
$IIMTA,28.1,C*0E
$IIMTW,28.2,C*1B
$IIVWT,001.,L,00.0,N,00.0,M,000.0,K*60
$IIHDG,254.,,,,*7A
$IIHDM,254.,M*11
$IIHDT,250.5,T*20
$IIDPT,0000.0,,*72
$IIDBT,0000.0,f,0000.0,M,,*79
$IIVLW,0000.0,N,000.00,N*4D
$IIVHW,250.5,T,254.,M,00.00,N,00.00,K*64
$IIMWV,148,R,00.0,N,A*1E
$IIVWR,148.,R,00.0,N,00.0,M,000.0,K*74
$IIMWD,,,253.,M,00.0,N,00.0,M*0A
$IIMTA,28.1,C*0E
$IIMTW,28.2,C*1B
$IIVWT,001.,L,00.0,N,00.0,M,000.0,K*60
$IIHDG,254.,,,,*7A
$IIHDM,254.,M*11
$IIHDT,250.5,T*20
$IIDPT,0000.0,,*72
$IIDBT,0000.0,f,0000.0,M,,*79
$IIVLW,0000.0,N,000.00,N*4D
$IIVHW,250.5,T,254.,M,00.00,N,00.00,K*64
$IIMWV,148,R,00.0,N,A*1E
$IIVWR,148.,R,00.0,N,00.0,M,000.0,K*74
$IIMWD,,,253.,M,00.0,N,00.0,M*0A
$IIMTA,28.1,C*0E
$IIMTW,28.2,C*1B
$IIVWT,001.,L,00.0,N,00.0,M,000.0,K*60
$IIHDG,254.,,,,*7A
$IIHDM,254.,M*11
$IIHDT,250.5,T*20
$IIDPT,0000.0,,*72
$IIDBT,0000.0,f,0000.0,M,,*79
$IIVLW,0000.0,N,000.00,N*4D
$IIVHW,250.5,T,254.,M,00.00,N,00.00,K*64
$IIMWV,148,R,00.0,N,A*1E
$IIVWR,148.,R,00.0,N,00.0,M,000.0,K*74
$IIMWD,,,253.,M,00.0,N,00.0,M*0A
$IIMTA,28.1,C*0E
$IIMTW,28.2,C*1B
$IIVWT,001.,L,00.0,N,00.0,M,000.0,K*60
$IIHDG,254.,,,,*7A
$IIHDM,254.,M*11
$IIHDT,250.5,T*20
$IIDPT,0000.0,,*72
$IIDBT,0000.0,f,0000.0,M,,*79
$IIVLW,0000.0,N,000.00,N*4D
$IIVHW,250.5,T,254.,M,00.00,N,00.00,K*64
$IIMWV,148,R,00.0,N,A*1E
$IIVWR,148.,R,00.0,N,00.0,M,000.0,K*74
$IIMWD,,,253.,M,00.0,N,00.0,M*0A
$IIMTA,28.1,C*0E
$IIMTW,28.2,C*1B
$IIVWT,001.,L,00.0,N,00.0,M,000.0,K*60
$IIHDG,254.,,,,*7A
$IIHDM,254.,M*11
$IIHDT,250.5,T*20
$IIDPT,0000.0,,*72
$IIDBT,0000.0,f,0000.0,M,,*79
$IIVLW,0000.0,N,000.00,N*4D
$IIVHW,250.5,T,254.,M,00.00,N,00.00,K*64
$IIMWV,148,R,00.0,N,A*1E
$IIVWR,148.,R,00.0,N,00.0,M,000.0,K*74
$IIMWD,,,253.,M,00.0,N,00.0,M*0A
$IIMTA,28.1,C*0E
$IIMTW,28.2,C*1B
$IIVWT,001.,L,00.0,N,00.0,M,000.0,K*60
$IIHDG,254.,,,,*7A
$IIHDM,254.,M*11
$IIHDT,250.5,T*20
$IIDPT,0000.0,,*72
$IIDBT,0000.0,f,0000.0,M,,*79
$IIVLW,0000.0,N,000.00,N*4D
$IIVHW,250.5,T,254.,M,00.00,N,00.00,K*64
$IIMWV,148,R,00.0,N,A*1E
$IIVWR,148.,R,00.0,N,00.0,M,000.0,K*74
$IIMWD,,,253.,M,00.0,N,00.0,M*0A
$IIMTA,28.1,C*0E
$IIMTW,28.2,C*1B
$IIVWT,001.,L,00.0,N,00.0,M,000.0,K*60
$IIHDG,254.,,,,*7A
$IIHDM,254.,M*11
$IIHDT,250.5,T*20
$IIDPT,0000.0,,*72
$IIDBT,0000.0,f,0000.0,M,,*79
$IIVLW,0000.0,N,000.00,N*4D
$IIVHW,250.5,T,254.,M,00.00,N,00.00,K*64
$IIMWV,148,R,00.0,N,A*1E
$IIVWR,148.,R,00.0,N,00.0,M,000.0,K*74
$IIMWD,,,253.,M,00.0,N,00.0,M*0A
$IIMTA,28.1,C*0E
$IIMTW,28.2,C*1B
$IIVWT,001.,L,00.0,N,00.0,M,000.0,K*60
$IIHDG,254.,,,,*7A
$IIHDM,254.,M*11
$IIHDT,250.5,T*20
$IIDPT,0000.0,,*72
$IIDBT,0000.0,f,0000.0,M,,*79
$IIVLW,0000.0,N,000.00,N*4D
$IIVHW,250.5,T,254.,M,00.00,N,00.00,K*64
$IIMWV,148,R,00.0,N,A*1E
$IIVWR,148.,R,00.0,N,00.0,M,000.0,K*74
$IIMWD,,,253.,M,00.0,N,00.0,M*0A
$IIMTA,28.1,C*0E
$IIMTW,28.3,C*1A
$IIVWT,001.,L,00.0,N,00.0,M,000.0,K*60
$IIHDG,254.,,,,*7A
$IIHDM,254.,M*11
$IIHDT,250.5,T*20
$IIDPT,0000.0,,*72
$IIDBT,0000.0,f,0000.0,M,,*79
$IIVLW,0000.0,N,000.00,N*4D
$IIVHW,250.5,T,254.,M,00.00,N,00.00,K*64
$IIMWV,148,R,00.0,N,A*1E
$IIVWR,148.,R,00.0,N,00.0,M,000.0,K*74
$IIMWD,,,253.,M,00.0,N,00.0,M*0A
$IIMTA,28.1,C*0E
$IIMTW,28.3,C*1A
$IIVWT,001.,L,00.0,N,00.0,M,000.0,K*60
$IIHDG,254.,,,,*7A
$IIHDM,254.,M*11
$IIHDT,250.5,T*20
$IIDPT,0000.0,,*72
$IIDBT,0000.0,f,0000.0,M,,*79
$IIVLW,0000.0,N,000.00,N*4D
$IIVHW,250.5,T,254.,M,00.00,N,00.00,K*64
$IIMWV,148,R,00.0,N,A*1E
$IIVWR,148.,R,00.0,N,00.0,M,000.0,K*74
$IIMWD,,,253.,M,00.0,N,00.0,M*0A
$IIMTA,28.1,C*0E
$IIMTW,28.3,C*1A
$IIVWT,001.,L,00.0,N,00.0,M,000.0,K*60
$IIHDG,254.,,,,*7A
$IIHDM,254.,M*11
$IIHDT,250.5,T*20
$IIDPT,0000.0,,*72
$IIDBT,0000.0,f,0000.0,M,,*79
$IIVLW,0000.0,N,000.00,N*4D
$IIVHW,250.5,T,254.,M,00.00,N,00.00,K*64
$IIMWV,148,R,00.0,N,A*1E
$IIVWR,148.,R,00.0,N,00.0,M,000.0,K*74
$IIMWD,,,253.,M,00.0,N,00.0,M*0A
$IIMTA,28.1,C*0E
$IIMTW,28.3,C*1A
$IIVWT,001.,L,00.0,N,00.0,M,000.0,K*60
$IIHDG,254.,,,,*7A
$IIHDM,254.,M*11
$IIHDT,250.5,T*20
$IIDPT,0000.0,,*72
$IIDBT,0000.0,f,0000.0,M,,*79
$IIVLW,0000.0,N,000.00,N*4D
$IIVHW,250.5,T,254.,M,00.00,N,00.00,K*64
$IIMWV,148,R,00.0,N,A*1E
$IIVWR,148.,R,00.0,N,00.0,M,000.0,K*74
$IIMWD,,,253.,M,00.0,N,00.0,M*0A
$IIMTA,28.1,C*0E
$IIMTW,28.3,C*1A
$IIVWT,001.,L,00.0,N,00.0,M,000.0,K*60
$IIHDG,254.,,,,*7A
$IIHDM,254.,M*11
$IIHDT,250.5,T*20
$IIDPT,0000.0,,*72
$IIDBT,0000.0,f,0000.0,M,,*79
$IIVLW,0000.0,N,000.00,N*4D
$IIVHW,250.5,T,254.,M,00.00,N,00.00,K*64
$IIMWV,148,R,00.0,N,A*1E
$IIVWR,148.,R,00.0,N,00.0,M,000.0,K*74
$IIMWD,,,253.,M,00.0,N,00.0,M*0A
$IIMTA,28.1,C*0E
$IIMTW,28.3,C*1A
$IIVWT,001.,L,00.0,N,00.0,M,000.0,K*60
$IIHDG,254.,,,,*7A
$IIHDM,254.,M*11
$IIHDT,250.5,T*20
$IIDPT,0000.0,,*72
$IIDBT,0000.0,f,0000.0,M,,*79
$IIVLW,0000.0,N,000.00,N*4D
$IIVHW,250.5,T,254.,M,00.00,N,00.00,K*64
$IIMWV,148,R,00.0,N,A*1E
$IIVWR,148.,R,00.0,N,00.0,M,000.0,K*74
$IIMWD,,,253.,M,00.0,N,00.0,M*0A
$IIMTA,28.1,C*0E
$IIMTW,28.2,C*1B
$IIVWT,001.,L,00.0,N,00.0,M,000.0,K*60
$IIHDG,254.,,,,*7A
$IIHDM,254.,M*11
$IIHDT,250.5,T*20
$IIDPT,0000.0,,*72
$IIDBT,0000.0,f,0000.0,M,,*79
$IIVLW,0000.0,N,000.00,N*4D
$IIVHW,250.5,T,254.,M,00.00,N,00.00,K*64
$IIMWV,148,R,00.0,N,A*1E
$IIVWR,148.,R,00.0,N,00.0,M,000.0,K*74
$IIMWD,,,253.,M,00.0,N,00.0,M*0A
$IIMTA,28.1,C*0E
$IIMTW,28.3,C*1A
$IIVWT,001.,L,00.0,N,00.0,M,000.0,K*60
$IIHDG,254.,,,,*7A
$IIHDM,254.,M*11
$IIHDT,250.5,T*20
$IIDPT,0000.0,,*72
$IIDBT,0000.0,f,0000.0,M,,*79
$IIVLW,0000.0,N,000.00,N*4D
$IIVHW,250.5,T,254.,M,00.00,N,00.00,K*64
$IIMWV,148,R,00.0,N,A*1E
$IIVWR,148.,R,00.0,N,00.0,M,000.0,K*74
$IIMWD,,,253.,M,00.0,N,00.0,M*0A
$IIMTA,28.1,C*0E
$IIMTW,28.2,C*1B
$IIVWT,001.,L,00.0,N,00.0,M,000.0,K*60
$IIHDG,254.,,,,*7A
$IIHDM,254.,M*11
$IIHDT,250.5,T*20
$IIDPT,0000.0,,*72
$IIDBT,0000.0,f,0000.0,M,,*79
$IIVLW,0000.0,N,000.00,N*4D
$IIVHW,250.5,T,254.,M,00.00,N,00.00,K*64
$IIMWV,148,R,00.0,N,A*1E
$IIVWR,148.,R,00.0,N,00.0,M,000.0,K*74
$IIMWD,,,253.,M,00.0,N,00.0,M*0A
$IIMTA,28.1,C*0E
$IIMTW,28.2,C*1B
$IIVWT,001.,L,00.0,N,00.0,M,000.0,K*60
$IIHDG,254.,,,,*7A
$IIHDM,254.,M*11
$IIHDT,250.5,T*20
$IIDPT,0000.0,,*72
$IIDBT,0000.0,f,0000.0,M,,*79
$IIVLW,0000.0,N,000.00,N*4D
$IIVHW,250.5,T,254.,M,00.00,N,00.00,K*64
$IIMWV,148,R,00.0,N,A*1E
$IIVWR,148.,R,00.0,N,00.0,M,000.0,K*74
$IIMWD,,,253.,M,00.0,N,00.0,M*0A
$IIMTA,28.1,C*0E
$IIVWT,001.,L,00.0,N,00.0,M,000.0,K*60
$IIHDG,254.,,,,*7A
$IIHDM,254.,M*11
$IIHDT,250.5,T*20
$IIDPT,0000.0,,*72
$IIDBT,0000.0,f,0000.0,M,,*79
$IIVLW,0000.0,N,000.00,N*4D
$IIVHW,250.5,T,254.,M,00.00,N,00.00,K*64
$IIMWV,148,R,00.0,N,A*1E
$IIVWR,148.,R,00.0,N,00.0,M,000.0,K*74
$IIMWD,,,253.,M,00.0,N,00.0,M*0A
$IIMTA,28.1,C*0E
$IIMTW,28.2,C*1B
$IIVWT,001.,L,00.0,N,00.0,M,000.0,K*60
$IIHDG,254.,,,,*7A
$IIHDM,254.,M*11
$IIHDT,250.5,T*20
$IIDPT,0000.0,,*72
$IIDBT,0000.0,f,0000.0,M,,*79
$IIVLW,0000.0,N,000.00,N*4D
$IIVHW,250.5,T,254.,M,00.00,N,00.00,K*64
$IIMWV,148,R,00.0,N,A*1E
$IIVWR,148.,R,00.0,N,00.0,M,000.0,K*74
$IIMWD,,,253.,M,00.0,N,00.0,M*0A
$IIMTA,28.1,C*0E
$IIMTW,28.2,C*1B
$IIVWT,001.,L,00.0,N,00.0,M,000.0,K*60
$IIHDG,254.,,,,*7A
$IIHDM,254.,M*11
$IIHDT,250.5,T*20
$IIDPT,0000.0,,*72
$IIDBT,0000.0,f,0000.0,M,,*79
$IIVLW,0000.0,N,000.00,N*4D
$IIVHW,250.5,T,254.,M,00.00,N,00.00,K*64
$IIMWV,148,R,00.0,N,A*1E
$IIVWR,148.,R,00.0,N,00.0,M,000.0,K*74
$IIMWD,,,253.,M,00.0,N,00.0,M*0A
$IIMTA,28.1,C*0E
$IIMTW,28.2,C*1B
$IIVWT,001.,L,00.0,N,00.0,M,000.0,K*60
$IIHDG,254.,,,,*7A
$IIHDM,254.,M*11
$IIHDT,250.5,T*20
$IIDPT,0000.0,,*72
$IIDBT,0000.0,f,0000.0,M,,*79
$IIVLW,0000.0,N,000.00,N*4D
$IIVHW,250.5,T,254.,M,00.00,N,00.00,K*64
$IIMWV,148,R,00.0,N,A*1E
$IIVWR,148.,R,00.0,N,00.0,M,000.0,K*74
$IIMWD,,,253.,M,00.0,N,00.0,M*0A
$IIMTA,28.1,C*0E
$IIMTW,28.3,C*1A
$IIVWT,001.,L,00.0,N,00.0,M,000.0,K*60
$IIHDG,254.,,,,*7A
$IIHDM,254.,M*11
$IIHDT,250.5,T*20
$IIDPT,0000.0,,*72
$IIDBT,0000.0,f,0000.0,M,,*79
$IIVLW,0000.0,N,000.00,N*4D
$IIVHW,250.5,T,254.,M,00.00,N,00.00,K*64
$IIMWV,148,R,00.0,N,A*1E
$IIVWR,148.,R,00.0,N,00.0,M,000.0,K*74
$IIMWD,,,253.,M,00.0,N,00.0,M*0A
$IIMTA,28.1,C*0E
$IIMTW,28.2,C*1B
$IIVWT,001.,L,00.0,N,00.0,M,000.0,K*60
$IIHDG,254.,,,,*7A
$IIHDM,254.,M*11
$IIHDT,250.5,T*20
$IIDPT,0000.0,,*72
$IIDBT,0000.0,f,0000.0,M,,*79
$IIVLW,0000.0,N,000.00,N*4D
$IIVHW,250.5,T,254.,M,00.00,N,00.00,K*64
$IIMWV,148,R,00.0,N,A*1E
$IIVWR,148.,R,00.0,N,00.0,M,000.0,K*74
$IIMWD,,,253.,M,00.0,N,00.0,M*0A
$IIMTA,28.1,C*0E
$IIMTW,28.2,C*1B
$IIVWT,001.,L,00.0,N,00.0,M,000.0,K*60
$IIHDG,254.,,,,*7A
$IIHDM,254.,M*11
$IIHDT,250.5,T*20
$IIDPT,0000.0,,*72
$IIDBT,0000.0,f,0000.0,M,,*79
$IIVLW,0000.0,N,000.00,N*4D
$IIVHW,250.5,T,254.,M,00.00,N,00.00,K*64
$IIMWV,148,R,00.0,N,A*1E
$IIVWR,148.,R,00.0,N,00.0,M,000.0,K*74
$IIMWD,,,253.,M,00.0,N,00.0,M*0A
$IIMTA,28.1,C*0E
$IIMTW,28.1,C*18
$IIVWT,001.,L,00.0,N,00.0,M,000.0,K*60
$IIHDG,254.,,,,*7A
$IIHDM,254.,M*11
$IIHDT,250.5,T*20
$IIDPT,0000.0,,*72
$IIDBT,0000.0,f,0000.0,M,,*79
$IIVLW,0000.0,N,000.00,N*4D
$IIVHW,250.5,T,254.,M,00.00,N,00.00,K*64
$IIMWV,148,R,00.0,N,A*1E
$IIVWR,148.,R,00.0,N,00.0,M,000.0,K*74
$IIMWD,,,253.,M,00.0,N,00.0,M*0A
$IIMTA,28.1,C*0E
$IIMTW,28.1,C*18
$IIVWT,001.,L,00.0,N,00.0,M,000.0,K*60
$IIHDG,254.,,,,*7A
$IIHDM,254.,M*11
$IIHDT,250.5,T*20
$IIDPT,0000.0,,*72
$IIDBT,0000.0,f,0000.0,M,,*79
$IIVLW,0000.0,N,000.00,N*4D
$IIVHW,250.5,T,254.,M,00.00,N,00.00,K*64
$IIMWV,148,R,00.0,N,A*1E
$IIVWR,148.,R,00.0,N,00.0,M,000.0,K*74
$IIMWD,,,253.,M,00.0,N,00.0,M*0A
$IIMTA,28.1,C*0E
$IIMTW,28.1,C*18
$IIVWT,001.,L,00.0,N,00.0,M,000.0,K*60
$IIHDG,254.,,,,*7A
$IIHDM,254.,M*11
$IIHDT,250.5,T*20
$IIDPT,0000.0,,*72
$IIDBT,0000.0,f,0000.0,M,,*79
$IIVLW,0000.0,N,000.00,N*4D
$IIVHW,250.5,T,254.,M,00.00,N,00.00,K*64
$IIMWV,148,R,00.0,N,A*1E
$IIVWR,148.,R,00.0,N,00.0,M,000.0,K*74
$IIMWD,,,253.,M,00.0,N,00.0,M*0A
$IIMTA,28.1,C*0E
$IIMTW,28.1,C*18
$IIVWT,001.,L,00.0,N,00.0,M,000.0,K*60
$IIHDG,254.,,,,*7A
$IIHDM,254.,M*11
$IIHDT,250.5,T*20
$IIDPT,0000.0,,*72
$IIDBT,0000.0,f,0000.0,M,,*79
$IIVLW,0000.0,N,000.00,N*4D
$IIVHW,250.5,T,254.,M,00.00,N,00.00,K*64
$IIMWV,148,R,00.0,N,A*1E
$IIVWR,148.,R,00.0,N,00.0,M,000.0,K*74
$IIMWD,,,253.,M,00.0,N,00.0,M*0A
$IIMTA,28.1,C*0E
$IIMTW,28.1,C*18
$IIVWT,001.,L,00.0,N,00.0,M,000.0,K*60
$IIHDG,254.,,,,*7A
$IIHDM,254.,M*11
$IIHDT,250.5,T*20
$IIDPT,0000.0,,*72
$IIDBT,0000.0,f,0000.0,M,,*79
$IIVLW,0000.0,N,000.00,N*4D
$IIVHW,250.5,T,254.,M,00.00,N,00.00,K*64
$IIMWV,148,R,00.0,N,A*1E
$IIVWR,148.,R,00.0,N,00.0,M,000.0,K*74
$IIMWD,,,253.,M,00.0,N,00.0,M*0A
$IIMTA,28.1,C*0E
$IIMTW,28.1,C*18
$IIVWT,001.,L,00.0,N,00.0,M,000.0,K*60
$IIHDG,254.,,,,*7A
$IIHDM,254.,M*11
$IIHDT,250.5,T*20
$IIDPT,0000.0,,*72
$IIDBT,0000.0,f,0000.0,M,,*79
$IIVLW,0000.0,N,000.00,N*4D
$IIVHW,250.5,T,254.,M,00.00,N,00.00,K*64
$IIMWV,148,R,00.0,N,A*1E
$IIVWR,148.,R,00.0,N,00.0,M,000.0,K*74
$IIMWD,,,253.,M,00.0,N,00.0,M*0A
$IIMTA,28.1,C*0E
$IIMTW,28.2,C*1B
$IIVWT,001.,L,00.0,N,00.0,M,000.0,K*60
$IIHDG,254.,,,,*7A
$IIHDM,254.,M*11
$IIHDT,250.5,T*20
$IIDPT,0000.0,,*72
$IIDBT,0000.0,f,0000.0,M,,*79
$IIVLW,0000.0,N,000.00,N*4D
$IIVHW,250.5,T,254.,M,00.00,N,00.00,K*64
$IIMWV,148,R,00.0,N,A*1E
$IIVWR,148.,R,00.0,N,00.0,M,000.0,K*74
$IIMWD,,,253.,M,00.0,N,00.0,M*0A
$IIMTA,28.1,C*0E
$IIMTW,28.2,C*1B
$IIVWT,001.,L,00.0,N,00.0,M,000.0,K*60
$IIHDG,254.,,,,*7A
$IIHDM,254.,M*11
$IIHDT,250.5,T*20
$IIDPT,0000.0,,*72
$IIDBT,0000.0,f,0000.0,M,,*79
$IIVLW,0000.0,N,000.00,N*4D
$IIVHW,250.5,T,254.,M,00.00,N,00.00,K*64
$IIMWV,148,R,00.0,N,A*1E
$IIVWR,148.,R,00.0,N,00.0,M,000.0,K*74
$IIMWD,,,253.,M,00.0,N,00.0,M*0A
$IIMTA,28.1,C*0E
$IIMTW,28.2,C*1B
$IIVWT,001.,L,00.0,N,00.0,M,000.0,K*60
$IIHDG,254.,,,,*7A
$IIHDM,254.,M*11
$IIHDT,250.5,T*20
$IIDPT,0000.0,,*72
$IIDBT,0000.0,f,0000.0,M,,*79
$IIVLW,0000.0,N,000.00,N*4D
$IIVHW,250.5,T,254.,M,00.00,N,00.00,K*64
$IIMWV,148,R,00.0,N,A*1E
$IIVWR,148.,R,00.0,N,00.0,M,000.0,K*74
$IIMWD,,,253.,M,00.0,N,00.0,M*0A
$IIMTA,28.1,C*0E
$IIMTW,28.2,C*1B
$IIVWT,001.,L,00.0,N,00.0,M,000.0,K*60
$IIHDG,254.,,,,*7A
$IIHDM,254.,M*11
$IIHDT,250.5,T*20
$IIDPT,0000.0,,*72
$IIDBT,0000.0,f,0000.0,M,,*79
$IIVLW,0000.0,N,000.00,N*4D
$IIVHW,250.5,T,254.,M,00.00,N,00.00,K*64
$IIMWV,148,R,00.0,N,A*1E
$IIVWR,148.,R,00.0,N,00.0,M,000.0,K*74
$IIMWD,,,253.,M,00.0,N,00.0,M*0A
$IIMTA,28.1,C*0E
$IIMTW,28.2,C*1B
$IIVWT,001.,L,00.0,N,00.0,M,000.0,K*60
$IIHDG,254.,,,,*7A
$IIHDM,254.,M*11
$IIHDT,250.5,T*20
$IIDPT,0000.0,,*72
$IIDBT,0000.0,f,0000.0,M,,*79
$IIVLW,0000.0,N,000.00,N*4D
$IIVHW,250.5,T,254.,M,00.00,N,00.00,K*64
$IIMWV,148,R,00.0,N,A*1E
$IIVWR,148.,R,00.0,N,00.0,M,000.0,K*74
$IIMWD,,,253.,M,00.0,N,00.0,M*0A
$IIMTA,28.1,C*0E
$IIMTW,28.2,C*1B
$IIVWT,001.,L,00.0,N,00.0,M,000.0,K*60
$IIHDG,254.,,,,*7A
$IIHDM,254.,M*11
$IIHDT,250.5,T*20
$IIDPT,0000.0,,*72
$IIDBT,0000.0,f,0000.0,M,,*79
$IIVLW,0000.0,N,000.00,N*4D
$IIVHW,250.5,T,254.,M,00.00,N,00.00,K*64
$IIMWV,148,R,00.0,N,A*1E
$IIVWR,148.,R,00.0,N,00.0,M,000.0,K*74
$IIMWD,,,253.,M,00.0,N,00.0,M*0A
$IIMTA,28.1,C*0E
$IIMTW,28.2,C*1B
$IIVWT,001.,L,00.0,N,00.0,M,000.0,K*60
$IIHDG,254.,,,,*7A
$IIHDM,254.,M*11
$IIHDT,250.5,T*20
$IIDPT,0000.0,,*72
$IIDBT,0000.0,f,0000.0,M,,*79
$IIVLW,0000.0,N,000.00,N*4D
$IIVHW,250.5,T,254.,M,00.00,N,00.00,K*64
$IIMWV,148,R,00.0,N,A*1E
$IIVWR,148.,R,00.0,N,00.0,M,000.0,K*74
$IIMWD,,,253.,M,00.0,N,00.0,M*0A
$IIMTA,28.1,C*0E
$IIMTW,28.2,C*1B
$IIVWT,001.,L,00.0,N,00.0,M,000.0,K*60
$IIHDG,254.,,,,*7A
$IIHDM,254.,M*11
$IIHDT,250.5,T*20
$IIDPT,0000.0,,*72
$IIDBT,0000.0,f,0000.0,M,,*79
$IIVLW,0000.0,N,000.00,N*4D
$IIVHW,250.5,T,254.,M,00.00,N,00.00,K*64
$IIMWV,148,R,00.0,N,A*1E
$IIVWR,148.,R,00.0,N,00.0,M,000.0,K*74
$IIMWD,,,253.,M,00.0,N,00.0,M*0A
$IIMTA,28.1,C*0E
$IIMTW,28.2,C*1B
$IIVWT,001.,L,00.0,N,00.0,M,000.0,K*60
$IIHDG,254.,,,,*7A
$IIHDM,254.,M*11
$IIHDT,250.5,T*20
$IIDPT,0000.0,,*72
$IIDBT,0000.0,f,0000.0,M,,*79
$IIVLW,0000.0,N,000.00,N*4D
$IIVHW,250.5,T,254.,M,00.00,N,00.00,K*64
$IIMWV,148,R,00.0,N,A*1E
$IIVWR,148.,R,00.0,N,00.0,M,000.0,K*74
$IIMWD,,,253.,M,00.0,N,00.0,M*0A
$IIMTA,28.1,C*0E
$IIMTW,28.2,C*1B
$IIVWT,001.,L,00.0,N,00.0,M,000.0,K*60
$IIHDG,254.,,,,*7A
$IIHDM,254.,M*11
$IIHDT,250.5,T*20
$IIDPT,0000.0,,*72
$IIDBT,0000.0,f,0000.0,M,,*79
$IIVLW,0000.0,N,000.00,N*4D
$IIVHW,250.5,T,254.,M,00.00,N,00.00,K*64
$IIMWV,148,R,00.0,N,A*1E
$IIVWR,148.,R,00.0,N,00.0,M,000.0,K*74
$IIMWD,,,253.,M,00.0,N,00.0,M*0A
$IIMTA,28.1,C*0E
$IIMTW,28.2,C*1B
$IIVWT,001.,L,00.0,N,00.0,M,000.0,K*60
$IIHDG,254.,,,,*7A
$IIHDM,254.,M*11
$IIHDT,250.5,T*20
$IIDPT,0000.0,,*72
$IIDBT,0000.0,f,0000.0,M,,*79
$IIVLW,0000.0,N,000.00,N*4D
$IIVHW,250.5,T,254.,M,00.00,N,00.00,K*64
$IIMWV,148,R,00.0,N,A*1E
$IIVWR,148.,R,00.0,N,00.0,M,000.0,K*74
$IIMWD,,,253.,M,00.0,N,00.0,M*0A
$IIMTA,28.1,C*0E
$IIMTW,28.2,C*1B
$IIVWT,001.,L,00.0,N,00.0,M,000.0,K*60
$IIHDG,254.,,,,*7A
$IIHDM,254.,M*11
$IIHDT,250.5,T*20
$IIDPT,0000.0,,*72
$IIDBT,0000.0,f,0000.0,M,,*79
$IIVLW,0000.0,N,000.00,N*4D
$IIVHW,250.5,T,254.,M,00.00,N,00.00,K*64
$IIMWV,148,R,00.0,N,A*1E
$IIVWR,148.,R,00.0,N,00.0,M,000.0,K*74
$IIMWD,,,253.,M,00.0,N,00.0,M*0A
$IIMTA,28.1,C*0E
$IIMTW,28.2,C*1B
$IIVWT,001.,L,00.0,N,00.0,M,000.0,K*60
$IIHDG,254.,,,,*7A
$IIHDM,254.,M*11
$IIHDT,250.5,T*20
$IIDPT,0000.0,,*72
$IIDBT,0000.0,f,0000.0,M,,*79
$IIVLW,0000.0,N,000.00,N*4D
$IIVHW,250.5,T,254.,M,00.00,N,00.00,K*64
$IIMWV,148,R,00.0,N,A*1E
$IIVWR,148.,R,00.0,N,00.0,M,000.0,K*74
$IIMWD,,,253.,M,00.0,N,00.0,M*0A
$IIMTA,28.1,C*0E
$IIMTW,28.2,C*1B
$IIVWT,001.,L,00.0,N,00.0,M,000.0,K*60
$IIHDG,254.,,,,*7A
$IIHDM,254.,M*11
$IIHDT,250.5,T*20
$IIDPT,0000.0,,*72
$IIDBT,0000.0,f,0000.0,M,,*79
$IIVLW,0000.0,N,000.00,N*4D
$IIVHW,250.5,T,254.,M,00.00,N,00.00,K*64
$IIMWV,148,R,00.0,N,A*1E
$IIVWR,148.,R,00.0,N,00.0,M,000.0,K*74
$IIMWD,,,253.,M,00.0,N,00.0,M*0A
$IIMTA,28.1,C*0E
$IIMTW,28.2,C*1B
$IIVWT,001.,L,00.0,N,00.0,M,000.0,K*60
$IIHDG,254.,,,,*7A
$IIHDM,254.,M*11
$IIHDT,250.5,T*20
$IIDPT,0000.0,,*72
$IIDBT,0000.0,f,0000.0,M,,*79
$IIVLW,0000.0,N,000.00,N*4D
$IIVHW,250.5,T,254.,M,00.00,N,00.00,K*64
$IIMWV,148,R,00.0,N,A*1E
$IIVWR,148.,R,00.0,N,00.0,M,000.0,K*74
$IIMWD,,,253.,M,00.0,N,00.0,M*0A
$IIMTA,28.1,C*0E
$IIMTW,28.1,C*18
$IIVWT,001.,L,00.0,N,00.0,M,000.0,K*60
$IIHDG,254.,,,,*7A
$IIHDM,254.,M*11
$IIHDT,250.5,T*20
$IIDPT,0000.0,,*72
$IIDBT,0000.0,f,0000.0,M,,*79
$IIVLW,0000.0,N,000.00,N*4D
$IIVHW,250.5,T,254.,M,00.00,N,00.00,K*64
$IIMWV,148,R,00.0,N,A*1E
$IIVWR,148.,R,00.0,N,00.0,M,000.0,K*74
$IIMWD,,,253.,M,00.0,N,00.0,M*0A
$IIMTA,28.1,C*0E
$IIMTW,28.2,C*1B
$IIVWT,001.,L,00.0,N,00.0,M,000.0,K*60
$IIHDG,254.,,,,*7A
$IIHDM,254.,M*11
$IIHDT,250.5,T*20
$IIDPT,0000.0,,*72
$IIDBT,0000.0,f,0000.0,M,,*79
$IIVLW,0000.0,N,000.00,N*4D
$IIVHW,250.5,T,254.,M,00.00,N,00.00,K*64
$IIMWV,148,R,00.0,N,A*1E
$IIVWR,148.,R,00.0,N,00.0,M,000.0,K*74
$IIMWD,,,253.,M,00.0,N,00.0,M*0A
$IIMTA,28.1,C*0E
$IIMTW,28.2,C*1B
$IIVWT,001.,L,00.0,N,00.0,M,000.0,K*60
$IIHDG,254.,,,,*7A
$IIHDM,254.,M*11
$IIHDT,250.5,T*20
$IIDPT,0000.0,,*72
$IIDBT,0000.0,f,0000.0,M,,*79
$IIVLW,0000.0,N,000.00,N*4D
$IIVHW,250.5,T,254.,M,00.00,N,00.00,K*64
$IIMWV,148,R,00.0,N,A*1E
$IIVWR,148.,R,00.0,N,00.0,M,000.0,K*74
$IIMWD,,,253.,M,00.0,N,00.0,M*0A
$IIMTA,28.1,C*0E
$IIMTW,28.2,C*1B
$IIVWT,001.,L,00.0,N,00.0,M,000.0,K*60
$IIHDG,254.,,,,*7A
$IIHDM,254.,M*11
$IIHDT,250.5,T*20
$IIDPT,0000.0,,*72
$IIDBT,0000.0,f,0000.0,M,,*79
$IIVLW,0000.0,N,000.00,N*4D
$IIVHW,250.5,T,254.,M,00.00,N,00.00,K*64
$IIMWV,148,R,00.0,N,A*1E
$IIVWR,148.,R,00.0,N,00.0,M,000.0,K*74
$IIMWD,,,253.,M,00.0,N,00.0,M*0A
$IIMTA,28.1,C*0E
$IIMTW,28.2,C*1B
$IIVWT,001.,L,00.0,N,00.0,M,000.0,K*60
$IIHDG,254.,,,,*7A
$IIHDM,254.,M*11
$IIHDT,250.5,T*20
$IIDPT,0000.0,,*72
$IIDBT,0000.0,f,0000.0,M,,*79
$IIVLW,0000.0,N,000.00,N*4D
$IIVHW,250.5,T,254.,M,00.00,N,00.00,K*64
$IIMWV,148,R,00.0,N,A*1E
$IIVWR,148.,R,00.0,N,00.0,M,000.0,K*74
$IIMWD,,,253.,M,00.0,N,00.0,M*0A
$IIMTA,28.1,C*0E
$IIMTW,28.1,C*18
$IIVWT,001.,L,00.0,N,00.0,M,000.0,K*60
$IIHDG,254.,,,,*7A
$IIHDM,254.,M*11
$IIHDT,250.5,T*20
$IIDPT,0000.0,,*72
$IIDBT,0000.0,f,0000.0,M,,*79
$IIVLW,0000.0,N,000.00,N*4D
$IIVHW,250.5,T,254.,M,00.00,N,00.00,K*64
$IIMWV,148,R,00.0,N,A*1E
$IIVWR,148.,R,00.0,N,00.0,M,000.0,K*74
$IIMWD,,,253.,M,00.0,N,00.0,M*0A
$IIMTA,28.1,C*0E
$IIMTW,28.1,C*18
$IIVWT,001.,L,00.0,N,00.0,M,000.0,K*60
$IIHDG,254.,,,,*7A
$IIHDM,254.,M*11
$IIHDT,250.5,T*20
$IIDPT,0000.0,,*72
$IIDBT,0000.0,f,0000.0,M,,*79
$IIVLW,0000.0,N,000.00,N*4D
$IIVHW,250.5,T,254.,M,00.00,N,00.00,K*64
$IIMWV,148,R,00.0,N,A*1E
$IIVWR,148.,R,00.0,N,00.0,M,000.0,K*74
$IIMWD,,,253.,M,00.0,N,00.0,M*0A
$IIMTA,28.1,C*0E
$IIMTW,28.1,C*18
$IIVWT,001.,L,00.0,N,00.0,M,000.0,K*60
$IIHDG,254.,,,,*7A
$IIHDM,254.,M*11
$IIHDT,250.5,T*20
$IIDPT,0000.0,,*72
$IIDBT,0000.0,f,0000.0,M,,*79
$IIVLW,0000.0,N,000.00,N*4D
$IIVHW,250.5,T,254.,M,00.00,N,00.00,K*64
$IIMWV,148,R,00.0,N,A*1E
$IIVWR,148.,R,00.0,N,00.0,M,000.0,K*74
$IIMWD,,,253.,M,00.0,N,00.0,M*0A
$IIMTA,28.1,C*0E
$IIMTW,28.1,C*18
$IIVWT,001.,L,00.0,N,00.0,M,000.0,K*60
$IIHDG,254.,,,,*7A
$IIHDM,254.,M*11
$IIHDT,250.5,T*20
$IIDPT,0000.0,,*72
$IIDBT,0000.0,f,0000.0,M,,*79
$IIVLW,0000.0,N,000.00,N*4D
$IIVHW,250.5,T,254.,M,00.00,N,00.00,K*64
$IIMWV,148,R,00.0,N,A*1E
$IIVWR,148.,R,00.0,N,00.0,M,000.0,K*74
$IIMWD,,,253.,M,00.0,N,00.0,M*0A
$IIMTA,28.1,C*0E
$IIMTW,28.1,C*18
$IIVWT,001.,L,00.0,N,00.0,M,000.0,K*60
$IIHDG,254.,,,,*7A
$IIHDM,254.,M*11
$IIHDT,250.5,T*20
$IIDPT,0000.0,,*72
$IIDBT,0000.0,f,0000.0,M,,*79
$IIVLW,0000.0,N,000.00,N*4D
$IIVHW,250.5,T,254.,M,00.00,N,00.00,K*64
$IIMWV,148,R,00.0,N,A*1E
$IIVWR,148.,R,00.0,N,00.0,M,000.0,K*74
$IIMWD,,,253.,M,00.0,N,00.0,M*0A
$IIMTA,28.1,C*0E
$IIMTW,28.1,C*18
$IIVWT,001.,L,00.0,N,00.0,M,000.0,K*60
$IIHDG,254.,,,,*7A
$IIHDM,254.,M*11
$IIHDT,250.5,T*20
$IIDPT,0000.0,,*72
$IIDBT,0000.0,f,0000.0,M,,*79
$IIVLW,0000.0,N,000.00,N*4D
$IIVHW,250.5,T,254.,M,00.00,N,00.00,K*64
$IIMWV,148,R,00.0,N,A*1E
$IIVWR,148.,R,00.0,N,00.0,M,000.0,K*74
$IIMWD,,,253.,M,00.0,N,00.0,M*0A
$IIMTA,28.1,C*0E
$IIMTW,28.2,C*1B
$IIVWT,001.,L,00.0,N,00.0,M,000.0,K*60
$IIHDG,254.,,,,*7A
$IIHDM,254.,M*11
$IIHDT,250.5,T*20
$IIDPT,0000.0,,*72
$IIDBT,0000.0,f,0000.0,M,,*79
$IIVLW,0000.0,N,000.00,N*4D
$IIVHW,250.5,T,254.,M,00.00,N,00.00,K*64
$IIMWV,148,R,00.0,N,A*1E
$IIVWR,148.,R,00.0,N,00.0,M,000.0,K*74
$IIMWD,,,253.,M,00.0,N,00.0,M*0A
$IIMTA,28.1,C*0E
$IIMTW,28.1,C*18
$IIVWT,001.,L,00.0,N,00.0,M,000.0,K*60
$IIHDG,254.,,,,*7A
$IIHDM,254.,M*11
$IIHDT,250.5,T*20
$IIDPT,0000.0,,*72
$IIDBT,0000.0,f,0000.0,M,,*79
$IIVLW,0000.0,N,000.00,N*4D
$IIVHW,250.5,T,254.,M,00.00,N,00.00,K*64
$IIMWV,148,R,00.0,N,A*1E
$IIVWR,148.,R,00.0,N,00.0,M,000.0,K*74
$IIMWD,,,253.,M,00.0,N,00.0,M*0A
$IIMTA,28.1,C*0E
$IIMTW,28.1,C*18
$IIVWT,001.,L,00.0,N,00.0,M,000.0,K*60
$IIHDG,254.,,,,*7A
$IIHDM,254.,M*11
$IIHDT,250.5,T*20
$IIDPT,0000.0,,*72
$IIDBT,0000.0,f,0000.0,M,,*79
$IIVLW,0000.0,N,000.00,N*4D
$IIVHW,250.5,T,254.,M,00.00,N,00.00,K*64
$IIMWV,148,R,00.0,N,A*1E
$IIVWR,148.,R,00.0,N,00.0,M,000.0,K*74
$IIMWD,,,253.,M,00.0,N,00.0,M*0A
$IIMTA,28.1,C*0E
$IIMTW,28.2,C*1B
$IIVWT,001.,L,00.0,N,00.0,M,000.0,K*60
$IIHDG,254.,,,,*7A
$IIHDM,254.,M*11
$IIHDT,250.5,T*20
$IIDPT,0000.0,,*72
$IIDBT,0000.0,f,0000.0,M,,*79
$IIVLW,0000.0,N,000.00,N*4D
$IIVHW,250.5,T,254.,M,00.00,N,00.00,K*64
$IIMWV,148,R,00.0,N,A*1E
$IIVWR,148.,R,00.0,N,00.0,M,000.0,K*74
$IIMWD,,,253.,M,00.0,N,00.0,M*0A
$IIMTA,28.1,C*0E
$IIMTW,28.2,C*1B
$IIVWT,001.,L,00.0,N,00.0,M,000.0,K*60
$IIHDG,254.,,,,*7A
$IIHDM,254.,M*11
$IIHDT,250.5,T*20
$IIDPT,0000.0,,*72
$IIDBT,0000.0,f,0000.0,M,,*79
$IIVLW,0000.0,N,000.00,N*4D
$IIVHW,250.5,T,254.,M,00.00,N,00.00,K*64
$IIMWV,148,R,00.0,N,A*1E
$IIVWR,148.,R,00.0,N,00.0,M,000.0,K*74
$IIMWD,,,253.,M,00.0,N,00.0,M*0A
$IIMTA,28.1,C*0E
$IIMTW,28.3,C*1A
$IIVWT,001.,L,00.0,N,00.0,M,000.0,K*60
$IIHDG,254.,,,,*7A
$IIHDM,254.,M*11
$IIHDT,250.5,T*20
$IIDPT,0000.0,,*72
$IIDBT,0000.0,f,0000.0,M,,*79
$IIVLW,0000.0,N,000.00,N*4D
$IIVHW,250.5,T,254.,M,00.00,N,00.00,K*64
$IIMWV,148,R,00.0,N,A*1E
$IIVWR,148.,R,00.0,N,00.0,M,000.0,K*74
$IIMWD,,,253.,M,00.0,N,00.0,M*0A
$IIMTA,28.1,C*0E
$IIMTW,28.3,C*1A
$IIVWT,001.,L,00.0,N,00.0,M,000.0,K*60
$IIHDG,254.,,,,*7A
$IIHDM,254.,M*11
$IIHDT,250.5,T*20
$IIDPT,0000.0,,*72
$IIDBT,0000.0,f,0000.0,M,,*79
$IIVLW,0000.0,N,000.00,N*4D
$IIVHW,250.5,T,254.,M,00.00,N,00.00,K*64
$IIMWV,148,R,00.0,N,A*1E
$IIVWR,148.,R,00.0,N,00.0,M,000.0,K*74
$IIMWD,,,253.,M,00.0,N,00.0,M*0A
$IIMTA,28.1,C*0E
$IIMTW,28.3,C*1A
$IIVWT,001.,L,00.0,N,00.0,M,000.0,K*60
$IIHDG,254.,,,,*7A
$IIHDM,254.,M*11
$IIHDT,250.5,T*20
$IIDPT,0000.0,,*72
$IIDBT,0000.0,f,0000.0,M,,*79
$IIVLW,0000.0,N,000.00,N*4D
$IIVHW,250.5,T,254.,M,00.00,N,00.00,K*64
$IIMWV,148,R,00.0,N,A*1E
$IIVWR,148.,R,00.0,N,00.0,M,000.0,K*74
$IIMWD,,,253.,M,00.0,N,00.0,M*0A
$IIMTA,28.1,C*0E
$IIMTW,28.3,C*1A
$IIVWT,001.,L,00.0,N,00.0,M,000.0,K*60
$IIHDG,254.,,,,*7A
$IIHDM,254.,M*11
$IIHDT,250.5,T*20
$IIDPT,0000.0,,*72
$IIDBT,0000.0,f,0000.0,M,,*79
$IIVLW,0000.0,N,000.00,N*4D
$IIVHW,250.5,T,254.,M,00.00,N,00.00,K*64
$IIMWV,148,R,00.0,N,A*1E
$IIVWR,148.,R,00.0,N,00.0,M,000.0,K*74
$IIMWD,,,253.,M,00.0,N,00.0,M*0A
$IIMTA,28.1,C*0E
$IIMTW,28.3,C*1A
$IIVWT,001.,L,00.0,N,00.0,M,000.0,K*60
$IIHDG,254.,,,,*7A
$IIHDM,254.,M*11
$IIHDT,250.5,T*20
$IIDPT,0000.0,,*72
$IIDBT,0000.0,f,0000.0,M,,*79
$IIVLW,0000.0,N,000.00,N*4D
$IIVHW,250.5,T,254.,M,00.00,N,00.00,K*64
$IIMWV,148,R,00.0,N,A*1E
$IIVWR,148.,R,00.0,N,00.0,M,000.0,K*74
$IIMWD,,,253.,M,00.0,N,00.0,M*0A
$IIMTA,28.1,C*0E
$IIMTW,28.3,C*1A
$IIVWT,001.,L,00.0,N,00.0,M,000.0,K*60
$IIHDG,254.,,,,*7A
$IIHDM,254.,M*11
$IIHDT,250.5,T*20
$IIDPT,0000.0,,*72
$IIDBT,0000.0,f,0000.0,M,,*79
$IIVLW,0000.0,N,000.00,N*4D
$IIVHW,250.5,T,254.,M,00.00,N,00.00,K*64
$IIMWV,148,R,00.0,N,A*1E
$IIVWR,148.,R,00.0,N,00.0,M,000.0,K*74
$IIMWD,,,253.,M,00.0,N,00.0,M*0A
$IIMTA,28.1,C*0E
$IIMTW,28.3,C*1A
$IIVWT,001.,L,00.0,N,00.0,M,000.0,K*60
$IIHDG,254.,,,,*7A
$IIHDM,254.,M*11
$IIHDT,250.5,T*20
$IIDPT,0000.0,,*72
$IIDBT,0000.0,f,0000.0,M,,*79
$IIVLW,0000.0,N,000.00,N*4D
$IIVHW,250.5,T,254.,M,00.00,N,00.00,K*64
$IIMWV,148,R,00.0,N,A*1E
$IIVWR,148.,R,00.0,N,00.0,M,000.0,K*74
$IIMWD,,,253.,M,00.0,N,00.0,M*0A
$IIMTA,28.1,C*0E
$IIMTW,28.3,C*1A
$IIVWT,001.,L,00.0,N,00.0,M,000.0,K*60
$IIHDG,254.,,,,*7A
$IIHDM,254.,M*11
$IIHDT,250.5,T*20
$IIDPT,0000.0,,*72
$IIDBT,0000.0,f,0000.0,M,,*79
$IIVLW,0000.0,N,000.00,N*4D
$IIVHW,250.5,T,254.,M,00.00,N,00.00,K*64
$IIMWV,148,R,00.0,N,A*1E
$IIVWR,148.,R,00.0,N,00.0,M,000.0,K*74
$IIMWD,,,253.,M,00.0,N,00.0,M*0A
$IIMTA,28.1,C*0E
$IIMTW,28.2,C*1B
$IIVWT,001.,L,00.0,N,00.0,M,000.0,K*60
$IIHDG,254.,,,,*7A
$IIHDM,254.,M*11
$IIHDT,250.5,T*20
$IIDPT,0000.0,,*72
$IIDBT,0000.0,f,0000.0,M,,*79
$IIVLW,0000.0,N,000.00,N*4D
$IIVHW,250.5,T,254.,M,00.00,N,00.00,K*64
$IIMWV,148,R,00.0,N,A*1E
$IIVWR,148.,R,00.0,N,00.0,M,000.0,K*74
$IIMWD,,,253.,M,00.0,N,00.0,M*0A
$IIMTA,28.1,C*0E
$IIMTW,28.2,C*1B
$IIVWT,001.,L,00.0,N,00.0,M,000.0,K*60
$IIHDG,254.,,,,*7A
$IIHDM,254.,M*11
$IIHDT,250.5,T*20
$IIDPT,0000.0,,*72
$IIDBT,0000.0,f,0000.0,M,,*79
$IIVLW,0000.0,N,000.00,N*4D
$IIVHW,250.5,T,254.,M,00.00,N,00.00,K*64
$IIMWV,148,R,00.0,N,A*1E
$IIVWR,148.,R,00.0,N,00.0,M,000.0,K*74
$IIMWD,,,253.,M,00.0,N,00.0,M*0A
$IIMTA,28.1,C*0E
$IIMTW,28.2,C*1B
$IIVWT,001.,L,00.0,N,00.0,M,000.0,K*60
$IIHDG,254.,,,,*7A
$IIHDM,254.,M*11
$IIHDT,250.5,T*20
$IIDPT,0000.0,,*72
$IIDBT,0000.0,f,0000.0,M,,*79
$IIVLW,0000.0,N,000.00,N*4D
$IIVHW,250.5,T,254.,M,00.00,N,00.00,K*64
$IIMWV,148,R,00.0,N,A*1E
$IIVWR,148.,R,00.0,N,00.0,M,000.0,K*74
$IIMWD,,,253.,M,00.0,N,00.0,M*0A
$IIMTA,28.1,C*0E
$IIMTW,28.2,C*1B
$IIVWT,001.,L,00.0,N,00.0,M,000.0,K*60
$IIHDG,254.,,,,*7A
$IIHDM,254.,M*11
$IIHDT,250.5,T*20
$IIDPT,0000.0,,*72
$IIDBT,0000.0,f,0000.0,M,,*79
$IIVLW,0000.0,N,000.00,N*4D
$IIVHW,250.5,T,254.,M,00.00,N,00.00,K*64
$IIMWV,148,R,00.0,N,A*1E
$IIVWR,148.,R,00.0,N,00.0,M,000.0,K*74
$IIMWD,,,253.,M,00.0,N,00.0,M*0A
$IIMTA,28.1,C*0E
$IIMTW,28.2,C*1B
$IIVWT,001.,L,00.0,N,00.0,M,000.0,K*60
$IIHDG,254.,,,,*7A
$IIHDM,254.,M*11
$IIHDT,250.5,T*20
$IIDPT,0000.0,,*72
$IIDBT,0000.0,f,0000.0,M,,*79
$IIVLW,0000.0,N,000.00,N*4D
$IIVHW,250.5,T,254.,M,00.00,N,00.00,K*64
$IIMWV,148,R,00.0,N,A*1E
$IIVWR,148.,R,00.0,N,00.0,M,000.0,K*74
$IIMWD,,,253.,M,00.0,N,00.0,M*0A
$IIMTA,28.1,C*0E
$IIMTW,28.2,C*1B
$IIVWT,001.,L,00.0,N,00.0,M,000.0,K*60
$IIHDG,254.,,,,*7A
$IIHDM,254.,M*11
$IIHDT,250.5,T*20
$IIDPT,0000.0,,*72
$IIDBT,0000.0,f,0000.0,M,,*79
$IIVLW,0000.0,N,000.00,N*4D
$IIVHW,250.5,T,254.,M,00.00,N,00.00,K*64
$IIMWV,148,R,00.0,N,A*1E
$IIVWR,148.,R,00.0,N,00.0,M,000.0,K*74
$IIMWD,,,253.,M,00.0,N,00.0,M*0A
$IIMTA,28.1,C*0E
$IIMTW,28.2,C*1B
$IIVWT,001.,L,00.0,N,00.0,M,000.0,K*60
$IIHDG,254.,,,,*7A
$IIHDM,254.,M*11
$IIHDT,250.5,T*20
$IIDPT,0000.0,,*72
$IIDBT,0000.0,f,0000.0,M,,*79
$IIVLW,0000.0,N,000.00,N*4D
$IIVHW,250.5,T,254.,M,00.00,N,00.00,K*64
$IIMWV,148,R,00.0,N,A*1E
$IIVWR,148.,R,00.0,N,00.0,M,000.0,K*74
$IIMWD,,,253.,M,00.0,N,00.0,M*0A
$IIMTA,28.1,C*0E
$IIMTW,28.2,C*1B
$IIVWT,001.,L,00.0,N,00.0,M,000.0,K*60
$IIHDG,254.,,,,*7A
$IIHDM,254.,M*11
$IIHDT,250.5,T*20
$IIDPT,0000.0,,*72
$IIDBT,0000.0,f,0000.0,M,,*79
$IIVLW,0000.0,N,000.00,N*4D
$IIVHW,250.5,T,254.,M,00.00,N,00.00,K*64
$IIMWV,148,R,00.0,N,A*1E
$IIVWR,148.,R,00.0,N,00.0,M,000.0,K*74
$IIMWD,,,253.,M,00.0,N,00.0,M*0A
$IIMTA,28.1,C*0E
$IIMTW,28.2,C*1B
$IIVWT,001.,L,00.0,N,00.0,M,000.0,K*60
$IIHDG,254.,,,,*7A
$IIHDM,254.,M*11
$IIHDT,250.5,T*20
$IIDPT,0000.0,,*72
$IIDBT,0000.0,f,0000.0,M,,*79
$IIVLW,0000.0,N,000.00,N*4D
$IIVHW,250.5,T,254.,M,00.00,N,00.00,K*64
$IIMWV,148,R,00.0,N,A*1E
$IIVWR,148.,R,00.0,N,00.0,M,000.0,K*74
$IIMWD,,,253.,M,00.0,N,00.0,M*0A
$IIMTA,28.1,C*0E
$IIMTW,28.2,C*1B
$IIVWT,001.,L,00.0,N,00.0,M,000.0,K*60
$IIHDG,254.,,,,*7A
$IIHDM,254.,M*11
$IIHDT,250.5,T*20
$IIDPT,0000.0,,*72
$IIDBT,0000.0,f,0000.0,M,,*79
$IIVLW,0000.0,N,000.00,N*4D
$IIVHW,250.5,T,254.,M,00.00,N,00.00,K*64
$IIMWV,148,R,00.0,N,A*1E
$IIVWR,148.,R,00.0,N,00.0,M,000.0,K*74
$IIMWD,,,253.,M,00.0,N,00.0,M*0A
$IIMTA,28.1,C*0E
$IIMTW,28.2,C*1B
$IIVWT,001.,L,00.0,N,00.0,M,000.0,K*60
$IIHDG,254.,,,,*7A
$IIHDM,254.,M*11
$IIHDT,250.5,T*20
$IIDPT,0000.0,,*72
$IIDBT,0000.0,f,0000.0,M,,*79
$IIVLW,0000.0,N,000.00,N*4D
$IIVHW,250.5,T,254.,M,00.00,N,00.00,K*64
$IIMWV,148,R,00.0,N,A*1E
$IIVWR,148.,R,00.0,N,00.0,M,000.0,K*74
$IIMWD,,,253.,M,00.0,N,00.0,M*0A
$IIMTA,28.1,C*0E
$IIMTW,28.1,C*18
$IIVWT,001.,L,00.0,N,00.0,M,000.0,K*60
$IIHDG,254.,,,,*7A
$IIHDM,254.,M*11
$IIHDT,250.5,T*20
$IIDPT,0000.0,,*72
$IIDBT,0000.0,f,0000.0,M,,*79
$IIVLW,0000.0,N,000.00,N*4D
$IIVHW,250.5,T,254.,M,00.00,N,00.00,K*64
$IIMWV,148,R,00.0,N,A*1E
$IIVWR,148.,R,00.0,N,00.0,M,000.0,K*74
$IIMWD,,,253.,M,00.0,N,00.0,M*0A
$IIMTA,28.1,C*0E
$IIMTW,28.1,C*18
$IIVWT,001.,L,00.0,N,00.0,M,000.0,K*60
$IIHDG,254.,,,,*7A
$IIHDM,254.,M*11
$IIHDT,250.5,T*20
$IIDPT,0000.0,,*72
$IIDBT,0000.0,f,0000.0,M,,*79
$IIVLW,0000.0,N,000.00,N*4D
$IIVHW,250.5,T,254.,M,00.00,N,00.00,K*64
$IIMWV,148,R,00.0,N,A*1E
$IIVWR,148.,R,00.0,N,00.0,M,000.0,K*74
$IIMWD,,,253.,M,00.0,N,00.0,M*0A
$IIMTA,28.1,C*0E
$IIMTW,28.1,C*18
$IIVWT,001.,L,00.0,N,00.0,M,000.0,K*60
$IIHDG,254.,,,,*7A
$IIHDM,254.,M*11
$IIHDT,250.5,T*20
$IIDPT,0000.0,,*72
$IIDBT,0000.0,f,0000.0,M,,*79
$IIVLW,0000.0,N,000.00,N*4D
$IIVHW,250.5,T,254.,M,00.00,N,00.00,K*64
$IIMWV,148,R,00.0,N,A*1E
$IIVWR,148.,R,00.0,N,00.0,M,000.0,K*74
$IIMWD,,,253.,M,00.0,N,00.0,M*0A
$IIMTA,28.1,C*0E
$IIMTW,28.2,C*1B
$IIVWT,001.,L,00.0,N,00.0,M,000.0,K*60
$IIHDG,254.,,,,*7A
$IIHDM,254.,M*11
$IIHDT,250.5,T*20
$IIDPT,0000.0,,*72
$IIDBT,0000.0,f,0000.0,M,,*79
$IIVLW,0000.0,N,000.00,N*4D
$IIVHW,250.5,T,254.,M,00.00,N,00.00,K*64
$IIMWV,148,R,00.0,N,A*1E
$IIVWR,148.,R,00.0,N,00.0,M,000.0,K*74
$IIMWD,,,253.,M,00.0,N,00.0,M*0A
$IIMTA,28.1,C*0E
$IIMTW,28.2,C*1B
$IIVWT,001.,L,00.0,N,00.0,M,000.0,K*60
$IIHDG,254.,,,,*7A
$IIHDM,254.,M*11
$IIHDT,250.5,T*20
$IIDPT,0000.0,,*72
$IIDBT,0000.0,f,0000.0,M,,*79
$IIVLW,0000.0,N,000.00,N*4D
$IIVHW,250.5,T,254.,M,00.00,N,00.00,K*64
$IIMWV,148,R,00.0,N,A*1E
$IIVWR,148.,R,00.0,N,00.0,M,000.0,K*74
$IIMWD,,,253.,M,00.0,N,00.0,M*0A
$IIMTA,28.1,C*0E
$IIMTW,28.2,C*1B
$IIVWT,001.,L,00.0,N,00.0,M,000.0,K*60
$IIHDG,254.,,,,*7A
$IIHDM,254.,M*11
$IIHDT,250.5,T*20
$IIDPT,0000.0,,*72
$IIDBT,0000.0,f,0000.0,M,,*79
$IIVLW,0000.0,N,000.00,N*4D
$IIVHW,250.5,T,254.,M,00.00,N,00.00,K*64
$IIMWV,148,R,00.0,N,A*1E
$IIVWR,148.,R,00.0,N,00.0,M,000.0,K*74
$IIMWD,,,253.,M,00.0,N,00.0,M*0A
$IIMTA,28.1,C*0E
$IIMTW,28.2,C*1B
$IIVWT,001.,L,00.0,N,00.0,M,000.0,K*60
$IIHDG,254.,,,,*7A
$IIHDM,254.,M*11
$IIHDT,250.5,T*20
$IIDPT,0000.0,,*72
$IIDBT,0000.0,f,0000.0,M,,*79
$IIVLW,0000.0,N,000.00,N*4D
$IIVHW,250.5,T,254.,M,00.00,N,00.00,K*64
$IIMWV,148,R,00.0,N,A*1E
$IIVWR,148.,R,00.0,N,00.0,M,000.0,K*74
$IIMWD,,,253.,M,00.0,N,00.0,M*0A
$IIMTA,28.1,C*0E
$IIMTW,28.2,C*1B
$IIVWT,001.,L,00.0,N,00.0,M,000.0,K*60
$IIHDG,254.,,,,*7A
$IIHDM,254.,M*11
$IIHDT,250.5,T*20
$IIDPT,0000.0,,*72
$IIDBT,0000.0,f,0000.0,M,,*79
$IIVLW,0000.0,N,000.00,N*4D
$IIVHW,250.5,T,254.,M,00.00,N,00.00,K*64
$IIMWV,148,R,00.0,N,A*1E
$IIVWR,148.,R,00.0,N,00.0,M,000.0,K*74
$IIMWD,,,253.,M,00.0,N,00.0,M*0A
$IIMTA,28.1,C*0E
$IIMTW,28.2,C*1B
$IIVWT,001.,L,00.0,N,00.0,M,000.0,K*60
$IIHDG,254.,,,,*7A
$IIHDM,254.,M*11
$IIHDT,250.5,T*20
$IIDPT,0000.0,,*72
$IIDBT,0000.0,f,0000.0,M,,*79
$IIVLW,0000.0,N,000.00,N*4D
$IIVHW,250.5,T,254.,M,00.00,N,00.00,K*64
$IIMWV,148,R,00.0,N,A*1E
$IIVWR,148.,R,00.0,N,00.0,M,000.0,K*74
$IIMWD,,,253.,M,00.0,N,00.0,M*0A
$IIMTA,28.1,C*0E
$IIMTW,28.2,C*1B
$IIVWT,001.,L,00.0,N,00.0,M,000.0,K*60
$IIHDG,254.,,,,*7A
$IIHDM,254.,M*11
$IIHDT,250.5,T*20
$IIDPT,0000.0,,*72
$IIDBT,0000.0,f,0000.0,M,,*79
$IIVLW,0000.0,N,000.00,N*4D
$IIVHW,250.5,T,254.,M,00.00,N,00.00,K*64
$IIMWV,148,R,00.0,N,A*1E
$IIVWR,148.,R,00.0,N,00.0,M,000.0,K*74
$IIMWD,,,253.,M,00.0,N,00.0,M*0A
$IIMTA,28.1,C*0E
$IIMTW,28.2,C*1B
$IIVWT,001.,L,00.0,N,00.0,M,000.0,K*60
$IIHDG,254.,,,,*7A
$IIHDM,254.,M*11
$IIHDT,250.5,T*20
$IIDPT,0000.0,,*72
$IIDBT,0000.0,f,0000.0,M,,*79
$IIVLW,0000.0,N,000.00,N*4D
$IIVHW,250.5,T,254.,M,00.00,N,00.00,K*64
$IIMWV,148,R,00.0,N,A*1E
$IIVWR,148.,R,00.0,N,00.0,M,000.0,K*74
$IIMWD,,,253.,M,00.0,N,00.0,M*0A
$IIMTA,28.1,C*0E
$IIMTW,28.2,C*1B
$IIVWT,001.,L,00.0,N,00.0,M,000.0,K*60
$IIHDG,254.,,,,*7A
$IIHDM,254.,M*11
$IIHDT,250.5,T*20
$IIDPT,0000.0,,*72
$IIDBT,0000.0,f,0000.0,M,,*79
$IIVLW,0000.0,N,000.00,N*4D
$IIVHW,250.5,T,254.,M,00.00,N,00.00,K*64
$IIMWV,148,R,00.0,N,A*1E
$IIVWR,148.,R,00.0,N,00.0,M,000.0,K*74
$IIMWD,,,253.,M,00.0,N,00.0,M*0A
$IIMTA,28.1,C*0E
$IIMTW,28.2,C*1B
$IIVWT,001.,L,00.0,N,00.0,M,000.0,K*60
$IIHDG,254.,,,,*7A
$IIHDM,254.,M*11
$IIHDT,250.5,T*20
$IIDPT,0000.0,,*72
$IIDBT,0000.0,f,0000.0,M,,*79
$IIVLW,0000.0,N,000.00,N*4D
$IIVHW,250.5,T,254.,M,00.00,N,00.00,K*64
$IIMWV,148,R,00.0,N,A*1E
$IIVWR,148.,R,00.0,N,00.0,M,000.0,K*74
$IIMWD,,,253.,M,00.0,N,00.0,M*0A
$IIMTA,28.1,C*0E
$IIMTW,28.2,C*1B
$IIVWT,001.,L,00.0,N,00.0,M,000.0,K*60
$IIHDG,254.,,,,*7A
$IIHDM,254.,M*11
$IIHDT,250.5,T*20
$IIDPT,0000.0,,*72
$IIDBT,0000.0,f,0000.0,M,,*79
$IIVLW,0000.0,N,000.00,N*4D
$IIVHW,250.5,T,254.,M,00.00,N,00.00,K*64
$IIMWV,148,R,00.0,N,A*1E
$IIVWR,148.,R,00.0,N,00.0,M,000.0,K*74
$IIMWD,,,253.,M,00.0,N,00.0,M*0A
$IIMTA,28.1,C*0E
$IIMTW,28.2,C*1B
$IIVWT,001.,L,00.0,N,00.0,M,000.0,K*60
$IIHDG,254.,,,,*7A
$IIHDM,254.,M*11
$IIHDT,250.5,T*20
$IIDPT,0000.0,,*72
$IIDBT,0000.0,f,0000.0,M,,*79
$IIVLW,0000.0,N,000.00,N*4D
$IIVHW,250.5,T,254.,M,00.00,N,00.00,K*64
$IIMWV,148,R,00.0,N,A*1E
$IIVWR,148.,R,00.0,N,00.0,M,000.0,K*74
$IIMWD,,,253.,M,00.0,N,00.0,M*0A
$IIMTA,28.1,C*0E
$IIMTW,28.2,C*1B
$IIVWT,001.,L,00.0,N,00.0,M,000.0,K*60
$IIHDG,254.,,,,*7A
$IIHDM,254.,M*11
$IIHDT,250.5,T*20
$IIDPT,0000.0,,*72
$IIDBT,0000.0,f,0000.0,M,,*79
$IIVLW,0000.0,N,000.00,N*4D
$IIVHW,250.5,T,254.,M,00.00,N,00.00,K*64
$IIMWV,148,R,00.0,N,A*1E
$IIVWR,148.,R,00.0,N,00.0,M,000.0,K*74
$IIMWD,,,253.,M,00.0,N,00.0,M*0A
$IIMTA,28.1,C*0E
$IIMTW,28.2,C*1B
$IIVWT,001.,L,00.0,N,00.0,M,000.0,K*60
$IIHDG,254.,,,,*7A
$IIHDM,254.,M*11
$IIHDT,250.5,T*20
$IIDPT,0000.0,,*72
$IIDBT,0000.0,f,0000.0,M,,*79
$IIVLW,0000.0,N,000.00,N*4D
$IIVHW,250.5,T,254.,M,00.00,N,00.00,K*64
$IIMWV,148,R,00.0,N,A*1E
$IIVWR,148.,R,00.0,N,00.0,M,000.0,K*74
$IIMWD,,,253.,M,00.0,N,00.0,M*0A
$IIMTA,28.1,C*0E
$IIMTW,28.2,C*1B
$IIVWT,001.,L,00.0,N,00.0,M,000.0,K*60
$IIHDG,254.,,,,*7A
$IIHDM,254.,M*11
$IIHDT,250.5,T*20
$IIDPT,0000.0,,*72
$IIDBT,0000.0,f,0000.0,M,,*79
$IIVLW,0000.0,N,000.00,N*4D
$IIVHW,250.5,T,254.,M,00.00,N,00.00,K*64
$IIMWV,148,R,00.0,N,A*1E
$IIVWR,148.,R,00.0,N,00.0,M,000.0,K*74
$IIMWD,,,253.,M,00.0,N,00.0,M*0A
$IIMTA,28.1,C*0E
$IIMTW,28.2,C*1B
$IIVWT,001.,L,00.0,N,00.0,M,000.0,K*60
$IIHDG,254.,,,,*7A
$IIHDM,254.,M*11
$IIHDT,250.5,T*20
$IIDPT,0000.0,,*72
$IIDBT,0000.0,f,0000.0,M,,*79
$IIVLW,0000.0,N,000.00,N*4D
$IIVHW,250.5,T,254.,M,00.00,N,00.00,K*64
$IIMWV,148,R,00.0,N,A*1E
$IIVWR,148.,R,00.0,N,00.0,M,000.0,K*74
$IIMWD,,,253.,M,00.0,N,00.0,M*0A
$IIMTA,28.1,C*0E
$IIMTW,28.2,C*1B
$IIVWT,001.,L,00.0,N,00.0,M,000.0,K*60
$IIHDG,254.,,,,*7A
$IIHDM,254.,M*11
$IIHDT,250.5,T*20
$IIDPT,0000.0,,*72
$IIDBT,0000.0,f,0000.0,M,,*79
$IIVLW,0000.0,N,000.00,N*4D
$IIVHW,250.5,T,254.,M,00.00,N,00.00,K*64
$IIMWV,148,R,00.0,N,A*1E
$IIVWR,148.,R,00.0,N,00.0,M,000.0,K*74
$IIMWD,,,253.,M,00.0,N,00.0,M*0A
$IIMTA,28.1,C*0E
$IIMTW,28.2,C*1B
$IIVWT,001.,L,00.0,N,00.0,M,000.0,K*60
$IIHDG,254.,,,,*7A
$IIHDM,254.,M*11
$IIHDT,250.5,T*20
$IIDPT,0000.0,,*72
$IIDBT,0000.0,f,0000.0,M,,*79
$IIVLW,0000.0,N,000.00,N*4D
$IIVHW,250.5,T,254.,M,00.00,N,00.00,K*64
$IIMWV,148,R,00.0,N,A*1E
$IIVWR,148.,R,00.0,N,00.0,M,000.0,K*74
$IIMWD,,,253.,M,00.0,N,00.0,M*0A
$IIMTA,28.1,C*0E
$IIMTW,28.2,C*1B
$IIVWT,001.,L,00.0,N,00.0,M,000.0,K*60
$IIHDG,254.,,,,*7A
$IIHDM,254.,M*11
$IIHDT,250.5,T*20
$IIDPT,0000.0,,*72
$IIDBT,0000.0,f,0000.0,M,,*79
$IIVLW,0000.0,N,000.00,N*4D
$IIVHW,250.5,T,254.,M,00.00,N,00.00,K*64
$IIMWV,148,R,00.0,N,A*1E
$IIVWR,148.,R,00.0,N,00.0,M,000.0,K*74
$IIMWD,,,253.,M,00.0,N,00.0,M*0A
$IIMTA,28.1,C*0E
$IIMTW,28.2,C*1B
$IIVWT,001.,L,00.0,N,00.0,M,000.0,K*60
$IIHDG,254.,,,,*7A
$IIHDM,254.,M*11
$IIHDT,250.5,T*20
$IIDPT,0000.0,,*72
$IIDBT,0000.0,f,0000.0,M,,*79
$IIVLW,0000.0,N,000.00,N*4D
$IIVHW,250.5,T,254.,M,00.00,N,00.00,K*64
$IIMWV,148,R,00.0,N,A*1E
$IIVWR,148.,R,00.0,N,00.0,M,000.0,K*74
$IIMWD,,,253.,M,00.0,N,00.0,M*0A
$IIMTA,28.1,C*0E
$IIMTW,28.2,C*1B
$IIVWT,001.,L,00.0,N,00.0,M,000.0,K*60
$IIHDG,254.,,,,*7A
$IIHDM,254.,M*11
$IIHDT,250.5,T*20
$IIDPT,0000.0,,*72
$IIDBT,0000.0,f,0000.0,M,,*79
$IIVLW,0000.0,N,000.00,N*4D
$IIVHW,250.5,T,254.,M,00.00,N,00.00,K*64
$IIMWV,148,R,00.0,N,A*1E
$IIVWR,148.,R,00.0,N,00.0,M,000.0,K*74
$IIMWD,,,253.,M,00.0,N,00.0,M*0A
$IIMTA,28.1,C*0E
$IIMTW,28.2,C*1B
$IIVWT,001.,L,00.0,N,00.0,M,000.0,K*60
$IIHDG,254.,,,,*7A
$IIHDM,254.,M*11
$IIHDT,250.5,T*20
$IIDPT,0000.0,,*72
$IIDBT,0000.0,f,0000.0,M,,*79
$IIVLW,0000.0,N,000.00,N*4D
$IIVHW,250.5,T,254.,M,00.00,N,00.00,K*64
$IIMWV,148,R,00.0,N,A*1E
$IIVWR,148.,R,00.0,N,00.0,M,000.0,K*74
$IIMWD,,,253.,M,00.0,N,00.0,M*0A
$IIMTA,28.1,C*0E
$IIMTW,28.2,C*1B
$IIVWT,001.,L,00.0,N,00.0,M,000.0,K*60
$IIHDG,254.,,,,*7A
$IIHDM,254.,M*11
$IIHDT,250.5,T*20
$IIDPT,0000.0,,*72
$IIDBT,0000.0,f,0000.0,M,,*79
$IIVLW,0000.0,N,000.00,N*4D
$IIVHW,250.5,T,254.,M,00.00,N,00.00,K*64
$IIMWV,148,R,00.0,N,A*1E
$IIVWR,148.,R,00.0,N,00.0,M,000.0,K*74
$IIMWD,,,253.,M,00.0,N,00.0,M*0A
$IIMTA,28.1,C*0E
$IIMTW,28.2,C*1B
$IIVWT,001.,L,00.0,N,00.0,M,000.0,K*60
$IIHDG,254.,,,,*7A
$IIHDM,254.,M*11
$IIHDT,250.5,T*20
$IIDPT,0000.0,,*72
$IIDBT,0000.0,f,0000.0,M,,*79
$IIVLW,0000.0,N,000.00,N*4D
$IIVHW,250.5,T,254.,M,00.00,N,00.00,K*64
$IIMWV,148,R,00.0,N,A*1E
$IIVWR,148.,R,00.0,N,00.0,M,000.0,K*74
$IIMWD,,,253.,M,00.0,N,00.0,M*0A
$IIMTA,28.1,C*0E
$IIMTW,28.1,C*18
$IIVWT,001.,L,00.0,N,00.0,M,000.0,K*60
$IIHDG,254.,,,,*7A
$IIHDM,254.,M*11
$IIHDT,250.5,T*20
$IIDPT,0000.0,,*72
$IIDBT,0000.0,f,0000.0,M,,*79
$IIVLW,0000.0,N,000.00,N*4D
$IIVHW,250.5,T,254.,M,00.00,N,00.00,K*64
$IIMWV,148,R,00.0,N,A*1E
$IIVWR,148.,R,00.0,N,00.0,M,000.0,K*74
$IIMWD,,,253.,M,00.0,N,00.0,M*0A
$IIMTA,28.1,C*0E
$IIMTW,28.1,C*18
$IIVWT,001.,L,00.0,N,00.0,M,000.0,K*60
$IIHDG,254.,,,,*7A
$IIHDM,254.,M*11
$IIHDT,250.5,T*20
$IIDPT,0000.0,,*72
$IIDBT,0000.0,f,0000.0,M,,*79
$IIVLW,0000.0,N,000.00,N*4D
$IIVHW,250.5,T,254.,M,00.00,N,00.00,K*64
$IIMWV,148,R,00.0,N,A*1E
$IIVWR,148.,R,00.0,N,00.0,M,000.0,K*74
$IIMWD,,,253.,M,00.0,N,00.0,M*0A
$IIMTA,28.1,C*0E
$IIMTW,28.2,C*1B
$IIVWT,001.,L,00.0,N,00.0,M,000.0,K*60
$IIHDG,254.,,,,*7A
$IIHDM,254.,M*11
$IIHDT,250.5,T*20
$IIDPT,0000.0,,*72
$IIDBT,0000.0,f,0000.0,M,,*79
$IIVLW,0000.0,N,000.00,N*4D
$IIVHW,250.5,T,254.,M,00.00,N,00.00,K*64
$IIMWV,148,R,00.0,N,A*1E
$IIVWR,148.,R,00.0,N,00.0,M,000.0,K*74
$IIMWD,,,253.,M,00.0,N,00.0,M*0A
$IIMTA,28.1,C*0E
$IIMTW,28.1,C*18
$IIVWT,001.,L,00.0,N,00.0,M,000.0,K*60
$IIHDG,254.,,,,*7A
$IIHDM,254.,M*11
$IIHDT,250.5,T*20
$IIDPT,0000.0,,*72
$IIDBT,0000.0,f,0000.0,M,,*79
$IIVLW,0000.0,N,000.00,N*4D
$IIVHW,250.5,T,254.,M,00.00,N,00.00,K*64
$IIMWV,148,R,00.0,N,A*1E
$IIVWR,148.,R,00.0,N,00.0,M,000.0,K*74
$IIMWD,,,253.,M,00.0,N,00.0,M*0A
$IIMTA,28.1,C*0E
$IIMTW,28.1,C*18
$IIVWT,001.,L,00.0,N,00.0,M,000.0,K*60
$IIHDG,254.,,,,*7A
$IIHDM,254.,M*11
$IIHDT,250.5,T*20
$IIDPT,0000.0,,*72
$IIDBT,0000.0,f,0000.0,M,,*79
$IIVLW,0000.0,N,000.00,N*4D
$IIVHW,250.5,T,254.,M,00.00,N,00.00,K*64
$IIMWV,148,R,00.0,N,A*1E
$IIVWR,148.,R,00.0,N,00.0,M,000.0,K*74
$IIMWD,,,253.,M,00.0,N,00.0,M*0A
$IIMTA,28.1,C*0E
$IIMTW,28.2,C*1B
$IIVWT,001.,L,00.0,N,00.0,M,000.0,K*60
$IIHDG,254.,,,,*7A
$IIHDM,254.,M*11
$IIHDT,250.5,T*20
$IIDPT,0000.0,,*72
$IIDBT,0000.0,f,0000.0,M,,*79
$IIVLW,0000.0,N,000.00,N*4D
$IIVHW,250.5,T,254.,M,00.00,N,00.00,K*64
$IIMWV,148,R,00.0,N,A*1E
$IIVWR,148.,R,00.0,N,00.0,M,000.0,K*74
$IIMWD,,,253.,M,00.0,N,00.0,M*0A
$IIMTA,28.1,C*0E
$IIMTW,28.1,C*18
$IIVWT,001.,L,00.0,N,00.0,M,000.0,K*60
$IIHDG,254.,,,,*7A
$IIHDM,254.,M*11
$IIHDT,250.5,T*20
$IIDPT,0000.0,,*72
$IIDBT,0000.0,f,0000.0,M,,*79
$IIVLW,0000.0,N,000.00,N*4D
$IIVHW,250.5,T,254.,M,00.00,N,00.00,K*64
$IIMWV,148,R,00.0,N,A*1E
$IIVWR,148.,R,00.0,N,00.0,M,000.0,K*74
$IIMWD,,,253.,M,00.0,N,00.0,M*0A
$IIMTA,28.1,C*0E
$IIMTW,28.2,C*1B
$IIVWT,001.,L,00.0,N,00.0,M,000.0,K*60
$IIHDG,254.,,,,*7A
$IIHDM,254.,M*11
$IIHDT,250.5,T*20
$IIDPT,0000.0,,*72
$IIDBT,0000.0,f,0000.0,M,,*79
$IIVLW,0000.0,N,000.00,N*4D
$IIVHW,250.5,T,254.,M,00.00,N,00.00,K*64
$IIMWV,148,R,00.0,N,A*1E
$IIVWR,148.,R,00.0,N,00.0,M,000.0,K*74
$IIMWD,,,253.,M,00.0,N,00.0,M*0A
$IIMTA,28.1,C*0E
$IIMTW,28.3,C*1A
$IIVWT,001.,L,00.0,N,00.0,M,000.0,K*60
$IIHDG,254.,,,,*7A
$IIHDM,254.,M*11
$IIHDT,250.5,T*20
$IIDPT,0000.0,,*72
$IIDBT,0000.0,f,0000.0,M,,*79
$IIVLW,0000.0,N,000.00,N*4D
$IIVHW,250.5,T,254.,M,00.00,N,00.00,K*64
$IIMWV,148,R,00.0,N,A*1E
$IIVWR,148.,R,00.0,N,00.0,M,000.0,K*74
$IIMWD,,,253.,M,00.0,N,00.0,M*0A
$IIMTA,28.1,C*0E
$IIMTW,28.3,C*1A
$IIVWT,001.,L,00.0,N,00.0,M,000.0,K*60
$IIHDG,254.,,,,*7A
$IIHDM,254.,M*11
$IIHDT,250.5,T*20
$IIDPT,0000.0,,*72
$IIDBT,0000.0,f,0000.0,M,,*79
$IIVLW,0000.0,N,000.00,N*4D
$IIVHW,250.5,T,254.,M,00.00,N,00.00,K*64
$IIMWV,148,R,00.0,N,A*1E
$IIVWR,148.,R,00.0,N,00.0,M,000.0,K*74
$IIMWD,,,253.,M,00.0,N,00.0,M*0A
$IIMTA,28.1,C*0E
$IIMTW,28.3,C*1A
$IIVWT,001.,L,00.0,N,00.0,M,000.0,K*60
$IIHDG,254.,,,,*7A
$IIHDM,254.,M*11
$IIHDT,250.5,T*20
$IIDPT,0000.0,,*72
$IIDBT,0000.0,f,0000.0,M,,*79
$IIVLW,0000.0,N,000.00,N*4D
$IIVHW,250.5,T,254.,M,00.00,N,00.00,K*64
$IIMWV,148,R,00.0,N,A*1E
$IIVWR,148.,R,00.0,N,00.0,M,000.0,K*74
$IIMWD,,,253.,M,00.0,N,00.0,M*0A
$IIMTA,28.1,C*0E
$IIMTW,28.3,C*1A
$IIVWT,001.,L,00.0,N,00.0,M,000.0,K*60
$IIHDG,254.,,,,*7A
$IIHDM,254.,M*11
$IIHDT,250.5,T*20
$IIDPT,0000.0,,*72
$IIDBT,0000.0,f,0000.0,M,,*79
$IIVLW,0000.0,N,000.00,N*4D
$IIVHW,250.5,T,254.,M,00.00,N,00.00,K*64
$IIMWV,148,R,00.0,N,A*1E
$IIVWR,148.,R,00.0,N,00.0,M,000.0,K*74
$IIMWD,,,253.,M,00.0,N,00.0,M*0A
$IIMTA,28.1,C*0E
$IIMTW,28.3,C*1A
$IIVWT,001.,L,00.0,N,00.0,M,000.0,K*60
$IIHDG,254.,,,,*7A
$IIHDM,254.,M*11
$IIHDT,250.5,T*20
$IIDPT,0000.0,,*72
$IIDBT,0000.0,f,0000.0,M,,*79
$IIVLW,0000.0,N,000.00,N*4D
$IIVHW,250.5,T,254.,M,00.00,N,00.00,K*64
$IIMWV,148,R,00.0,N,A*1E
$IIVWR,148.,R,00.0,N,00.0,M,000.0,K*74
$IIMWD,,,253.,M,00.0,N,00.0,M*0A
$IIMTA,28.1,C*0E
$IIMTW,28.2,C*1B
$IIVWT,001.,L,00.0,N,00.0,M,000.0,K*60
$IIHDG,254.,,,,*7A
$IIHDM,254.,M*11
$IIHDT,250.5,T*20
$IIDPT,0000.0,,*72
$IIDBT,0000.0,f,0000.0,M,,*79
$IIVLW,0000.0,N,000.00,N*4D
$IIVHW,250.5,T,254.,M,00.00,N,00.00,K*64
$IIMWV,148,R,00.0,N,A*1E
$IIVWR,148.,R,00.0,N,00.0,M,000.0,K*74
$IIMWD,,,253.,M,00.0,N,00.0,M*0A
$IIMTA,28.1,C*0E
$IIMTW,28.2,C*1B
$IIVWT,001.,L,00.0,N,00.0,M,000.0,K*60
$IIHDG,254.,,,,*7A
$IIHDM,254.,M*11
$IIHDT,250.5,T*20
$IIDPT,0000.0,,*72
$IIDBT,0000.0,f,0000.0,M,,*79
$IIVLW,0000.0,N,000.00,N*4D
$IIVHW,250.5,T,254.,M,00.00,N,00.00,K*64
$IIMWV,148,R,00.0,N,A*1E
$IIVWR,148.,R,00.0,N,00.0,M,000.0,K*74
$IIMWD,,,253.,M,00.0,N,00.0,M*0A
$IIMTA,28.1,C*0E
$IIMTW,28.2,C*1B
$IIVWT,001.,L,00.0,N,00.0,M,000.0,K*60
$IIHDG,254.,,,,*7A
$IIHDM,254.,M*11
$IIHDT,250.5,T*20
$IIDPT,0000.0,,*72
$IIDBT,0000.0,f,0000.0,M,,*79
$IIVLW,0000.0,N,000.00,N*4D
$IIVHW,250.5,T,254.,M,00.00,N,00.00,K*64
$IIMWV,148,R,00.0,N,A*1E
$IIVWR,148.,R,00.0,N,00.0,M,000.0,K*74
$IIMWD,,,253.,M,00.0,N,00.0,M*0A
$IIMTA,28.1,C*0E
$IIMTW,28.2,C*1B
$IIVWT,001.,L,00.0,N,00.0,M,000.0,K*60
$IIHDG,254.,,,,*7A
$IIHDM,254.,M*11
$IIHDT,250.5,T*20
$IIDPT,0000.0,,*72
$IIDBT,0000.0,f,0000.0,M,,*79
$IIVLW,0000.0,N,000.00,N*4D
$IIVHW,250.5,T,254.,M,00.00,N,00.00,K*64
$IIMWV,148,R,00.0,N,A*1E
$IIVWR,148.,R,00.0,N,00.0,M,000.0,K*74
$IIMWD,,,253.,M,00.0,N,00.0,M*0A
$IIMTA,28.1,C*0E
$IIMTW,28.2,C*1B
$IIVWT,001.,L,00.0,N,00.0,M,000.0,K*60
$IIHDG,254.,,,,*7A
$IIHDM,254.,M*11
$IIHDT,250.5,T*20
$IIDPT,0000.0,,*72
$IIDBT,0000.0,f,0000.0,M,,*79
$IIVLW,0000.0,N,000.00,N*4D
$IIVHW,250.5,T,254.,M,00.00,N,00.00,K*64
$IIMWV,148,R,00.0,N,A*1E
$IIVWR,148.,R,00.0,N,00.0,M,000.0,K*74
$IIMWD,,,253.,M,00.0,N,00.0,M*0A
$IIMTA,28.1,C*0E
$IIMTW,28.2,C*1B
$IIVWT,001.,L,00.0,N,00.0,M,000.0,K*60
$IIHDG,254.,,,,*7A
$IIHDM,254.,M*11
$IIHDT,250.5,T*20
$IIDPT,0000.0,,*72
$IIDBT,0000.0,f,0000.0,M,,*79
$IIVLW,0000.0,N,000.00,N*4D
$IIVHW,250.5,T,254.,M,00.00,N,00.00,K*64
$IIMWV,148,R,00.0,N,A*1E
$IIVWR,148.,R,00.0,N,00.0,M,000.0,K*74
$IIMWD,,,253.,M,00.0,N,00.0,M*0A
$IIMTA,28.1,C*0E
$IIMTW,28.2,C*1B
$IIVWT,001.,L,00.0,N,00.0,M,000.0,K*60
$IIHDG,254.,,,,*7A
$IIHDM,254.,M*11
$IIHDT,250.5,T*20
$IIDPT,0000.0,,*72
$IIDBT,0000.0,f,0000.0,M,,*79
$IIVLW,0000.0,N,000.00,N*4D
$IIVHW,250.5,T,254.,M,00.00,N,00.00,K*64
$IIMWV,148,R,00.0,N,A*1E
$IIVWR,148.,R,00.0,N,00.0,M,000.0,K*74
$IIMWD,,,253.,M,00.0,N,00.0,M*0A
$IIMTA,28.1,C*0E
$IIMTW,28.2,C*1B
$IIVWT,001.,L,00.0,N,00.0,M,000.0,K*60
$IIHDG,254.,,,,*7A
$IIHDM,254.,M*11
$IIHDT,250.5,T*20
$IIDPT,0000.0,,*72
$IIDBT,0000.0,f,0000.0,M,,*79
$IIVLW,0000.0,N,000.00,N*4D
$IIVHW,250.5,T,254.,M,00.00,N,00.00,K*64
$IIMWV,148,R,00.0,N,A*1E
$IIVWR,148.,R,00.0,N,00.0,M,000.0,K*74
$IIMWD,,,253.,M,00.0,N,00.0,M*0A
$IIMTA,28.1,C*0E
$IIMTW,28.2,C*1B
$IIVWT,001.,L,00.0,N,00.0,M,000.0,K*60
$IIHDG,254.,,,,*7A
$IIHDM,254.,M*11
$IIHDT,250.5,T*20
$IIDPT,0000.0,,*72
$IIDBT,0000.0,f,0000.0,M,,*79
$IIVLW,0000.0,N,000.00,N*4D
$IIVHW,250.5,T,254.,M,00.00,N,00.00,K*64
$IIMWV,148,R,00.0,N,A*1E
$IIVWR,148.,R,00.0,N,00.0,M,000.0,K*74
$IIMWD,,,253.,M,00.0,N,00.0,M*0A
$IIMTA,28.1,C*0E
$IIMTW,28.2,C*1B
$IIVWT,001.,L,00.0,N,00.0,M,000.0,K*60
$IIHDG,254.,,,,*7A
$IIHDM,254.,M*11
$IIHDT,250.5,T*20
$IIDPT,0000.0,,*72
$IIDBT,0000.0,f,0000.0,M,,*79
$IIVLW,0000.0,N,000.00,N*4D
$IIVHW,250.5,T,254.,M,00.00,N,00.00,K*64
$IIMWV,148,R,00.0,N,A*1E
$IIVWR,148.,R,00.0,N,00.0,M,000.0,K*74
$IIMWD,,,253.,M,00.0,N,00.0,M*0A
$IIMTA,28.1,C*0E
$IIMTW,28.2,C*1B
$IIVWT,001.,L,00.0,N,00.0,M,000.0,K*60
$IIHDG,254.,,,,*7A
$IIHDM,254.,M*11
$IIHDT,250.5,T*20
$IIDPT,0000.0,,*72
$IIDBT,0000.0,f,0000.0,M,,*79
$IIVLW,0000.0,N,000.00,N*4D
$IIVHW,250.5,T,254.,M,00.00,N,00.00,K*64
$IIMWV,148,R,00.0,N,A*1E
$IIVWR,148.,R,00.0,N,00.0,M,000.0,K*74
$IIMWD,,,253.,M,00.0,N,00.0,M*0A
$IIMTA,28.1,C*0E
$IIMTW,28.2,C*1B
$IIVWT,001.,L,00.0,N,00.0,M,000.0,K*60
$IIHDG,254.,,,,*7A
$IIHDM,254.,M*11
$IIHDT,250.5,T*20
$IIDPT,0000.0,,*72
$IIDBT,0000.0,f,0000.0,M,,*79
$IIVLW,0000.0,N,000.00,N*4D
$IIVHW,250.5,T,254.,M,00.00,N,00.00,K*64
$IIMWV,148,R,00.0,N,A*1E
$IIVWR,148.,R,00.0,N,00.0,M,000.0,K*74
$IIMWD,,,253.,M,00.0,N,00.0,M*0A
$IIMTA,28.1,C*0E
$IIMTW,28.2,C*1B
$IIVWT,001.,L,00.0,N,00.0,M,000.0,K*60
$IIHDG,254.,,,,*7A
$IIHDM,254.,M*11
$IIHDT,250.5,T*20
$IIDPT,0000.0,,*72
$IIDBT,0000.0,f,0000.0,M,,*79
$IIVLW,0000.0,N,000.00,N*4D
$IIVHW,250.5,T,254.,M,00.00,N,00.00,K*64
$IIMWV,148,R,00.0,N,A*1E
$IIVWR,148.,R,00.0,N,00.0,M,000.0,K*74
$IIMWD,,,253.,M,00.0,N,00.0,M*0A
$IIMTA,28.1,C*0E
$IIMTW,28.1,C*18
$IIVWT,001.,L,00.0,N,00.0,M,000.0,K*60
$IIHDG,254.,,,,*7A
$IIHDM,254.,M*11
$IIHDT,250.5,T*20
$IIDPT,0000.0,,*72
$IIDBT,0000.0,f,0000.0,M,,*79
$IIVLW,0000.0,N,000.00,N*4D
$IIVHW,250.5,T,254.,M,00.00,N,00.00,K*64
$IIMWV,148,R,00.0,N,A*1E
$IIVWR,148.,R,00.0,N,00.0,M,000.0,K*74
$IIMWD,,,253.,M,00.0,N,00.0,M*0A
$IIMTA,28.1,C*0E
$IIMTW,28.1,C*18
$IIVWT,001.,L,00.0,N,00.0,M,000.0,K*60
$IIHDG,254.,,,,*7A
$IIHDM,254.,M*11
$IIHDT,250.5,T*20
$IIDPT,0000.0,,*72
$IIDBT,0000.0,f,0000.0,M,,*79
$IIVLW,0000.0,N,000.00,N*4D
$IIVHW,250.5,T,254.,M,00.00,N,00.00,K*64
$IIMWV,148,R,00.0,N,A*1E
$IIVWR,148.,R,00.0,N,00.0,M,000.0,K*74
$IIMWD,,,253.,M,00.0,N,00.0,M*0A
$IIMTA,28.1,C*0E
$IIMTW,28.1,C*18
$IIVWT,001.,L,00.0,N,00.0,M,000.0,K*60
$IIHDG,254.,,,,*7A
$IIHDM,254.,M*11
$IIHDT,250.5,T*20
$IIDPT,0000.0,,*72
$IIDBT,0000.0,f,0000.0,M,,*79
$IIVLW,0000.0,N,000.00,N*4D
$IIVHW,250.5,T,254.,M,00.00,N,00.00,K*64
$IIMWV,148,R,00.0,N,A*1E
$IIVWR,148.,R,00.0,N,00.0,M,000.0,K*74
$IIMWD,,,253.,M,00.0,N,00.0,M*0A
$IIMTA,28.1,C*0E
$IIMTW,28.1,C*18
$IIVWT,001.,L,00.0,N,00.0,M,000.0,K*60
$IIHDG,254.,,,,*7A
$IIHDM,254.,M*11
$IIHDT,250.5,T*20
$IIDPT,0000.0,,*72
$IIDBT,0000.0,f,0000.0,M,,*79
$IIVLW,0000.0,N,000.00,N*4D
$IIVHW,250.5,T,254.,M,00.00,N,00.00,K*64
$IIMWV,148,R,00.0,N,A*1E
$IIVWR,148.,R,00.0,N,00.0,M,000.0,K*74
$IIMWD,,,253.,M,00.0,N,00.0,M*0A
$IIMTA,28.1,C*0E
$IIMTW,28.1,C*18
$IIVWT,001.,L,00.0,N,00.0,M,000.0,K*60
$IIHDG,254.,,,,*7A
$IIHDM,254.,M*11
$IIHDT,250.5,T*20
$IIDPT,0000.0,,*72
$IIDBT,0000.0,f,0000.0,M,,*79
$IIVLW,0000.0,N,000.00,N*4D
$IIVHW,250.5,T,254.,M,00.00,N,00.00,K*64
$IIMWV,148,R,00.0,N,A*1E
$IIVWR,148.,R,00.0,N,00.0,M,000.0,K*74
$IIMWD,,,253.,M,00.0,N,00.0,M*0A
$IIMTA,28.1,C*0E
$IIMTW,28.1,C*18
$IIVWT,001.,L,00.0,N,00.0,M,000.0,K*60
$IIHDG,254.,,,,*7A
$IIHDM,254.,M*11
$IIHDT,250.5,T*20
$IIDPT,0000.0,,*72
$IIDBT,0000.0,f,0000.0,M,,*79
$IIVLW,0000.0,N,000.00,N*4D
$IIVHW,250.5,T,254.,M,00.00,N,00.00,K*64
$IIMWV,148,R,00.0,N,A*1E
$IIVWR,148.,R,00.0,N,00.0,M,000.0,K*74
$IIMWD,,,253.,M,00.0,N,00.0,M*0A
$IIMTA,28.1,C*0E
$IIMTW,28.1,C*18
$IIVWT,001.,L,00.0,N,00.0,M,000.0,K*60
$IIHDG,254.,,,,*7A
$IIHDM,254.,M*11
$IIHDT,250.5,T*20
$IIDPT,0000.0,,*72
$IIDBT,0000.0,f,0000.0,M,,*79
$IIVLW,0000.0,N,000.00,N*4D
$IIVHW,250.5,T,254.,M,00.00,N,00.00,K*64
$IIMWV,148,R,00.0,N,A*1E
$IIVWR,148.,R,00.0,N,00.0,M,000.0,K*74
$IIMWD,,,253.,M,00.0,N,00.0,M*0A
$IIMTA,28.1,C*0E
$IIMTW,28.2,C*1B
$IIVWT,001.,L,00.0,N,00.0,M,000.0,K*60
$IIHDG,254.,,,,*7A
$IIHDM,254.,M*11
$IIHDT,250.5,T*20
$IIDPT,0000.0,,*72
$IIDBT,0000.0,f,0000.0,M,,*79
$IIVLW,0000.0,N,000.00,N*4D
$IIVHW,250.5,T,254.,M,00.00,N,00.00,K*64
$IIMWV,148,R,00.0,N,A*1E
$IIVWR,148.,R,00.0,N,00.0,M,000.0,K*74
$IIMWD,,,253.,M,00.0,N,00.0,M*0A
$IIMTA,28.1,C*0E
$IIMTW,28.1,C*18
$IIVWT,001.,L,00.0,N,00.0,M,000.0,K*60
$IIHDG,254.,,,,*7A
$IIHDM,254.,M*11
$IIHDT,250.5,T*20
$IIDPT,0000.0,,*72
$IIDBT,0000.0,f,0000.0,M,,*79
$IIVLW,0000.0,N,000.00,N*4D
$IIVHW,250.5,T,254.,M,00.00,N,00.00,K*64
$IIMWV,148,R,00.0,N,A*1E
$IIVWR,148.,R,00.0,N,00.0,M,000.0,K*74
$IIMWD,,,253.,M,00.0,N,00.0,M*0A
$IIMTA,28.1,C*0E
$IIMTW,28.2,C*1B
$IIVWT,001.,L,00.0,N,00.0,M,000.0,K*60
$IIHDG,254.,,,,*7A
$IIHDM,254.,M*11
$IIHDT,250.5,T*20
$IIDPT,0000.0,,*72
$IIDBT,0000.0,f,0000.0,M,,*79
$IIVLW,0000.0,N,000.00,N*4D
$IIVHW,250.5,T,254.,M,00.00,N,00.00,K*64
$IIMWV,148,R,00.0,N,A*1E
$IIVWR,148.,R,00.0,N,00.0,M,000.0,K*74
$IIMWD,,,253.,M,00.0,N,00.0,M*0A
$IIMTA,28.1,C*0E
$IIMTW,28.1,C*18
$IIVWT,001.,L,00.0,N,00.0,M,000.0,K*60
$IIHDG,254.,,,,*7A
$IIHDM,254.,M*11
$IIHDT,250.5,T*20
$IIDPT,0000.0,,*72
$IIDBT,0000.0,f,0000.0,M,,*79
$IIVLW,0000.0,N,000.00,N*4D
$IIVHW,250.5,T,254.,M,00.00,N,00.00,K*64
$IIMWV,148,R,00.0,N,A*1E
$IIVWR,148.,R,00.0,N,00.0,M,000.0,K*74
$IIMWD,,,253.,M,00.0,N,00.0,M*0A
$IIMTA,28.1,C*0E
$IIMTW,28.2,C*1B
$IIVWT,001.,L,00.0,N,00.0,M,000.0,K*60
$IIHDG,254.,,,,*7A
$IIHDM,254.,M*11
$IIHDT,250.5,T*20
$IIDPT,0000.0,,*72
$IIDBT,0000.0,f,0000.0,M,,*79
$IIVLW,0000.0,N,000.00,N*4D
$IIVHW,250.5,T,254.,M,00.00,N,00.00,K*64
$IIMWV,148,R,00.0,N,A*1E
$IIVWR,148.,R,00.0,N,00.0,M,000.0,K*74
$IIMWD,,,253.,M,00.0,N,00.0,M*0A
$IIMTA,28.1,C*0E
$IIMTW,28.2,C*1B
$IIVWT,001.,L,00.0,N,00.0,M,000.0,K*60
$IIHDG,254.,,,,*7A
$IIHDM,254.,M*11
$IIHDT,250.5,T*20
$IIDPT,0000.0,,*72
$IIDBT,0000.0,f,0000.0,M,,*79
$IIVLW,0000.0,N,000.00,N*4D
$IIVHW,250.5,T,254.,M,00.00,N,00.00,K*64
$IIMWV,148,R,00.0,N,A*1E
$IIVWR,148.,R,00.0,N,00.0,M,000.0,K*74
$IIMWD,,,253.,M,00.0,N,00.0,M*0A
$IIMTA,28.1,C*0E
$IIMTW,28.2,C*1B
$IIVWT,001.,L,00.0,N,00.0,M,000.0,K*60
$IIHDG,254.,,,,*7A
$IIHDM,254.,M*11
$IIHDT,250.5,T*20
$IIDPT,0000.0,,*72
$IIDBT,0000.0,f,0000.0,M,,*79
$IIVLW,0000.0,N,000.00,N*4D
$IIVHW,250.5,T,254.,M,00.00,N,00.00,K*64
$IIMWV,148,R,00.0,N,A*1E
$IIVWR,148.,R,00.0,N,00.0,M,000.0,K*74
$IIMWD,,,253.,M,00.0,N,00.0,M*0A
$IIMTA,28.1,C*0E
$IIMTW,28.2,C*1B
$IIVWT,001.,L,00.0,N,00.0,M,000.0,K*60
$IIHDG,254.,,,,*7A
$IIHDM,254.,M*11
$IIHDT,250.5,T*20
$IIDPT,0000.0,,*72
$IIDBT,0000.0,f,0000.0,M,,*79
$IIVLW,0000.0,N,000.00,N*4D
$IIVHW,250.5,T,254.,M,00.00,N,00.00,K*64
$IIMWV,148,R,00.0,N,A*1E
$IIVWR,148.,R,00.0,N,00.0,M,000.0,K*74
$IIMWD,,,253.,M,00.0,N,00.0,M*0A
$IIMTA,28.1,C*0E
$IIMTW,28.2,C*1B
$IIVWT,001.,L,00.0,N,00.0,M,000.0,K*60
$IIHDG,254.,,,,*7A
$IIHDM,254.,M*11
$IIHDT,250.5,T*20
$IIDPT,0000.0,,*72
$IIDBT,0000.0,f,0000.0,M,,*79
$IIVLW,0000.0,N,000.00,N*4D
$IIVHW,250.5,T,254.,M,00.00,N,00.00,K*64
$IIMWV,148,R,00.0,N,A*1E
$IIVWR,148.,R,00.0,N,00.0,M,000.0,K*74
$IIMWD,,,253.,M,00.0,N,00.0,M*0A
$IIMTA,28.1,C*0E
$IIMTW,28.2,C*1B
$IIVWT,001.,L,00.0,N,00.0,M,000.0,K*60
$IIHDG,254.,,,,*7A
$IIHDM,254.,M*11
$IIHDT,250.5,T*20
$IIDPT,0000.0,,*72
$IIDBT,0000.0,f,0000.0,M,,*79
$IIVLW,0000.0,N,000.00,N*4D
$IIVHW,250.5,T,254.,M,00.00,N,00.00,K*64
$IIMWV,148,R,00.0,N,A*1E
$IIVWR,148.,R,00.0,N,00.0,M,000.0,K*74
$IIMWD,,,253.,M,00.0,N,00.0,M*0A
$IIMTA,28.1,C*0E
$IIMTW,28.2,C*1B
$IIVWT,001.,L,00.0,N,00.0,M,000.0,K*60
$IIHDG,254.,,,,*7A
$IIHDM,254.,M*11
$IIHDT,250.5,T*20
$IIDPT,0000.0,,*72
$IIDBT,0000.0,f,0000.0,M,,*79
$IIVLW,0000.0,N,000.00,N*4D
$IIVHW,250.5,T,254.,M,00.00,N,00.00,K*64
$IIMWV,148,R,00.0,N,A*1E
$IIVWR,148.,R,00.0,N,00.0,M,000.0,K*74
$IIMWD,,,253.,M,00.0,N,00.0,M*0A
$IIMTA,28.1,C*0E
$IIMTW,28.2,C*1B
$IIVWT,001.,L,00.0,N,00.0,M,000.0,K*60
$IIHDG,254.,,,,*7A
$IIHDM,254.,M*11
$IIHDT,250.5,T*20
$IIDPT,0000.0,,*72
$IIDBT,0000.0,f,0000.0,M,,*79
$IIVLW,0000.0,N,000.00,N*4D
$IIVHW,250.5,T,254.,M,00.00,N,00.00,K*64
$IIMWV,148,R,00.0,N,A*1E
$IIVWR,148.,R,00.0,N,00.0,M,000.0,K*74
$IIMWD,,,253.,M,00.0,N,00.0,M*0A
$IIMTA,28.1,C*0E
$IIMTW,28.1,C*18
$IIVWT,001.,L,00.0,N,00.0,M,000.0,K*60
$IIHDG,254.,,,,*7A
$IIHDM,254.,M*11
$IIHDT,250.5,T*20
$IIDPT,0000.0,,*72
$IIDBT,0000.0,f,0000.0,M,,*79
$IIVLW,0000.0,N,000.00,N*4D
$IIVHW,250.5,T,254.,M,00.00,N,00.00,K*64
$IIMWV,148,R,00.0,N,A*1E
$IIVWR,148.,R,00.0,N,00.0,M,000.0,K*74
$IIMWD,,,253.,M,00.0,N,00.0,M*0A
$IIMTA,28.1,C*0E
$IIMTW,28.1,C*18
$IIVWT,001.,L,00.0,N,00.0,M,000.0,K*60
$IIHDG,254.,,,,*7A
$IIHDM,254.,M*11
$IIHDT,250.5,T*20
$IIDPT,0000.0,,*72
$IIDBT,0000.0,f,0000.0,M,,*79
$IIVLW,0000.0,N,000.00,N*4D
$IIVHW,250.5,T,254.,M,00.00,N,00.00,K*64
$IIMWV,148,R,00.0,N,A*1E
$IIVWR,148.,R,00.0,N,00.0,M,000.0,K*74
$IIMWD,,,253.,M,00.0,N,00.0,M*0A
$IIMTA,28.1,C*0E
$IIMTW,28.1,C*18
$IIVWT,001.,L,00.0,N,00.0,M,000.0,K*60
$IIHDG,254.,,,,*7A
$IIHDM,254.,M*11
$IIHDT,250.5,T*20
$IIDPT,0000.0,,*72
$IIDBT,0000.0,f,0000.0,M,,*79
$IIVLW,0000.0,N,000.00,N*4D
$IIVHW,250.5,T,254.,M,00.00,N,00.00,K*64
$IIMWV,148,R,00.0,N,A*1E
$IIVWR,148.,R,00.0,N,00.0,M,000.0,K*74
$IIMWD,,,253.,M,00.0,N,00.0,M*0A
$IIMTA,28.1,C*0E
$IIMTW,28.1,C*18
$IIVWT,001.,L,00.0,N,00.0,M,000.0,K*60
$IIHDG,254.,,,,*7A
$IIHDM,254.,M*11
$IIHDT,250.5,T*20
$IIDPT,0000.0,,*72
$IIDBT,0000.0,f,0000.0,M,,*79
$IIVLW,0000.0,N,000.00,N*4D
$IIVHW,250.5,T,254.,M,00.00,N,00.00,K*64
$IIMWV,148,R,00.0,N,A*1E
$IIVWR,148.,R,00.0,N,00.0,M,000.0,K*74
$IIMWD,,,253.,M,00.0,N,00.0,M*0A
$IIMTA,28.1,C*0E
$IIMTW,28.1,C*18
$IIVWT,001.,L,00.0,N,00.0,M,000.0,K*60
$IIHDG,254.,,,,*7A
$IIHDM,254.,M*11
$IIHDT,250.5,T*20
$IIDPT,0000.0,,*72
$IIDBT,0000.0,f,0000.0,M,,*79
$IIVLW,0000.0,N,000.00,N*4D
$IIVHW,250.5,T,254.,M,00.00,N,00.00,K*64
$IIMWV,148,R,00.0,N,A*1E
$IIVWR,148.,R,00.0,N,00.0,M,000.0,K*74
$IIMWD,,,253.,M,00.0,N,00.0,M*0A
$IIMTA,28.1,C*0E
$IIMTW,28.1,C*18
$IIVWT,001.,L,00.0,N,00.0,M,000.0,K*60
$IIHDG,254.,,,,*7A
$IIHDM,254.,M*11
$IIHDT,250.5,T*20
$IIDPT,0000.0,,*72
$IIDBT,0000.0,f,0000.0,M,,*79
$IIVLW,0000.0,N,000.00,N*4D
$IIVHW,250.5,T,254.,M,00.00,N,00.00,K*64
$IIMWV,148,R,00.0,N,A*1E
$IIVWR,148.,R,00.0,N,00.0,M,000.0,K*74
$IIMWD,,,253.,M,00.0,N,00.0,M*0A
$IIMTA,28.1,C*0E
$IIMTW,28.1,C*18
$IIVWT,001.,L,00.0,N,00.0,M,000.0,K*60
$IIHDG,254.,,,,*7A
$IIHDM,254.,M*11
$IIHDT,250.5,T*20
$IIDPT,0000.0,,*72
$IIDBT,0000.0,f,0000.0,M,,*79
$IIVLW,0000.0,N,000.00,N*4D
$IIVHW,250.5,T,254.,M,00.00,N,00.00,K*64
$IIMWV,148,R,00.0,N,A*1E
$IIVWR,148.,R,00.0,N,00.0,M,000.0,K*74
$IIMWD,,,253.,M,00.0,N,00.0,M*0A
$IIMTA,28.1,C*0E
$IIMTW,28.1,C*18
$IIVWT,001.,L,00.0,N,00.0,M,000.0,K*60
$IIHDG,254.,,,,*7A
$IIHDM,254.,M*11
$IIHDT,250.5,T*20
$IIDPT,0000.0,,*72
$IIDBT,0000.0,f,0000.0,M,,*79
$IIVLW,0000.0,N,000.00,N*4D
$IIVHW,250.5,T,254.,M,00.00,N,00.00,K*64
$IIMWV,148,R,00.0,N,A*1E
$IIVWR,148.,R,00.0,N,00.0,M,000.0,K*74
$IIMWD,,,253.,M,00.0,N,00.0,M*0A
$IIMTA,28.1,C*0E
$IIMTW,28.2,C*1B
$IIVWT,001.,L,00.0,N,00.0,M,000.0,K*60
$IIHDG,254.,,,,*7A
$IIHDM,254.,M*11
$IIHDT,250.5,T*20
$IIDPT,0000.0,,*72
$IIDBT,0000.0,f,0000.0,M,,*79
$IIVLW,0000.0,N,000.00,N*4D
$IIVHW,250.5,T,254.,M,00.00,N,00.00,K*64
$IIMWV,148,R,00.0,N,A*1E
$IIVWR,148.,R,00.0,N,00.0,M,000.0,K*74
$IIMWD,,,253.,M,00.0,N,00.0,M*0A
$IIMTA,28.1,C*0E
$IIMTW,28.1,C*18
$IIVWT,001.,L,00.0,N,00.0,M,000.0,K*60
$IIHDG,254.,,,,*7A
$IIHDM,254.,M*11
$IIHDT,250.5,T*20
$IIDPT,0000.0,,*72
$IIDBT,0000.0,f,0000.0,M,,*79
$IIVLW,0000.0,N,000.00,N*4D
$IIVHW,250.5,T,254.,M,00.00,N,00.00,K*64
$IIMWV,148,R,00.0,N,A*1E
$IIVWR,148.,R,00.0,N,00.0,M,000.0,K*74
$IIMWD,,,253.,M,00.0,N,00.0,M*0A
$IIMTA,28.1,C*0E
$IIMTW,28.1,C*18
$IIVWT,001.,L,00.0,N,00.0,M,000.0,K*60
$IIHDG,254.,,,,*7A
$IIHDM,254.,M*11
$IIHDT,250.5,T*20
$IIDPT,0000.0,,*72
$IIDBT,0000.0,f,0000.0,M,,*79
$IIVLW,0000.0,N,000.00,N*4D
$IIVHW,250.5,T,254.,M,00.00,N,00.00,K*64
$IIMWV,148,R,00.0,N,A*1E
$IIVWR,148.,R,00.0,N,00.0,M,000.0,K*74
$IIMWD,,,253.,M,00.0,N,00.0,M*0A
$IIMTA,28.1,C*0E
$IIMTW,28.1,C*18
$IIVWT,001.,L,00.0,N,00.0,M,000.0,K*60
$IIHDG,254.,,,,*7A
$IIHDM,254.,M*11
$IIHDT,250.5,T*20
$IIDPT,0000.0,,*72
$IIDBT,0000.0,f,0000.0,M,,*79
$IIVLW,0000.0,N,000.00,N*4D
$IIVHW,250.5,T,254.,M,00.00,N,00.00,K*64
$IIMWV,148,R,00.0,N,A*1E
$IIVWR,148.,R,00.0,N,00.0,M,000.0,K*74
$IIMWD,,,253.,M,00.0,N,00.0,M*0A
$IIMTA,28.1,C*0E
$IIMTW,28.2,C*1B
$IIVWT,001.,L,00.0,N,00.0,M,000.0,K*60
$IIHDG,254.,,,,*7A
$IIHDM,254.,M*11
$IIHDT,250.5,T*20
$IIDPT,0000.0,,*72
$IIDBT,0000.0,f,0000.0,M,,*79
$IIVLW,0000.0,N,000.00,N*4D
$IIVHW,250.5,T,254.,M,00.00,N,00.00,K*64
$IIMWV,148,R,00.0,N,A*1E
$IIVWR,148.,R,00.0,N,00.0,M,000.0,K*74
$IIMWD,,,253.,M,00.0,N,00.0,M*0A
$IIMTA,28.1,C*0E
$IIMTW,28.2,C*1B
$IIVWT,001.,L,00.0,N,00.0,M,000.0,K*60
$IIHDG,254.,,,,*7A
$IIHDM,254.,M*11
$IIHDT,250.5,T*20
$IIDPT,0000.0,,*72
$IIDBT,0000.0,f,0000.0,M,,*79
$IIVLW,0000.0,N,000.00,N*4D
$IIVHW,250.5,T,254.,M,00.00,N,00.00,K*64
$IIMWV,148,R,00.0,N,A*1E
$IIVWR,148.,R,00.0,N,00.0,M,000.0,K*74
$IIMWD,,,253.,M,00.0,N,00.0,M*0A
$IIMTA,28.1,C*0E
$IIMTW,28.1,C*18
$IIVWT,001.,L,00.0,N,00.0,M,000.0,K*60
$IIHDG,254.,,,,*7A
$IIHDM,254.,M*11
$IIHDT,250.5,T*20
$IIDPT,0000.0,,*72
$IIDBT,0000.0,f,0000.0,M,,*79
$IIVLW,0000.0,N,000.00,N*4D
$IIVHW,250.5,T,254.,M,00.00,N,00.00,K*64
$IIMWV,148,R,00.0,N,A*1E
$IIVWR,148.,R,00.0,N,00.0,M,000.0,K*74
$IIMWD,,,253.,M,00.0,N,00.0,M*0A
$IIMTA,28.1,C*0E
$IIMTW,28.1,C*18
$IIVWT,001.,L,00.0,N,00.0,M,000.0,K*60
$IIHDG,254.,,,,*7A
$IIHDM,254.,M*11
$IIHDT,250.5,T*20
$IIDPT,0000.0,,*72
$IIDBT,0000.0,f,0000.0,M,,*79
$IIVLW,0000.0,N,000.00,N*4D
$IIVHW,250.5,T,254.,M,00.00,N,00.00,K*64
$IIMWV,148,R,00.0,N,A*1E
$IIVWR,148.,R,00.0,N,00.0,M,000.0,K*74
$IIMWD,,,253.,M,00.0,N,00.0,M*0A
$IIMTA,28.1,C*0E
$IIMTW,28.2,C*1B
$IIVWT,001.,L,00.0,N,00.0,M,000.0,K*60
$IIHDG,254.,,,,*7A
$IIHDM,254.,M*11
$IIHDT,250.5,T*20
$IIDPT,0000.0,,*72
$IIDBT,0000.0,f,0000.0,M,,*79
$IIVLW,0000.0,N,000.00,N*4D
$IIVHW,250.5,T,254.,M,00.00,N,00.00,K*64
$IIMWV,148,R,00.0,N,A*1E
$IIVWR,148.,R,00.0,N,00.0,M,000.0,K*74
$IIMWD,,,253.,M,00.0,N,00.0,M*0A
$IIMTA,28.1,C*0E
$IIMTW,28.2,C*1B
$IIVWT,001.,L,00.0,N,00.0,M,000.0,K*60
$IIHDG,254.,,,,*7A
$IIHDM,254.,M*11
$IIHDT,250.5,T*20
$IIDPT,0000.0,,*72
$IIDBT,0000.0,f,0000.0,M,,*79
$IIVLW,0000.0,N,000.00,N*4D
$IIVHW,250.5,T,254.,M,00.00,N,00.00,K*64
$IIMWV,148,R,00.0,N,A*1E
$IIVWR,148.,R,00.0,N,00.0,M,000.0,K*74
$IIMWD,,,253.,M,00.0,N,00.0,M*0A
$IIMTA,28.1,C*0E
$IIMTW,28.2,C*1B
$IIVWT,001.,L,00.0,N,00.0,M,000.0,K*60
$IIHDG,254.,,,,*7A
$IIHDM,254.,M*11
$IIHDT,250.5,T*20
$IIDPT,0000.0,,*72
$IIDBT,0000.0,f,0000.0,M,,*79
$IIVLW,0000.0,N,000.00,N*4D
$IIVHW,250.5,T,254.,M,00.00,N,00.00,K*64
$IIMWV,148,R,00.0,N,A*1E
$IIVWR,148.,R,00.0,N,00.0,M,000.0,K*74
$IIMWD,,,253.,M,00.0,N,00.0,M*0A
$IIMTA,28.1,C*0E
$IIMTW,28.2,C*1B
$IIVWT,001.,L,00.0,N,00.0,M,000.0,K*60
$IIHDG,254.,,,,*7A
$IIHDM,254.,M*11
$IIHDT,250.5,T*20
$IIDPT,0000.0,,*72
$IIDBT,0000.0,f,0000.0,M,,*79
$IIVLW,0000.0,N,000.00,N*4D
$IIVHW,250.5,T,254.,M,00.00,N,00.00,K*64
$IIMWV,148,R,00.0,N,A*1E
$IIVWR,148.,R,00.0,N,00.0,M,000.0,K*74
$IIMWD,,,253.,M,00.0,N,00.0,M*0A
$IIMTA,28.1,C*0E
$IIMTW,28.3,C*1A
$IIVWT,001.,L,00.0,N,00.0,M,000.0,K*60
$IIHDG,254.,,,,*7A
$IIHDM,254.,M*11
$IIHDT,250.5,T*20
$IIDPT,0000.0,,*72
$IIDBT,0000.0,f,0000.0,M,,*79
$IIVLW,0000.0,N,000.00,N*4D
$IIVHW,250.5,T,254.,M,00.00,N,00.00,K*64
$IIMWV,148,R,00.0,N,A*1E
$IIVWR,148.,R,00.0,N,00.0,M,000.0,K*74
$IIMWD,,,253.,M,00.0,N,00.0,M*0A
$IIMTA,28.1,C*0E
$IIMTW,28.3,C*1A
$IIVWT,001.,L,00.0,N,00.0,M,000.0,K*60
$IIHDG,254.,,,,*7A
$IIHDM,254.,M*11
$IIHDT,250.5,T*20
$IIDPT,0000.0,,*72
$IIDBT,0000.0,f,0000.0,M,,*79
$IIVLW,0000.0,N,000.00,N*4D
$IIVHW,250.5,T,254.,M,00.00,N,00.00,K*64
$IIMWV,148,R,00.0,N,A*1E
$IIVWR,148.,R,00.0,N,00.0,M,000.0,K*74
$IIMWD,,,253.,M,00.0,N,00.0,M*0A
$IIMTA,28.1,C*0E
$IIMTW,28.3,C*1A
$IIVWT,001.,L,00.0,N,00.0,M,000.0,K*60
$IIHDG,254.,,,,*7A
$IIHDM,254.,M*11
$IIHDT,250.5,T*20
$IIDPT,0000.0,,*72
$IIDBT,0000.0,f,0000.0,M,,*79
$IIVLW,0000.0,N,000.00,N*4D
$IIVHW,250.5,T,254.,M,00.00,N,00.00,K*64
$IIMWV,148,R,00.0,N,A*1E
$IIVWR,148.,R,00.0,N,00.0,M,000.0,K*74
$IIMWD,,,253.,M,00.0,N,00.0,M*0A
$IIMTA,28.1,C*0E
$IIMTW,28.3,C*1A
$IIVWT,001.,L,00.0,N,00.0,M,000.0,K*60
$IIHDG,254.,,,,*7A
$IIHDM,254.,M*11
$IIHDT,250.5,T*20
$IIDPT,0000.0,,*72
$IIDBT,0000.0,f,0000.0,M,,*79
$IIVLW,0000.0,N,000.00,N*4D
$IIVHW,250.5,T,254.,M,00.00,N,00.00,K*64
$IIMWV,148,R,00.0,N,A*1E
$IIVWR,148.,R,00.0,N,00.0,M,000.0,K*74
$IIMWD,,,253.,M,00.0,N,00.0,M*0A
$IIMTA,28.1,C*0E
$IIMTW,28.2,C*1B
$IIVWT,001.,L,00.0,N,00.0,M,000.0,K*60
$IIHDG,254.,,,,*7A
$IIHDM,254.,M*11
$IIHDT,250.5,T*20
$IIDPT,0000.0,,*72
$IIDBT,0000.0,f,0000.0,M,,*79
$IIVLW,0000.0,N,000.00,N*4D
$IIVHW,250.5,T,254.,M,00.00,N,00.00,K*64
$IIMWV,148,R,00.0,N,A*1E
$IIVWR,148.,R,00.0,N,00.0,M,000.0,K*74
$IIMWD,,,253.,M,00.0,N,00.0,M*0A
$IIMTA,28.1,C*0E
$IIMTW,28.2,C*1B
$IIVWT,001.,L,00.0,N,00.0,M,000.0,K*60
$IIHDG,254.,,,,*7A
$IIHDM,254.,M*11
$IIHDT,250.5,T*20
$IIDPT,0000.0,,*72
$IIDBT,0000.0,f,0000.0,M,,*79
$IIVLW,0000.0,N,000.00,N*4D
$IIVHW,250.5,T,254.,M,00.00,N,00.00,K*64
$IIMWV,148,R,00.0,N,A*1E
$IIVWR,148.,R,00.0,N,00.0,M,000.0,K*74
$IIMWD,,,253.,M,00.0,N,00.0,M*0A
$IIMTA,28.1,C*0E
$IIMTW,28.2,C*1B
$IIVWT,001.,L,00.0,N,00.0,M,000.0,K*60
$IIHDG,254.,,,,*7A
$IIHDM,254.,M*11
$IIHDT,250.5,T*20
$IIDPT,0000.0,,*72
$IIDBT,0000.0,f,0000.0,M,,*79
$IIVLW,0000.0,N,000.00,N*4D
$IIVHW,250.5,T,254.,M,00.00,N,00.00,K*64
$IIMWV,148,R,00.0,N,A*1E
$IIVWR,148.,R,00.0,N,00.0,M,000.0,K*74
$IIMWD,,,253.,M,00.0,N,00.0,M*0A
$IIMTA,28.1,C*0E
$IIMTW,28.2,C*1B
$IIVWT,001.,L,00.0,N,00.0,M,000.0,K*60
$IIHDG,254.,,,,*7A
$IIHDM,254.,M*11
$IIHDT,250.5,T*20
$IIDPT,0000.0,,*72
$IIDBT,0000.0,f,0000.0,M,,*79
$IIVLW,0000.0,N,000.00,N*4D
$IIVHW,250.5,T,254.,M,00.00,N,00.00,K*64
$IIMWV,148,R,00.0,N,A*1E
$IIVWR,148.,R,00.0,N,00.0,M,000.0,K*74
$IIMWD,,,253.,M,00.0,N,00.0,M*0A
$IIMTA,28.1,C*0E
$IIMTW,28.2,C*1B
$IIVWT,001.,L,00.0,N,00.0,M,000.0,K*60
$IIHDG,254.,,,,*7A
$IIHDM,254.,M*11
$IIHDT,250.5,T*20
$IIDPT,0000.0,,*72
$IIDBT,0000.0,f,0000.0,M,,*79
$IIVLW,0000.0,N,000.00,N*4D
$IIVHW,250.5,T,254.,M,00.00,N,00.00,K*64
$IIMWV,148,R,00.0,N,A*1E
$IIVWR,148.,R,00.0,N,00.0,M,000.0,K*74
$IIMWD,,,253.,M,00.0,N,00.0,M*0A
$IIMTA,28.1,C*0E
$IIMTW,28.2,C*1B
$IIVWT,001.,L,00.0,N,00.0,M,000.0,K*60
$IIHDG,254.,,,,*7A
$IIHDM,254.,M*11
$IIHDT,250.5,T*20
$IIDPT,0000.0,,*72
$IIDBT,0000.0,f,0000.0,M,,*79
$IIVLW,0000.0,N,000.00,N*4D
$IIVHW,250.5,T,254.,M,00.00,N,00.00,K*64
$IIMWV,148,R,00.0,N,A*1E
$IIVWR,148.,R,00.0,N,00.0,M,000.0,K*74
$IIMWD,,,253.,M,00.0,N,00.0,M*0A
$IIMTA,28.1,C*0E
$IIMTW,28.2,C*1B
$IIVWT,001.,L,00.0,N,00.0,M,000.0,K*60
$IIHDG,254.,,,,*7A
$IIHDM,254.,M*11
$IIHDT,250.5,T*20
$IIDPT,0000.0,,*72
$IIDBT,0000.0,f,0000.0,M,,*79
$IIVLW,0000.0,N,000.00,N*4D
$IIVHW,250.5,T,254.,M,00.00,N,00.00,K*64
$IIMWV,148,R,00.0,N,A*1E
$IIVWR,148.,R,00.0,N,00.0,M,000.0,K*74
$IIMWD,,,253.,M,00.0,N,00.0,M*0A
$IIMTA,28.1,C*0E
$IIMTW,28.2,C*1B
$IIVWT,001.,L,00.0,N,00.0,M,000.0,K*60
$IIHDG,254.,,,,*7A
$IIHDM,254.,M*11
$IIHDT,250.5,T*20
$IIDPT,0000.0,,*72
$IIDBT,0000.0,f,0000.0,M,,*79
$IIVLW,0000.0,N,000.00,N*4D
$IIVHW,250.5,T,254.,M,00.00,N,00.00,K*64
$IIMWV,148,R,00.0,N,A*1E
$IIVWR,148.,R,00.0,N,00.0,M,000.0,K*74
$IIMWD,,,253.,M,00.0,N,00.0,M*0A
$IIMTA,28.1,C*0E
$IIMTW,28.2,C*1B
$IIVWT,001.,L,00.0,N,00.0,M,000.0,K*60
$IIHDG,254.,,,,*7A
$IIHDM,254.,M*11
$IIHDT,250.5,T*20
$IIDPT,0000.0,,*72
$IIDBT,0000.0,f,0000.0,M,,*79
$IIVLW,0000.0,N,000.00,N*4D
$IIVHW,250.5,T,254.,M,00.00,N,00.00,K*64
$IIMWV,148,R,00.0,N,A*1E
$IIVWR,148.,R,00.0,N,00.0,M,000.0,K*74
$IIMWD,,,253.,M,00.0,N,00.0,M*0A
$IIMTA,28.1,C*0E
$IIMTW,28.2,C*1B
$IIVWT,001.,L,00.0,N,00.0,M,000.0,K*60
$IIHDG,254.,,,,*7A
$IIHDM,254.,M*11
$IIHDT,250.5,T*20
$IIDPT,0000.0,,*72
$IIDBT,0000.0,f,0000.0,M,,*79
$IIVLW,0000.0,N,000.00,N*4D
$IIVHW,250.5,T,254.,M,00.00,N,00.00,K*64
$IIMWV,148,R,00.0,N,A*1E
$IIVWR,148.,R,00.0,N,00.0,M,000.0,K*74
$IIMWD,,,253.,M,00.0,N,00.0,M*0A
$IIMTA,28.1,C*0E
$IIMTW,28.2,C*1B
$IIVWT,001.,L,00.0,N,00.0,M,000.0,K*60
$IIHDG,254.,,,,*7A
$IIHDM,254.,M*11
$IIHDT,250.5,T*20
$IIDPT,0000.0,,*72
$IIDBT,0000.0,f,0000.0,M,,*79
$IIVLW,0000.0,N,000.00,N*4D
$IIVHW,250.5,T,254.,M,00.00,N,00.00,K*64
$IIMWV,148,R,00.0,N,A*1E
$IIVWR,148.,R,00.0,N,00.0,M,000.0,K*74
$IIMWD,,,253.,M,00.0,N,00.0,M*0A
$IIMTA,28.1,C*0E
$IIMTW,28.2,C*1B
$IIVWT,001.,L,00.0,N,00.0,M,000.0,K*60
$IIHDG,254.,,,,*7A
$IIHDM,254.,M*11
$IIHDT,250.5,T*20
$IIDPT,0000.0,,*72
$IIDBT,0000.0,f,0000.0,M,,*79
$IIVLW,0000.0,N,000.00,N*4D
$IIVHW,250.5,T,254.,M,00.00,N,00.00,K*64
$IIMWV,148,R,00.0,N,A*1E
$IIVWR,148.,R,00.0,N,00.0,M,000.0,K*74
$IIMWD,,,253.,M,00.0,N,00.0,M*0A
$IIMTA,28.1,C*0E
$IIMTW,28.1,C*18
$IIVWT,001.,L,00.0,N,00.0,M,000.0,K*60
$IIHDG,254.,,,,*7A
$IIHDM,254.,M*11
$IIHDT,250.5,T*20
$IIDPT,0000.0,,*72
$IIDBT,0000.0,f,0000.0,M,,*79
$IIVLW,0000.0,N,000.00,N*4D
$IIVHW,250.5,T,254.,M,00.00,N,00.00,K*64
$IIMWV,148,R,00.0,N,A*1E
$IIVWR,148.,R,00.0,N,00.0,M,000.0,K*74
$IIMWD,,,253.,M,00.0,N,00.0,M*0A
$IIMTA,28.1,C*0E
$IIMTW,28.1,C*18
$IIVWT,001.,L,00.0,N,00.0,M,000.0,K*60
$IIHDG,254.,,,,*7A
$IIHDM,254.,M*11
$IIHDT,250.5,T*20
$IIDPT,0000.0,,*72
$IIDBT,0000.0,f,0000.0,M,,*79
$IIVLW,0000.0,N,000.00,N*4D
$IIVHW,250.5,T,254.,M,00.00,N,00.00,K*64
$IIMWV,148,R,00.0,N,A*1E
$IIVWR,148.,R,00.0,N,00.0,M,000.0,K*74
$IIMWD,,,253.,M,00.0,N,00.0,M*0A
$IIMTA,28.1,C*0E
$IIMTW,28.1,C*18
$IIVWT,001.,L,00.0,N,00.0,M,000.0,K*60
$IIHDG,254.,,,,*7A
$IIHDM,254.,M*11
$IIHDT,250.5,T*20
$IIDPT,0000.0,,*72
$IIDBT,0000.0,f,0000.0,M,,*79
$IIVLW,0000.0,N,000.00,N*4D
$IIVHW,250.5,T,254.,M,00.00,N,00.00,K*64
$IIMWV,148,R,00.0,N,A*1E
$IIVWR,148.,R,00.0,N,00.0,M,000.0,K*74
$IIMWD,,,253.,M,00.0,N,00.0,M*0A
$IIMTA,28.1,C*0E
$IIMTW,28.1,C*18
$IIVWT,001.,L,00.0,N,00.0,M,000.0,K*60
$IIHDG,254.,,,,*7A
$IIHDM,254.,M*11
$IIHDT,250.5,T*20
$IIDPT,0000.0,,*72
$IIDBT,0000.0,f,0000.0,M,,*79
$IIVLW,0000.0,N,000.00,N*4D
$IIVHW,250.5,T,254.,M,00.00,N,00.00,K*64
$IIMWV,148,R,00.0,N,A*1E
$IIVWR,148.,R,00.0,N,00.0,M,000.0,K*74
$IIMWD,,,253.,M,00.0,N,00.0,M*0A
$IIMTA,28.1,C*0E
$IIMTW,28.1,C*18
$IIVWT,001.,L,00.0,N,00.0,M,000.0,K*60
$IIHDG,254.,,,,*7A
$IIHDM,254.,M*11
$IIHDT,250.5,T*20
$IIDPT,0000.0,,*72
$IIDBT,0000.0,f,0000.0,M,,*79
$IIVLW,0000.0,N,000.00,N*4D
$IIVHW,250.5,T,254.,M,00.00,N,00.00,K*64
$IIMWV,148,R,00.0,N,A*1E
$IIVWR,148.,R,00.0,N,00.0,M,000.0,K*74
$IIMWD,,,253.,M,00.0,N,00.0,M*0A
$IIMTA,28.1,C*0E
$IIMTW,28.2,C*1B
$IIVWT,001.,L,00.0,N,00.0,M,000.0,K*60
$IIHDG,254.,,,,*7A
$IIHDM,254.,M*11
$IIHDT,250.5,T*20
$IIDPT,0000.0,,*72
$IIDBT,0000.0,f,0000.0,M,,*79
$IIVLW,0000.0,N,000.00,N*4D
$IIVHW,250.5,T,254.,M,00.00,N,00.00,K*64
$IIMWV,148,R,00.0,N,A*1E
$IIVWR,148.,R,00.0,N,00.0,M,000.0,K*74
$IIMWD,,,253.,M,00.0,N,00.0,M*0A
$IIMTA,28.1,C*0E
$IIMTW,28.1,C*18
$IIVWT,001.,L,00.0,N,00.0,M,000.0,K*60
$IIHDG,254.,,,,*7A
$IIHDM,254.,M*11
$IIHDT,250.5,T*20
$IIDPT,0000.0,,*72
$IIDBT,0000.0,f,0000.0,M,,*79
$IIVLW,0000.0,N,000.00,N*4D
$IIVHW,250.5,T,254.,M,00.00,N,00.00,K*64
$IIMWV,148,R,00.0,N,A*1E
$IIVWR,148.,R,00.0,N,00.0,M,000.0,K*74
$IIMWD,,,253.,M,00.0,N,00.0,M*0A
$IIMTA,28.1,C*0E
$IIMTW,28.2,C*1B
$IIVWT,001.,L,00.0,N,00.0,M,000.0,K*60
$IIHDG,254.,,,,*7A
$IIHDM,254.,M*11
$IIHDT,250.5,T*20
$IIDPT,0000.0,,*72
$IIDBT,0000.0,f,0000.0,M,,*79
$IIVLW,0000.0,N,000.00,N*4D
$IIVHW,250.5,T,254.,M,00.00,N,00.00,K*64
$IIMWV,148,R,00.0,N,A*1E
$IIVWR,148.,R,00.0,N,00.0,M,000.0,K*74
$IIMWD,,,253.,M,00.0,N,00.0,M*0A
$IIMTA,28.1,C*0E
$IIMTW,28.2,C*1B
$IIVWT,001.,L,00.0,N,00.0,M,000.0,K*60
$IIHDG,254.,,,,*7A
$IIHDM,254.,M*11
$IIHDT,250.5,T*20
$IIDPT,0000.0,,*72
$IIDBT,0000.0,f,0000.0,M,,*79
$IIVLW,0000.0,N,000.00,N*4D
$IIVHW,250.5,T,254.,M,00.00,N,00.00,K*64
$IIMWV,148,R,00.0,N,A*1E
$IIVWR,148.,R,00.0,N,00.0,M,000.0,K*74
$IIMWD,,,253.,M,00.0,N,00.0,M*0A
$IIMTA,28.1,C*0E
$IIMTW,28.2,C*1B
$IIVWT,001.,L,00.0,N,00.0,M,000.0,K*60
$IIHDG,254.,,,,*7A
$IIHDM,254.,M*11
$IIHDT,250.5,T*20
$IIDPT,0000.0,,*72
$IIDBT,0000.0,f,0000.0,M,,*79
$IIVLW,0000.0,N,000.00,N*4D
$IIVHW,250.5,T,254.,M,00.00,N,00.00,K*64
$IIMWV,148,R,00.0,N,A*1E
$IIVWR,148.,R,00.0,N,00.0,M,000.0,K*74
$IIMWD,,,253.,M,00.0,N,00.0,M*0A
$IIMTA,28.1,C*0E
$IIMTW,28.2,C*1B
$IIVWT,001.,L,00.0,N,00.0,M,000.0,K*60
$IIHDG,254.,,,,*7A
$IIHDM,254.,M*11
$IIHDT,250.5,T*20
$IIDPT,0000.0,,*72
$IIDBT,0000.0,f,0000.0,M,,*79
$IIVLW,0000.0,N,000.00,N*4D
$IIVHW,250.5,T,254.,M,00.00,N,00.00,K*64
$IIMWV,148,R,00.0,N,A*1E
$IIVWR,148.,R,00.0,N,00.0,M,000.0,K*74
$IIMWD,,,253.,M,00.0,N,00.0,M*0A
$IIMTA,28.1,C*0E
$IIMTW,28.2,C*1B
$IIVWT,001.,L,00.0,N,00.0,M,000.0,K*60
$IIHDG,254.,,,,*7A
$IIHDM,254.,M*11
$IIHDT,250.5,T*20
$IIDPT,0000.0,,*72
$IIDBT,0000.0,f,0000.0,M,,*79
$IIVLW,0000.0,N,000.00,N*4D
$IIVHW,250.5,T,254.,M,00.00,N,00.00,K*64
$IIMWV,148,R,00.0,N,A*1E
$IIVWR,148.,R,00.0,N,00.0,M,000.0,K*74
$IIMWD,,,253.,M,00.0,N,00.0,M*0A
$IIMTA,28.1,C*0E
$IIMTW,28.2,C*1B
$IIVWT,001.,L,00.0,N,00.0,M,000.0,K*60
$IIHDG,254.,,,,*7A
$IIHDM,254.,M*11
$IIHDT,250.5,T*20
$IIDPT,0000.0,,*72
$IIDBT,0000.0,f,0000.0,M,,*79
$IIVLW,0000.0,N,000.00,N*4D
$IIVHW,250.5,T,254.,M,00.00,N,00.00,K*64
$IIMWV,148,R,00.0,N,A*1E
$IIVWR,148.,R,00.0,N,00.0,M,000.0,K*74
$IIMWD,,,253.,M,00.0,N,00.0,M*0A
$IIMTA,28.1,C*0E
$IIMTW,28.2,C*1B
$IIVWT,001.,L,00.0,N,00.0,M,000.0,K*60
$IIHDG,254.,,,,*7A
$IIHDM,254.,M*11
$IIHDT,250.5,T*20
$IIDPT,0000.0,,*72
$IIDBT,0000.0,f,0000.0,M,,*79
$IIVLW,0000.0,N,000.00,N*4D
$IIVHW,250.5,T,254.,M,00.00,N,00.00,K*64
$IIMWV,148,R,00.0,N,A*1E
$IIVWR,148.,R,00.0,N,00.0,M,000.0,K*74
$IIMWD,,,253.,M,00.0,N,00.0,M*0A
$IIMTA,28.1,C*0E
$IIMTW,28.2,C*1B
$IIVWT,001.,L,00.0,N,00.0,M,000.0,K*60
$IIHDG,254.,,,,*7A
$IIHDM,254.,M*11
$IIHDT,250.5,T*20
$IIDPT,0000.0,,*72
$IIDBT,0000.0,f,0000.0,M,,*79
$IIVLW,0000.0,N,000.00,N*4D
$IIVHW,250.5,T,254.,M,00.00,N,00.00,K*64
$IIMWV,148,R,00.0,N,A*1E
$IIVWR,148.,R,00.0,N,00.0,M,000.0,K*74
$IIMWD,,,253.,M,00.0,N,00.0,M*0A
$IIMTA,28.1,C*0E
$IIMTW,28.2,C*1B
$IIVWT,001.,L,00.0,N,00.0,M,000.0,K*60
$IIHDG,254.,,,,*7A
$IIHDM,254.,M*11
$IIHDT,250.5,T*20
$IIDPT,0000.0,,*72
$IIDBT,0000.0,f,0000.0,M,,*79
$IIVLW,0000.0,N,000.00,N*4D
$IIVHW,250.5,T,254.,M,00.00,N,00.00,K*64
$IIMWV,148,R,00.0,N,A*1E
$IIVWR,148.,R,00.0,N,00.0,M,000.0,K*74
$IIMWD,,,253.,M,00.0,N,00.0,M*0A
$IIMTA,28.1,C*0E
$IIMTW,28.2,C*1B
$IIVWT,001.,L,00.0,N,00.0,M,000.0,K*60
$IIHDG,254.,,,,*7A
$IIHDM,254.,M*11
$IIHDT,250.5,T*20
$IIDPT,0000.0,,*72
$IIDBT,0000.0,f,0000.0,M,,*79
$IIVLW,0000.0,N,000.00,N*4D
$IIVHW,250.5,T,254.,M,00.00,N,00.00,K*64
$IIMWV,148,R,00.0,N,A*1E
$IIVWR,148.,R,00.0,N,00.0,M,000.0,K*74
$IIMWD,,,253.,M,00.0,N,00.0,M*0A
$IIMTA,28.1,C*0E
$IIMTW,28.2,C*1B
$IIVWT,001.,L,00.0,N,00.0,M,000.0,K*60
$IIHDG,254.,,,,*7A
$IIHDM,254.,M*11
$IIHDT,250.5,T*20
$IIDPT,0000.0,,*72
$IIDBT,0000.0,f,0000.0,M,,*79
$IIVLW,0000.0,N,000.00,N*4D
$IIVHW,250.5,T,254.,M,00.00,N,00.00,K*64
$IIMWV,148,R,00.0,N,A*1E
$IIVWR,148.,R,00.0,N,00.0,M,000.0,K*74
$IIMWD,,,253.,M,00.0,N,00.0,M*0A
$IIMTA,28.1,C*0E
$IIMTW,28.2,C*1B
$IIVWT,001.,L,00.0,N,00.0,M,000.0,K*60
$IIHDG,254.,,,,*7A
$IIHDM,254.,M*11
$IIHDT,250.5,T*20
$IIDPT,0000.0,,*72
$IIDBT,0000.0,f,0000.0,M,,*79
$IIVLW,0000.0,N,000.00,N*4D
$IIVHW,250.5,T,254.,M,00.00,N,00.00,K*64
$IIMWV,148,R,00.0,N,A*1E
$IIVWR,148.,R,00.0,N,00.0,M,000.0,K*74
$IIMWD,,,253.,M,00.0,N,00.0,M*0A
$IIMTA,28.1,C*0E
$IIMTW,28.2,C*1B
$IIVWT,001.,L,00.0,N,00.0,M,000.0,K*60
$IIHDG,254.,,,,*7A
$IIHDM,254.,M*11
$IIHDT,250.5,T*20
$IIDPT,0000.0,,*72
$IIDBT,0000.0,f,0000.0,M,,*79
$IIVLW,0000.0,N,000.00,N*4D
$IIVHW,250.5,T,254.,M,00.00,N,00.00,K*64
$IIMWV,148,R,00.0,N,A*1E
$IIVWR,148.,R,00.0,N,00.0,M,000.0,K*74
$IIMWD,,,253.,M,00.0,N,00.0,M*0A
$IIMTA,28.1,C*0E
$IIMTW,28.2,C*1B
$IIVWT,001.,L,00.0,N,00.0,M,000.0,K*60
$IIHDG,254.,,,,*7A
$IIHDM,254.,M*11
$IIHDT,250.5,T*20
$IIDPT,0000.0,,*72
$IIDBT,0000.0,f,0000.0,M,,*79
$IIVLW,0000.0,N,000.00,N*4D
$IIVHW,250.5,T,254.,M,00.00,N,00.00,K*64
$IIMWV,148,R,00.0,N,A*1E
$IIVWR,148.,R,00.0,N,00.0,M,000.0,K*74
$IIMWD,,,253.,M,00.0,N,00.0,M*0A
$IIMTA,28.1,C*0E
$IIMTW,28.2,C*1B
$IIVWT,001.,L,00.0,N,00.0,M,000.0,K*60
$IIHDG,254.,,,,*7A
$IIHDM,254.,M*11
$IIHDT,250.5,T*20
$IIDPT,0000.0,,*72
$IIDBT,0000.0,f,0000.0,M,,*79
$IIVLW,0000.0,N,000.00,N*4D
$IIVHW,250.5,T,254.,M,00.00,N,00.00,K*64
$IIMWV,148,R,00.0,N,A*1E
$IIVWR,148.,R,00.0,N,00.0,M,000.0,K*74
$IIMWD,,,253.,M,00.0,N,00.0,M*0A
$IIMTA,28.1,C*0E
$IIMTW,28.2,C*1B
$IIVWT,001.,L,00.0,N,00.0,M,000.0,K*60
$IIHDG,254.,,,,*7A
$IIHDM,254.,M*11
$IIHDT,250.5,T*20
$IIDPT,0000.0,,*72
$IIDBT,0000.0,f,0000.0,M,,*79
$IIVLW,0000.0,N,000.00,N*4D
$IIVHW,250.5,T,254.,M,00.00,N,00.00,K*64
$IIMWV,148,R,00.0,N,A*1E
$IIVWR,148.,R,00.0,N,00.0,M,000.0,K*74
$IIMWD,,,253.,M,00.0,N,00.0,M*0A
$IIMTA,28.1,C*0E
$IIMTW,28.2,C*1B
$IIVWT,001.,L,00.0,N,00.0,M,000.0,K*60
$IIHDG,254.,,,,*7A
$IIHDM,254.,M*11
$IIHDT,250.5,T*20
$IIDPT,0000.0,,*72
$IIDBT,0000.0,f,0000.0,M,,*79
$IIVLW,0000.0,N,000.00,N*4D
$IIVHW,250.5,T,254.,M,00.00,N,00.00,K*64
$IIMWV,148,R,00.0,N,A*1E
$IIVWR,148.,R,00.0,N,00.0,M,000.0,K*74
$IIMWD,,,253.,M,00.0,N,00.0,M*0A
$IIMTA,28.1,C*0E
$IIMTW,28.2,C*1B
$IIVWT,001.,L,00.0,N,00.0,M,000.0,K*60
$IIHDG,254.,,,,*7A
$IIHDM,254.,M*11
$IIHDT,250.5,T*20
$IIDPT,0000.0,,*72
$IIDBT,0000.0,f,0000.0,M,,*79
$IIVLW,0000.0,N,000.00,N*4D
$IIVHW,250.5,T,254.,M,00.00,N,00.00,K*64
$IIMWV,148,R,00.0,N,A*1E
$IIVWR,148.,R,00.0,N,00.0,M,000.0,K*74
$IIMWD,,,253.,M,00.0,N,00.0,M*0A
$IIMTA,28.1,C*0E
$IIMTW,28.2,C*1B
$IIVWT,001.,L,00.0,N,00.0,M,000.0,K*60
$IIHDG,254.,,,,*7A
$IIHDM,254.,M*11
$IIHDT,250.5,T*20
$IIDPT,0000.0,,*72
$IIDBT,0000.0,f,0000.0,M,,*79
$IIVLW,0000.0,N,000.00,N*4D
$IIVHW,250.5,T,254.,M,00.00,N,00.00,K*64
$IIMWV,148,R,00.0,N,A*1E
$IIVWR,148.,R,00.0,N,00.0,M,000.0,K*74
$IIMWD,,,253.,M,00.0,N,00.0,M*0A
$IIMTA,28.1,C*0E
$IIMTW,28.2,C*1B
$IIVWT,001.,L,00.0,N,00.0,M,000.0,K*60
$IIHDG,254.,,,,*7A
$IIHDM,254.,M*11
$IIHDT,250.5,T*20
$IIDPT,0000.0,,*72
$IIDBT,0000.0,f,0000.0,M,,*79
$IIVLW,0000.0,N,000.00,N*4D
$IIVHW,250.5,T,254.,M,00.00,N,00.00,K*64
$IIMWV,148,R,00.0,N,A*1E
$IIVWR,148.,R,00.0,N,00.0,M,000.0,K*74
$IIMWD,,,253.,M,00.0,N,00.0,M*0A
$IIMTA,28.2,C*0D
$IIMTW,28.2,C*1B
$IIVWT,001.,L,00.0,N,00.0,M,000.0,K*60
$IIHDG,254.,,,,*7A
$IIHDM,254.,M*11
$IIHDT,250.5,T*20
$IIDPT,0000.0,,*72
$IIDBT,0000.0,f,0000.0,M,,*79
$IIVLW,0000.0,N,000.00,N*4D
$IIVHW,250.5,T,254.,M,00.00,N,00.00,K*64
$IIMWV,148,R,00.0,N,A*1E
$IIVWR,148.,R,00.0,N,00.0,M,000.0,K*74
$IIMWD,,,253.,M,00.0,N,00.0,M*0A
$IIMTA,28.2,C*0D
$IIMTW,28.2,C*1B
$IIVWT,001.,L,00.0,N,00.0,M,000.0,K*60
$IIHDG,254.,,,,*7A
$IIHDM,254.,M*11
$IIHDT,250.5,T*20
$IIDPT,0000.0,,*72
$IIDBT,0000.0,f,0000.0,M,,*79
$IIVLW,0000.0,N,000.00,N*4D
$IIVHW,250.5,T,254.,M,00.00,N,00.00,K*64
$IIMWV,148,R,00.0,N,A*1E
$IIVWR,148.,R,00.0,N,00.0,M,000.0,K*74
$IIMWD,,,253.,M,00.0,N,00.0,M*0A
$IIMTA,28.2,C*0D
$IIMTW,28.2,C*1B
$IIVWT,001.,L,00.0,N,00.0,M,000.0,K*60
$IIHDG,254.,,,,*7A
$IIHDM,254.,M*11
$IIHDT,250.5,T*20
$IIDPT,0000.0,,*72
$IIDBT,0000.0,f,0000.0,M,,*79
$IIVLW,0000.0,N,000.00,N*4D
$IIVHW,250.5,T,254.,M,00.00,N,00.00,K*64
$IIMWV,148,R,00.0,N,A*1E
$IIVWR,148.,R,00.0,N,00.0,M,000.0,K*74
$IIMWD,,,253.,M,00.0,N,00.0,M*0A
$IIMTA,28.2,C*0D
$IIMTW,28.2,C*1B
$IIVWT,001.,L,00.0,N,00.0,M,000.0,K*60
$IIHDG,254.,,,,*7A
$IIHDM,254.,M*11
$IIHDT,250.5,T*20
$IIDPT,0000.0,,*72
$IIDBT,0000.0,f,0000.0,M,,*79
$IIVLW,0000.0,N,000.00,N*4D
$IIVHW,250.5,T,254.,M,00.00,N,00.00,K*64
$IIMWV,148,R,00.0,N,A*1E
$IIVWR,148.,R,00.0,N,00.0,M,000.0,K*74
$IIMWD,,,253.,M,00.0,N,00.0,M*0A
$IIMTA,28.1,C*0E
$IIMTW,28.2,C*1B
$IIVWT,001.,L,00.0,N,00.0,M,000.0,K*60
$IIHDG,254.,,,,*7A
$IIHDM,254.,M*11
$IIHDT,250.5,T*20
$IIDPT,0000.0,,*72
$IIDBT,0000.0,f,0000.0,M,,*79
$IIVLW,0000.0,N,000.00,N*4D
$IIVHW,250.5,T,254.,M,00.00,N,00.00,K*64
$IIMWV,148,R,00.0,N,A*1E
$IIVWR,148.,R,00.0,N,00.0,M,000.0,K*74
$IIMWD,,,253.,M,00.0,N,00.0,M*0A
$IIMTA,28.2,C*0D
$IIMTW,28.2,C*1B
$IIVWT,001.,L,00.0,N,00.0,M,000.0,K*60
$IIHDG,254.,,,,*7A
$IIHDM,254.,M*11
$IIHDT,250.5,T*20
$IIDPT,0000.0,,*72
$IIDBT,0000.0,f,0000.0,M,,*79
$IIVLW,0000.0,N,000.00,N*4D
$IIVHW,250.5,T,254.,M,00.00,N,00.00,K*64
$IIMWV,148,R,00.0,N,A*1E
$IIVWR,148.,R,00.0,N,00.0,M,000.0,K*74
$IIMWD,,,253.,M,00.0,N,00.0,M*0A
$IIMTA,28.1,C*0E
$IIMTW,28.2,C*1B
$IIVWT,001.,L,00.0,N,00.0,M,000.0,K*60
$IIHDG,254.,,,,*7A
$IIHDM,254.,M*11
$IIHDT,250.5,T*20
$IIDPT,0000.0,,*72
$IIDBT,0000.0,f,0000.0,M,,*79
$IIVLW,0000.0,N,000.00,N*4D
$IIVHW,250.5,T,254.,M,00.00,N,00.00,K*64
$IIMWV,148,R,00.0,N,A*1E
$IIVWR,148.,R,00.0,N,00.0,M,000.0,K*74
$IIMWD,,,253.,M,00.0,N,00.0,M*0A
$IIMTA,28.1,C*0E
$IIMTW,28.2,C*1B
$IIVWT,001.,L,00.0,N,00.0,M,000.0,K*60
$IIHDG,254.,,,,*7A
$IIHDM,254.,M*11
$IIHDT,250.5,T*20
$IIDPT,0000.0,,*72
$IIDBT,0000.0,f,0000.0,M,,*79
$IIVLW,0000.0,N,000.00,N*4D
$IIVHW,250.5,T,254.,M,00.00,N,00.00,K*64
$IIMWV,148,R,00.0,N,A*1E
$IIVWR,148.,R,00.0,N,00.0,M,000.0,K*74
$IIMWD,,,253.,M,00.0,N,00.0,M*0A
$IIMTA,28.2,C*0D
$IIMTW,28.2,C*1B
$IIVWT,001.,L,00.0,N,00.0,M,000.0,K*60
$IIHDG,254.,,,,*7A
$IIHDM,254.,M*11
$IIHDT,250.5,T*20
$IIDPT,0000.0,,*72
$IIDBT,0000.0,f,0000.0,M,,*79
$IIVLW,0000.0,N,000.00,N*4D
$IIVHW,250.5,T,254.,M,00.00,N,00.00,K*64
$IIMWV,148,R,00.0,N,A*1E
$IIVWR,148.,R,00.0,N,00.0,M,000.0,K*74
$IIMWD,,,253.,M,00.0,N,00.0,M*0A
$IIMTA,28.2,C*0D
$IIMTW,28.2,C*1B
$IIVWT,001.,L,00.0,N,00.0,M,000.0,K*60
$IIHDG,254.,,,,*7A
$IIHDM,254.,M*11
$IIHDT,250.5,T*20
$IIDPT,0000.0,,*72
$IIDBT,0000.0,f,0000.0,M,,*79
$IIVLW,0000.0,N,000.00,N*4D
$IIVHW,250.5,T,254.,M,00.00,N,00.00,K*64
$IIMWV,148,R,00.0,N,A*1E
$IIVWR,148.,R,00.0,N,00.0,M,000.0,K*74
$IIMWD,,,253.,M,00.0,N,00.0,M*0A
$IIMTA,28.1,C*0E
$IIMTW,28.3,C*1A
$IIVWT,001.,L,00.0,N,00.0,M,000.0,K*60
$IIHDG,254.,,,,*7A
$IIHDM,254.,M*11
$IIHDT,250.5,T*20
$IIDPT,0000.0,,*72
$IIDBT,0000.0,f,0000.0,M,,*79
$IIVLW,0000.0,N,000.00,N*4D
$IIVHW,250.5,T,254.,M,00.00,N,00.00,K*64
$IIMWV,148,R,00.0,N,A*1E
$IIVWR,148.,R,00.0,N,00.0,M,000.0,K*74
$IIMWD,,,253.,M,00.0,N,00.0,M*0A
$IIMTA,28.1,C*0E
$IIMTW,28.3,C*1A
$IIVWT,001.,L,00.0,N,00.0,M,000.0,K*60
$IIHDG,254.,,,,*7A
$IIHDM,254.,M*11
$IIHDT,250.5,T*20
$IIDPT,0000.0,,*72
$IIDBT,0000.0,f,0000.0,M,,*79
$IIVLW,0000.0,N,000.00,N*4D
$IIVHW,250.5,T,254.,M,00.00,N,00.00,K*64
$IIMWV,148,R,00.0,N,A*1E
$IIVWR,148.,R,00.0,N,00.0,M,000.0,K*74
$IIMWD,,,253.,M,00.0,N,00.0,M*0A
$IIMTA,28.2,C*0D
$IIMTW,28.3,C*1A
$IIVWT,001.,L,00.0,N,00.0,M,000.0,K*60
$IIHDG,254.,,,,*7A
$IIHDM,254.,M*11
$IIHDT,250.5,T*20
$IIDPT,0000.0,,*72
$IIDBT,0000.0,f,0000.0,M,,*79
$IIVLW,0000.0,N,000.00,N*4D
$IIVHW,250.5,T,254.,M,00.00,N,00.00,K*64
$IIMWV,148,R,00.0,N,A*1E
$IIVWR,148.,R,00.0,N,00.0,M,000.0,K*74
$IIMWD,,,253.,M,00.0,N,00.0,M*0A
$IIMTA,28.1,C*0E
$IIMTW,28.3,C*1A
$IIVWT,001.,L,00.0,N,00.0,M,000.0,K*60
$IIHDG,254.,,,,*7A
$IIHDM,254.,M*11
$IIHDT,250.5,T*20
$IIDPT,0000.0,,*72
$IIDBT,0000.0,f,0000.0,M,,*79
$IIVLW,0000.0,N,000.00,N*4D
$IIVHW,250.5,T,254.,M,00.00,N,00.00,K*64
$IIMWV,148,R,00.0,N,A*1E
$IIVWR,148.,R,00.0,N,00.0,M,000.0,K*74
$IIMWD,,,253.,M,00.0,N,00.0,M*0A
$IIMTA,28.1,C*0E
$IIMTW,28.2,C*1B
$IIVWT,001.,L,00.0,N,00.0,M,000.0,K*60
$IIHDG,254.,,,,*7A
$IIHDM,254.,M*11
$IIHDT,250.5,T*20
$IIDPT,0000.0,,*72
$IIDBT,0000.0,f,0000.0,M,,*79
$IIVLW,0000.0,N,000.00,N*4D
$IIVHW,250.5,T,254.,M,00.00,N,00.00,K*64
$IIMWV,148,R,00.0,N,A*1E
$IIVWR,148.,R,00.0,N,00.0,M,000.0,K*74
$IIMWD,,,253.,M,00.0,N,00.0,M*0A
$IIMTA,28.2,C*0D
$IIMTW,28.2,C*1B
$IIVWT,001.,L,00.0,N,00.0,M,000.0,K*60
$IIHDG,254.,,,,*7A
$IIHDM,254.,M*11
$IIHDT,250.5,T*20
$IIDPT,0000.0,,*72
$IIDBT,0000.0,f,0000.0,M,,*79
$IIVLW,0000.0,N,000.00,N*4D
$IIVHW,250.5,T,254.,M,00.00,N,00.00,K*64
$IIMWV,148,R,00.0,N,A*1E
$IIVWR,148.,R,00.0,N,00.0,M,000.0,K*74
$IIMWD,,,253.,M,00.0,N,00.0,M*0A
$IIMTA,28.2,C*0D
$IIMTW,28.2,C*1B
$IIVWT,001.,L,00.0,N,00.0,M,000.0,K*60
$IIHDG,254.,,,,*7A
$IIHDM,254.,M*11
$IIHDT,250.5,T*20
$IIDPT,0000.0,,*72
$IIDBT,0000.0,f,0000.0,M,,*79
$IIVLW,0000.0,N,000.00,N*4D
$IIVHW,250.5,T,254.,M,00.00,N,00.00,K*64
$IIMWV,148,R,00.0,N,A*1E
$IIVWR,148.,R,00.0,N,00.0,M,000.0,K*74
$IIMWD,,,253.,M,00.0,N,00.0,M*0A
$IIMTA,28.2,C*0D
$IIMTW,28.2,C*1B
$IIVWT,001.,L,00.0,N,00.0,M,000.0,K*60
$IIHDG,254.,,,,*7A
$IIHDM,254.,M*11
$IIHDT,250.5,T*20
$IIDPT,0000.0,,*72
$IIDBT,0000.0,f,0000.0,M,,*79
$IIVLW,0000.0,N,000.00,N*4D
$IIVHW,250.5,T,254.,M,00.00,N,00.00,K*64
$IIMWV,148,R,00.0,N,A*1E
$IIVWR,148.,R,00.0,N,00.0,M,000.0,K*74
$IIMWD,,,253.,M,00.0,N,00.0,M*0A
$IIMTA,28.2,C*0D
$IIMTW,28.2,C*1B
$IIVWT,001.,L,00.0,N,00.0,M,000.0,K*60
$IIHDG,254.,,,,*7A
$IIHDM,254.,M*11
$IIHDT,250.5,T*20
$IIDPT,0000.0,,*72
$IIDBT,0000.0,f,0000.0,M,,*79
$IIVLW,0000.0,N,000.00,N*4D
$IIVHW,250.5,T,254.,M,00.00,N,00.00,K*64
$IIMWV,148,R,00.0,N,A*1E
$IIVWR,148.,R,00.0,N,00.0,M,000.0,K*74
$IIMWD,,,253.,M,00.0,N,00.0,M*0A
$IIMTA,28.2,C*0D
$IIMTW,28.2,C*1B
$IIVWT,001.,L,00.0,N,00.0,M,000.0,K*60
$IIHDG,254.,,,,*7A
$IIHDM,254.,M*11
$IIHDT,250.5,T*20
$IIDPT,0000.0,,*72
$IIDBT,0000.0,f,0000.0,M,,*79
$IIVLW,0000.0,N,000.00,N*4D
$IIVHW,250.5,T,254.,M,00.00,N,00.00,K*64
$IIMWV,148,R,00.0,N,A*1E
$IIVWR,148.,R,00.0,N,00.0,M,000.0,K*74
$IIMWD,,,253.,M,00.0,N,00.0,M*0A
$IIMTA,28.2,C*0D
$IIMTW,28.2,C*1B
$IIVWT,001.,L,00.0,N,00.0,M,000.0,K*60
$IIHDG,254.,,,,*7A
$IIHDM,254.,M*11
$IIHDT,250.5,T*20
$IIDPT,0000.0,,*72
$IIDBT,0000.0,f,0000.0,M,,*79
$IIVLW,0000.0,N,000.00,N*4D
$IIVHW,250.5,T,254.,M,00.00,N,00.00,K*64
$IIMWV,148,R,00.0,N,A*1E
$IIVWR,148.,R,00.0,N,00.0,M,000.0,K*74
$IIMWD,,,253.,M,00.0,N,00.0,M*0A
$IIMTA,28.1,C*0E
$IIMTW,28.2,C*1B
$IIVWT,001.,L,00.0,N,00.0,M,000.0,K*60
$IIHDG,254.,,,,*7A
$IIHDM,254.,M*11
$IIHDT,250.5,T*20
$IIDPT,0000.0,,*72
$IIDBT,0000.0,f,0000.0,M,,*79
$IIVLW,0000.0,N,000.00,N*4D
$IIVHW,250.5,T,254.,M,00.00,N,00.00,K*64
$IIMWV,148,R,00.0,N,A*1E
$IIVWR,148.,R,00.0,N,00.0,M,000.0,K*74
$IIMWD,,,253.,M,00.0,N,00.0,M*0A
$IIMTA,28.1,C*0E
$IIMTW,28.2,C*1B
$IIVWT,001.,L,00.0,N,00.0,M,000.0,K*60
$IIHDG,254.,,,,*7A
$IIHDM,254.,M*11
$IIHDT,250.5,T*20
$IIDPT,0000.0,,*72
$IIDBT,0000.0,f,0000.0,M,,*79
$IIVLW,0000.0,N,000.00,N*4D
$IIVHW,250.5,T,254.,M,00.00,N,00.00,K*64
$IIMWV,148,R,00.0,N,A*1E
$IIVWR,148.,R,00.0,N,00.0,M,000.0,K*74
$IIMWD,,,253.,M,00.0,N,00.0,M*0A
$IIMTA,28.1,C*0E
$IIMTW,28.2,C*1B
$IIVWT,001.,L,00.0,N,00.0,M,000.0,K*60
$IIHDG,254.,,,,*7A
$IIHDM,254.,M*11
$IIHDT,250.5,T*20
$IIDPT,0000.0,,*72
$IIDBT,0000.0,f,0000.0,M,,*79
$IIVLW,0000.0,N,000.00,N*4D
$IIVHW,250.5,T,254.,M,00.00,N,00.00,K*64
$IIMWV,148,R,00.0,N,A*1E
$IIVWR,148.,R,00.0,N,00.0,M,000.0,K*74
$IIMWD,,,253.,M,00.0,N,00.0,M*0A
$IIMTA,28.1,C*0E
$IIMTW,28.2,C*1B
$IIVWT,001.,L,00.0,N,00.0,M,000.0,K*60
$IIHDG,254.,,,,*7A
$IIHDM,254.,M*11
$IIHDT,250.5,T*20
$IIDPT,0000.0,,*72
$IIDBT,0000.0,f,0000.0,M,,*79
$IIVLW,0000.0,N,000.00,N*4D
$IIVHW,250.5,T,254.,M,00.00,N,00.00,K*64
$IIMWV,148,R,00.0,N,A*1E
$IIVWR,148.,R,00.0,N,00.0,M,000.0,K*74
$IIMWD,,,253.,M,00.0,N,00.0,M*0A
$IIMTA,28.2,C*0D
$IIMTW,28.2,C*1B
$IIVWT,001.,L,00.0,N,00.0,M,000.0,K*60
$IIHDG,254.,,,,*7A
$IIHDM,254.,M*11
$IIHDT,250.5,T*20
$IIDPT,0000.0,,*72
$IIDBT,0000.0,f,0000.0,M,,*79
$IIVLW,0000.0,N,000.00,N*4D
$IIVHW,250.5,T,254.,M,00.00,N,00.00,K*64
$IIMWV,148,R,00.0,N,A*1E
$IIVWR,148.,R,00.0,N,00.0,M,000.0,K*74
$IIMWD,,,253.,M,00.0,N,00.0,M*0A
$IIMTA,28.1,C*0E
$IIMTW,28.2,C*1B
$IIVWT,001.,L,00.0,N,00.0,M,000.0,K*60
$IIHDG,254.,,,,*7A
$IIHDM,254.,M*11
$IIHDT,250.5,T*20
$IIDPT,0000.0,,*72
$IIDBT,0000.0,f,0000.0,M,,*79
$IIVLW,0000.0,N,000.00,N*4D
$IIVHW,250.5,T,254.,M,00.00,N,00.00,K*64
$IIMWV,148,R,00.0,N,A*1E
$IIVWR,148.,R,00.0,N,00.0,M,000.0,K*74
$IIMWD,,,253.,M,00.0,N,00.0,M*0A
$IIMTA,28.1,C*0E
$IIMTW,28.1,C*18
$IIVWT,001.,L,00.0,N,00.0,M,000.0,K*60
$IIHDG,254.,,,,*7A
$IIHDM,254.,M*11
$IIHDT,250.5,T*20
$IIDPT,0000.0,,*72
$IIDBT,0000.0,f,0000.0,M,,*79
$IIVLW,0000.0,N,000.00,N*4D
$IIVHW,250.5,T,254.,M,00.00,N,00.00,K*64
$IIMWV,148,R,00.0,N,A*1E
$IIVWR,148.,R,00.0,N,00.0,M,000.0,K*74
$IIMWD,,,253.,M,00.0,N,00.0,M*0A
$IIMTA,28.1,C*0E
$IIMTW,28.1,C*18
$IIVWT,001.,L,00.0,N,00.0,M,000.0,K*60
$IIHDG,254.,,,,*7A
$IIHDM,254.,M*11
$IIHDT,250.5,T*20
$IIDPT,0000.0,,*72
$IIDBT,0000.0,f,0000.0,M,,*79
$IIVLW,0000.0,N,000.00,N*4D
$IIVHW,250.5,T,254.,M,00.00,N,00.00,K*64
$IIMWV,148,R,00.0,N,A*1E
$IIVWR,148.,R,00.0,N,00.0,M,000.0,K*74
$IIMWD,,,253.,M,00.0,N,00.0,M*0A
$IIMTA,28.2,C*0D
$IIMTW,28.1,C*18
$IIVWT,001.,L,00.0,N,00.0,M,000.0,K*60
$IIHDG,254.,,,,*7A
$IIHDM,254.,M*11
$IIHDT,250.5,T*20
$IIDPT,0000.0,,*72
$IIDBT,0000.0,f,0000.0,M,,*79
$IIVLW,0000.0,N,000.00,N*4D
$IIVHW,250.5,T,254.,M,00.00,N,00.00,K*64
$IIMWV,148,R,00.0,N,A*1E
$IIVWR,148.,R,00.0,N,00.0,M,000.0,K*74
$IIMWD,,,253.,M,00.0,N,00.0,M*0A
$IIMTA,28.2,C*0D
$IIMTW,28.1,C*18
$IIVWT,001.,L,00.0,N,00.0,M,000.0,K*60
$IIHDG,254.,,,,*7A
$IIHDM,254.,M*11
$IIHDT,250.5,T*20
$IIDPT,0000.0,,*72
$IIDBT,0000.0,f,0000.0,M,,*79
$IIVLW,0000.0,N,000.00,N*4D
$IIVHW,250.5,T,254.,M,00.00,N,00.00,K*64
$IIMWV,148,R,00.0,N,A*1E
$IIVWR,148.,R,00.0,N,00.0,M,000.0,K*74
$IIMWD,,,253.,M,00.0,N,00.0,M*0A
$IIMTA,28.2,C*0D
$IIMTW,28.1,C*18
$IIVWT,001.,L,00.0,N,00.0,M,000.0,K*60
$IIHDG,254.,,,,*7A
$IIHDM,254.,M*11
$IIHDT,250.5,T*20
$IIDPT,0000.0,,*72
$IIDBT,0000.0,f,0000.0,M,,*79
$IIVLW,0000.0,N,000.00,N*4D
$IIVHW,250.5,T,254.,M,00.00,N,00.00,K*64
$IIMWV,148,R,00.0,N,A*1E
$IIVWR,148.,R,00.0,N,00.0,M,000.0,K*74
$IIMWD,,,253.,M,00.0,N,00.0,M*0A
$IIMTA,28.1,C*0E
$IIMTW,28.1,C*18
$IIVWT,001.,L,00.0,N,00.0,M,000.0,K*60
$IIHDG,254.,,,,*7A
$IIHDM,254.,M*11
$IIHDT,250.5,T*20
$IIDPT,0000.0,,*72
$IIDBT,0000.0,f,0000.0,M,,*79
$IIVLW,0000.0,N,000.00,N*4D
$IIVHW,250.5,T,254.,M,00.00,N,00.00,K*64
$IIMWV,148,R,00.0,N,A*1E
$IIVWR,148.,R,00.0,N,00.0,M,000.0,K*74
$IIMWD,,,253.,M,00.0,N,00.0,M*0A
$IIMTA,28.1,C*0E
$IIMTW,28.1,C*18
$IIVWT,001.,L,00.0,N,00.0,M,000.0,K*60
$IIHDG,254.,,,,*7A
$IIHDM,254.,M*11
$IIHDT,250.5,T*20
$IIDPT,0000.0,,*72
$IIDBT,0000.0,f,0000.0,M,,*79
$IIVLW,0000.0,N,000.00,N*4D
$IIVHW,250.5,T,254.,M,00.00,N,00.00,K*64
$IIMWV,148,R,00.0,N,A*1E
$IIVWR,148.,R,00.0,N,00.0,M,000.0,K*74
$IIMWD,,,253.,M,00.0,N,00.0,M*0A
$IIMTA,28.2,C*0D
$IIMTW,28.1,C*18
$IIVWT,001.,L,00.0,N,00.0,M,000.0,K*60
$IIHDG,254.,,,,*7A
$IIHDM,254.,M*11
$IIHDT,250.5,T*20
$IIDPT,0000.0,,*72
$IIDBT,0000.0,f,0000.0,M,,*79
$IIVLW,0000.0,N,000.00,N*4D
$IIVHW,250.5,T,254.,M,00.00,N,00.00,K*64
$IIMWV,148,R,00.0,N,A*1E
$IIVWR,148.,R,00.0,N,00.0,M,000.0,K*74
$IIMWD,,,253.,M,00.0,N,00.0,M*0A
$IIMTA,28.1,C*0E
$IIMTW,28.1,C*18
$IIVWT,001.,L,00.0,N,00.0,M,000.0,K*60
$IIHDG,254.,,,,*7A
$IIHDM,254.,M*11
$IIHDT,250.5,T*20
$IIDPT,0000.0,,*72
$IIDBT,0000.0,f,0000.0,M,,*79
$IIVLW,0000.0,N,000.00,N*4D
$IIVHW,250.5,T,254.,M,00.00,N,00.00,K*64
$IIMWV,148,R,00.0,N,A*1E
$IIVWR,148.,R,00.0,N,00.0,M,000.0,K*74
$IIMWD,,,253.,M,00.0,N,00.0,M*0A
$IIMTA,28.1,C*0E
$IIMTW,28.1,C*18
$IIVWT,001.,L,00.0,N,00.0,M,000.0,K*60
$IIHDG,254.,,,,*7A
$IIHDM,254.,M*11
$IIHDT,250.5,T*20
$IIDPT,0000.0,,*72
$IIDBT,0000.0,f,0000.0,M,,*79
$IIVLW,0000.0,N,000.00,N*4D
$IIVHW,250.5,T,254.,M,00.00,N,00.00,K*64
$IIMWV,148,R,00.0,N,A*1E
$IIVWR,148.,R,00.0,N,00.0,M,000.0,K*74
$IIMWD,,,253.,M,00.0,N,00.0,M*0A
$IIMTA,28.1,C*0E
$IIMTW,28.1,C*18
$IIVWT,001.,L,00.0,N,00.0,M,000.0,K*60
$IIHDG,254.,,,,*7A
$IIHDM,254.,M*11
$IIHDT,250.5,T*20
$IIDPT,0000.0,,*72
$IIDBT,0000.0,f,0000.0,M,,*79
$IIVLW,0000.0,N,000.00,N*4D
$IIVHW,250.5,T,254.,M,00.00,N,00.00,K*64
$IIMWV,148,R,00.0,N,A*1E
$IIVWR,148.,R,00.0,N,00.0,M,000.0,K*74
$IIMWD,,,253.,M,00.0,N,00.0,M*0A
$IIMTA,28.1,C*0E
$IIMTW,28.1,C*18
$IIVWT,001.,L,00.0,N,00.0,M,000.0,K*60
$IIHDG,254.,,,,*7A
$IIHDM,254.,M*11
$IIHDT,250.5,T*20
$IIDPT,0000.0,,*72
$IIDBT,0000.0,f,0000.0,M,,*79
$IIVLW,0000.0,N,000.00,N*4D
$IIVHW,250.5,T,254.,M,00.00,N,00.00,K*64
$IIMWV,148,R,00.0,N,A*1E
$IIVWR,148.,R,00.0,N,00.0,M,000.0,K*74
$IIMWD,,,253.,M,00.0,N,00.0,M*0A
$IIMTA,28.1,C*0E
$IIMTW,28.2,C*1B
$IIVWT,001.,L,00.0,N,00.0,M,000.0,K*60
$IIHDG,254.,,,,*7A
$IIHDM,254.,M*11
$IIHDT,250.5,T*20
$IIDPT,0000.0,,*72
$IIDBT,0000.0,f,0000.0,M,,*79
$IIVLW,0000.0,N,000.00,N*4D
$IIVHW,250.5,T,254.,M,00.00,N,00.00,K*64
$IIMWV,148,R,00.0,N,A*1E
$IIVWR,148.,R,00.0,N,00.0,M,000.0,K*74
$IIMWD,,,253.,M,00.0,N,00.0,M*0A
$IIMTA,28.1,C*0E
$IIMTW,28.1,C*18
$IIVWT,001.,L,00.0,N,00.0,M,000.0,K*60
$IIHDG,254.,,,,*7A
$IIHDM,254.,M*11
$IIHDT,250.5,T*20
$IIDPT,0000.0,,*72
$IIDBT,0000.0,f,0000.0,M,,*79
$IIVLW,0000.0,N,000.00,N*4D
$IIVHW,250.5,T,254.,M,00.00,N,00.00,K*64
$IIMWV,148,R,00.0,N,A*1E
$IIVWR,148.,R,00.0,N,00.0,M,000.0,K*74
$IIMWD,,,253.,M,00.0,N,00.0,M*0A
$IIMTA,28.2,C*0D
$IIMTW,28.2,C*1B
$IIVWT,001.,L,00.0,N,00.0,M,000.0,K*60
$IIHDG,254.,,,,*7A
$IIHDM,254.,M*11
$IIHDT,250.5,T*20
$IIDPT,0000.0,,*72
$IIDBT,0000.0,f,0000.0,M,,*79
$IIVLW,0000.0,N,000.00,N*4D
$IIVHW,250.5,T,254.,M,00.00,N,00.00,K*64
$IIMWV,148,R,00.0,N,A*1E
$IIVWR,148.,R,00.0,N,00.0,M,000.0,K*74
$IIMWD,,,253.,M,00.0,N,00.0,M*0A
$IIMTA,28.2,C*0D
$IIMTW,28.1,C*18
$IIVWT,001.,L,00.0,N,00.0,M,000.0,K*60
$IIHDG,254.,,,,*7A
$IIHDM,254.,M*11
$IIHDT,250.5,T*20
$IIDPT,0000.0,,*72
$IIDBT,0000.0,f,0000.0,M,,*79
$IIVLW,0000.0,N,000.00,N*4D
$IIVHW,250.5,T,254.,M,00.00,N,00.00,K*64
$IIMWV,148,R,00.0,N,A*1E
$IIVWR,148.,R,00.0,N,00.0,M,000.0,K*74
$IIMWD,,,253.,M,00.0,N,00.0,M*0A
$IIMTA,28.2,C*0D
$IIMTW,28.1,C*18
$IIVWT,001.,L,00.0,N,00.0,M,000.0,K*60
$IIHDG,254.,,,,*7A
$IIHDM,254.,M*11
$IIHDT,250.5,T*20
$IIDPT,0000.0,,*72
$IIDBT,0000.0,f,0000.0,M,,*79
$IIVLW,0000.0,N,000.00,N*4D
$IIVHW,250.5,T,254.,M,00.00,N,00.00,K*64
$IIMWV,148,R,00.0,N,A*1E
$IIVWR,148.,R,00.0,N,00.0,M,000.0,K*74
$IIMWD,,,253.,M,00.0,N,00.0,M*0A
$IIMTA,28.1,C*0E
$IIMTW,28.1,C*18
$IIVWT,001.,L,00.0,N,00.0,M,000.0,K*60
$IIHDG,254.,,,,*7A
$IIHDM,254.,M*11
$IIHDT,250.5,T*20
$IIDPT,0000.0,,*72
$IIDBT,0000.0,f,0000.0,M,,*79
$IIVLW,0000.0,N,000.00,N*4D
$IIVHW,250.5,T,254.,M,00.00,N,00.00,K*64
$IIMWV,148,R,00.0,N,A*1E
$IIVWR,148.,R,00.0,N,00.0,M,000.0,K*74
$IIMWD,,,253.,M,00.0,N,00.0,M*0A
$IIMTA,28.1,C*0E
$IIMTW,28.1,C*18
$IIVWT,001.,L,00.0,N,00.0,M,000.0,K*60
$IIHDG,254.,,,,*7A
$IIHDM,254.,M*11
$IIHDT,250.5,T*20
$IIDPT,0000.0,,*72
$IIDBT,0000.0,f,0000.0,M,,*79
$IIVLW,0000.0,N,000.00,N*4D
$IIVHW,250.5,T,254.,M,00.00,N,00.00,K*64
$IIMWV,148,R,00.0,N,A*1E
$IIVWR,148.,R,00.0,N,00.0,M,000.0,K*74
$IIMWD,,,253.,M,00.0,N,00.0,M*0A
$IIMTA,28.1,C*0E
$IIMTW,28.1,C*18
$IIVWT,001.,L,00.0,N,00.0,M,000.0,K*60
$IIHDG,254.,,,,*7A
$IIHDM,254.,M*11
$IIHDT,250.5,T*20
$IIDPT,0000.0,,*72
$IIDBT,0000.0,f,0000.0,M,,*79
$IIVLW,0000.0,N,000.00,N*4D
$IIVHW,250.5,T,254.,M,00.00,N,00.00,K*64
$IIMWV,148,R,00.0,N,A*1E
$IIVWR,148.,R,00.0,N,00.0,M,000.0,K*74
$IIMWD,,,253.,M,00.0,N,00.0,M*0A
$IIMTA,28.1,C*0E
$IIMTW,28.1,C*18
$IIVWT,001.,L,00.0,N,00.0,M,000.0,K*60
$IIHDG,254.,,,,*7A
$IIHDM,254.,M*11
$IIHDT,250.5,T*20
$IIDPT,0000.0,,*72
$IIDBT,0000.0,f,0000.0,M,,*79
$IIVLW,0000.0,N,000.00,N*4D
$IIVHW,250.5,T,254.,M,00.00,N,00.00,K*64
$IIMWV,148,R,00.0,N,A*1E
$IIVWR,148.,R,00.0,N,00.0,M,000.0,K*74
$IIMWD,,,253.,M,00.0,N,00.0,M*0A
$IIMTA,28.1,C*0E
$IIMTW,28.1,C*18
$IIVWT,001.,L,00.0,N,00.0,M,000.0,K*60
$IIHDG,254.,,,,*7A
$IIHDM,254.,M*11
$IIHDT,250.5,T*20
$IIDPT,0000.0,,*72
$IIDBT,0000.0,f,0000.0,M,,*79
$IIVLW,0000.0,N,000.00,N*4D
$IIVHW,250.5,T,254.,M,00.00,N,00.00,K*64
$IIMWV,148,R,00.0,N,A*1E
$IIVWR,148.,R,00.0,N,00.0,M,000.0,K*74
$IIMWD,,,253.,M,00.0,N,00.0,M*0A
$IIMTA,28.1,C*0E
$IIMTW,28.1,C*18
$IIVWT,001.,L,00.0,N,00.0,M,000.0,K*60
$IIHDG,254.,,,,*7A
$IIHDM,254.,M*11
$IIHDT,250.5,T*20
$IIDPT,0000.0,,*72
$IIDBT,0000.0,f,0000.0,M,,*79
$IIVLW,0000.0,N,000.00,N*4D
$IIVHW,250.5,T,254.,M,00.00,N,00.00,K*64
$IIMWV,148,R,00.0,N,A*1E
$IIVWR,148.,R,00.0,N,00.0,M,000.0,K*74
$IIMWD,,,253.,M,00.0,N,00.0,M*0A
$IIMTA,28.1,C*0E
$IIMTW,28.0,C*19
$IIVWT,001.,L,00.0,N,00.0,M,000.0,K*60
$IIHDG,254.,,,,*7A
$IIHDM,254.,M*11
$IIHDT,250.5,T*20
$IIDPT,0000.0,,*72
$IIDBT,0000.0,f,0000.0,M,,*79
$IIVLW,0000.0,N,000.00,N*4D
$IIVHW,250.5,T,254.,M,00.00,N,00.00,K*64
$IIMWV,148,R,00.0,N,A*1E
$IIVWR,148.,R,00.0,N,00.0,M,000.0,K*74
$IIMWD,,,253.,M,00.0,N,00.0,M*0A
$IIMTA,28.1,C*0E
$IIMTW,28.1,C*18
$IIVWT,001.,L,00.0,N,00.0,M,000.0,K*60
$IIHDG,254.,,,,*7A
$IIHDM,254.,M*11
$IIHDT,250.5,T*20
$IIDPT,0000.0,,*72
$IIDBT,0000.0,f,0000.0,M,,*79
$IIVLW,0000.0,N,000.00,N*4D
$IIVHW,250.5,T,254.,M,00.00,N,00.00,K*64
$IIMWV,148,R,00.0,N,A*1E
$IIVWR,148.,R,00.0,N,00.0,M,000.0,K*74
$IIMWD,,,253.,M,00.0,N,00.0,M*0A
$IIMTA,28.1,C*0E
$IIMTW,28.1,C*18
$IIVWT,001.,L,00.0,N,00.0,M,000.0,K*60
$IIHDG,254.,,,,*7A
$IIHDM,254.,M*11
$IIHDT,250.5,T*20
$IIDPT,0000.0,,*72
$IIDBT,0000.0,f,0000.0,M,,*79
$IIVLW,0000.0,N,000.00,N*4D
$IIVHW,250.5,T,254.,M,00.00,N,00.00,K*64
$IIMWV,148,R,00.0,N,A*1E
$IIVWR,148.,R,00.0,N,00.0,M,000.0,K*74
$IIMWD,,,253.,M,00.0,N,00.0,M*0A
$IIMTA,28.2,C*0D
$IIMTW,28.1,C*18
$IIVWT,001.,L,00.0,N,00.0,M,000.0,K*60
$IIHDG,254.,,,,*7A
$IIHDM,254.,M*11
$IIHDT,250.5,T*20
$IIDPT,0000.0,,*72
$IIDBT,0000.0,f,0000.0,M,,*79
$IIVLW,0000.0,N,000.00,N*4D
$IIVHW,250.5,T,254.,M,00.00,N,00.00,K*64
$IIMWV,148,R,00.0,N,A*1E
$IIVWR,148.,R,00.0,N,00.0,M,000.0,K*74
$IIMWD,,,253.,M,00.0,N,00.0,M*0A
$IIMTA,28.2,C*0D
$IIMTW,28.1,C*18
$IIVWT,001.,L,00.0,N,00.0,M,000.0,K*60
$IIHDG,254.,,,,*7A
$IIHDM,254.,M*11
$IIHDT,250.5,T*20
$IIDPT,0000.0,,*72
$IIDBT,0000.0,f,0000.0,M,,*79
$IIVLW,0000.0,N,000.00,N*4D
$IIVHW,250.5,T,254.,M,00.00,N,00.00,K*64
$IIMWV,148,R,00.0,N,A*1E
$IIVWR,148.,R,00.0,N,00.0,M,000.0,K*74
$IIMWD,,,253.,M,00.0,N,00.0,M*0A
$IIMTA,28.2,C*0D
$IIMTW,28.1,C*18
$IIVWT,001.,L,00.0,N,00.0,M,000.0,K*60
$IIHDG,254.,,,,*7A
$IIHDM,254.,M*11
$IIHDT,250.5,T*20
$IIDPT,0000.0,,*72
$IIDBT,0000.0,f,0000.0,M,,*79
$IIVLW,0000.0,N,000.00,N*4D
$IIVHW,250.5,T,254.,M,00.00,N,00.00,K*64
$IIMWV,148,R,00.0,N,A*1E
$IIVWR,148.,R,00.0,N,00.0,M,000.0,K*74
$IIMWD,,,253.,M,00.0,N,00.0,M*0A
$IIMTA,28.2,C*0D
$IIMTW,28.1,C*18
$IIVWT,001.,L,00.0,N,00.0,M,000.0,K*60
$IIHDG,254.,,,,*7A
$IIHDM,254.,M*11
$IIHDT,250.5,T*20
$IIDPT,0000.0,,*72
$IIDBT,0000.0,f,0000.0,M,,*79
$IIVLW,0000.0,N,000.00,N*4D
$IIVHW,250.5,T,254.,M,00.00,N,00.00,K*64
$IIMWV,148,R,00.0,N,A*1E
$IIVWR,148.,R,00.0,N,00.0,M,000.0,K*74
$IIMWD,,,253.,M,00.0,N,00.0,M*0A
$IIMTA,28.2,C*0D
$IIMTW,28.1,C*18
$IIVWT,001.,L,00.0,N,00.0,M,000.0,K*60
$IIHDG,254.,,,,*7A
$IIHDM,254.,M*11
$IIHDT,250.5,T*20
$IIDPT,0000.0,,*72
$IIDBT,0000.0,f,0000.0,M,,*79
$IIVLW,0000.0,N,000.00,N*4D
$IIVHW,250.5,T,254.,M,00.00,N,00.00,K*64
$IIMWV,148,R,00.0,N,A*1E
$IIVWR,148.,R,00.0,N,00.0,M,000.0,K*74
$IIMWD,,,253.,M,00.0,N,00.0,M*0A
$IIMTA,28.2,C*0D
$IIMTW,28.1,C*18
$IIVWT,001.,L,00.0,N,00.0,M,000.0,K*60
$IIHDG,254.,,,,*7A
$IIHDM,254.,M*11
$IIHDT,250.5,T*20
$IIDPT,0000.0,,*72
$IIDBT,0000.0,f,0000.0,M,,*79
$IIVLW,0000.0,N,000.00,N*4D
$IIVHW,250.5,T,254.,M,00.00,N,00.00,K*64
$IIMWV,148,R,00.0,N,A*1E
$IIVWR,148.,R,00.0,N,00.0,M,000.0,K*74
$IIMWD,,,253.,M,00.0,N,00.0,M*0A
$IIMTA,28.2,C*0D
$IIMTW,28.1,C*18
$IIVWT,001.,L,00.0,N,00.0,M,000.0,K*60
$IIHDG,254.,,,,*7A
$IIHDM,254.,M*11
$IIHDT,250.5,T*20
$IIDPT,0000.0,,*72
$IIDBT,0000.0,f,0000.0,M,,*79
$IIVLW,0000.0,N,000.00,N*4D
$IIVHW,250.5,T,254.,M,00.00,N,00.00,K*64
$IIMWV,148,R,00.0,N,A*1E
$IIVWR,148.,R,00.0,N,00.0,M,000.0,K*74
$IIMWD,,,253.,M,00.0,N,00.0,M*0A
$IIMTA,28.2,C*0D
$IIMTW,28.1,C*18
$IIVWT,001.,L,00.0,N,00.0,M,000.0,K*60
$IIHDG,254.,,,,*7A
$IIHDM,254.,M*11
$IIHDT,250.5,T*20
$IIDPT,0000.0,,*72
$IIDBT,0000.0,f,0000.0,M,,*79
$IIVLW,0000.0,N,000.00,N*4D
$IIVHW,250.5,T,254.,M,00.00,N,00.00,K*64
$IIMWV,148,R,00.0,N,A*1E
$IIVWR,148.,R,00.0,N,00.0,M,000.0,K*74
$IIMWD,,,253.,M,00.0,N,00.0,M*0A
$IIMTA,28.2,C*0D
$IIMTW,28.1,C*18
$IIVWT,001.,L,00.0,N,00.0,M,000.0,K*60
$IIHDG,254.,,,,*7A
$IIHDM,254.,M*11
$IIHDT,250.5,T*20
$IIDPT,0000.0,,*72
$IIDBT,0000.0,f,0000.0,M,,*79
$IIVLW,0000.0,N,000.00,N*4D
$IIVHW,250.5,T,254.,M,00.00,N,00.00,K*64
$IIMWV,148,R,00.0,N,A*1E
$IIVWR,148.,R,00.0,N,00.0,M,000.0,K*74
$IIMWD,,,253.,M,00.0,N,00.0,M*0A
$IIMTA,28.2,C*0D
$IIMTW,28.1,C*18
$IIVWT,001.,L,00.0,N,00.0,M,000.0,K*60
$IIHDG,254.,,,,*7A
$IIHDM,254.,M*11
$IIHDT,250.5,T*20
$IIDPT,0000.0,,*72
$IIDBT,0000.0,f,0000.0,M,,*79
$IIVLW,0000.0,N,000.00,N*4D
$IIVHW,250.5,T,254.,M,00.00,N,00.00,K*64
$IIMWV,148,R,00.0,N,A*1E
$IIVWR,148.,R,00.0,N,00.0,M,000.0,K*74
$IIMWD,,,253.,M,00.0,N,00.0,M*0A
$IIMTA,28.2,C*0D
$IIMTW,28.1,C*18
$IIVWT,001.,L,00.0,N,00.0,M,000.0,K*60
$IIHDG,254.,,,,*7A
$IIHDM,254.,M*11
$IIHDT,250.5,T*20
$IIDPT,0000.0,,*72
$IIDBT,0000.0,f,0000.0,M,,*79
$IIVLW,0000.0,N,000.00,N*4D
$IIVHW,250.5,T,254.,M,00.00,N,00.00,K*64
$IIMWV,148,R,00.0,N,A*1E
$IIVWR,148.,R,00.0,N,00.0,M,000.0,K*74
$IIMWD,,,253.,M,00.0,N,00.0,M*0A
$IIMTA,28.1,C*0E
$IIMTW,28.2,C*1B
$IIVWT,001.,L,00.0,N,00.0,M,000.0,K*60
$IIHDG,254.,,,,*7A
$IIHDM,254.,M*11
$IIHDT,250.5,T*20
$IIDPT,0000.0,,*72
$IIDBT,0000.0,f,0000.0,M,,*79
$IIVLW,0000.0,N,000.00,N*4D
$IIVHW,250.5,T,254.,M,00.00,N,00.00,K*64
$IIMWV,148,R,00.0,N,A*1E
$IIVWR,148.,R,00.0,N,00.0,M,000.0,K*74
$IIMWD,,,253.,M,00.0,N,00.0,M*0A
$IIMTA,28.1,C*0E
$IIMTW,28.2,C*1B
$IIVWT,001.,L,00.0,N,00.0,M,000.0,K*60
$IIHDG,254.,,,,*7A
$IIHDM,254.,M*11
$IIHDT,250.5,T*20
$IIDPT,0000.0,,*72
$IIDBT,0000.0,f,0000.0,M,,*79
$IIVLW,0000.0,N,000.00,N*4D
$IIVHW,250.5,T,254.,M,00.00,N,00.00,K*64
$IIMWV,148,R,00.0,N,A*1E
$IIVWR,148.,R,00.0,N,00.0,M,000.0,K*74
$IIMWD,,,253.,M,00.0,N,00.0,M*0A
$IIMTA,28.2,C*0D
$IIMTW,28.2,C*1B
$IIVWT,001.,L,00.0,N,00.0,M,000.0,K*60
$IIHDG,254.,,,,*7A
$IIHDM,254.,M*11
$IIHDT,250.5,T*20
$IIDPT,0000.0,,*72
$IIDBT,0000.0,f,0000.0,M,,*79
$IIVLW,0000.0,N,000.00,N*4D
$IIVHW,250.5,T,254.,M,00.00,N,00.00,K*64
$IIMWV,148,R,00.0,N,A*1E
$IIVWR,148.,R,00.0,N,00.0,M,000.0,K*74
$IIMWD,,,253.,M,00.0,N,00.0,M*0A
$IIMTA,28.2,C*0D
$IIMTW,28.2,C*1B
$IIVWT,001.,L,00.0,N,00.0,M,000.0,K*60
$IIHDG,254.,,,,*7A
$IIHDM,254.,M*11
$IIHDT,250.5,T*20
$IIDPT,0000.0,,*72
$IIDBT,0000.0,f,0000.0,M,,*79
$IIVLW,0000.0,N,000.00,N*4D
$IIVHW,250.5,T,254.,M,00.00,N,00.00,K*64
$IIMWV,148,R,00.0,N,A*1E
$IIVWR,148.,R,00.0,N,00.0,M,000.0,K*74
$IIMWD,,,253.,M,00.0,N,00.0,M*0A
$IIMTA,28.2,C*0D
$IIMTW,28.2,C*1B
$IIVWT,001.,L,00.0,N,00.0,M,000.0,K*60
$IIHDG,254.,,,,*7A
$IIHDM,254.,M*11
$IIHDT,250.5,T*20
$IIDPT,0000.0,,*72
$IIDBT,0000.0,f,0000.0,M,,*79
$IIVLW,0000.0,N,000.00,N*4D
$IIVHW,250.5,T,254.,M,00.00,N,00.00,K*64
$IIMWV,148,R,00.0,N,A*1E
$IIVWR,148.,R,00.0,N,00.0,M,000.0,K*74
$IIMWD,,,253.,M,00.0,N,00.0,M*0A
$IIMTA,28.2,C*0D
$IIMTW,28.2,C*1B
$IIVWT,001.,L,00.0,N,00.0,M,000.0,K*60
$IIHDG,254.,,,,*7A
$IIHDM,254.,M*11
$IIHDT,250.5,T*20
$IIDPT,0000.0,,*72
$IIDBT,0000.0,f,0000.0,M,,*79
$IIVLW,0000.0,N,000.00,N*4D
$IIVHW,250.5,T,254.,M,00.00,N,00.00,K*64
$IIMWV,148,R,00.0,N,A*1E
$IIVWR,148.,R,00.0,N,00.0,M,000.0,K*74
$IIMWD,,,253.,M,00.0,N,00.0,M*0A
$IIMTA,28.2,C*0D
$IIMTW,28.1,C*18
$IIVWT,001.,L,00.0,N,00.0,M,000.0,K*60
$IIHDG,254.,,,,*7A
$IIHDM,254.,M*11
$IIHDT,250.5,T*20
$IIDPT,0000.0,,*72
$IIDBT,0000.0,f,0000.0,M,,*79
$IIVLW,0000.0,N,000.00,N*4D
$IIVHW,250.5,T,254.,M,00.00,N,00.00,K*64
$IIMWV,148,R,00.0,N,A*1E
$IIVWR,148.,R,00.0,N,00.0,M,000.0,K*74
$IIMWD,,,253.,M,00.0,N,00.0,M*0A
$IIMTA,28.2,C*0D
$IIMTW,28.1,C*18
$IIVWT,001.,L,00.0,N,00.0,M,000.0,K*60
$IIHDG,254.,,,,*7A
$IIHDM,254.,M*11
$IIHDT,250.5,T*20
$IIDPT,0000.0,,*72
$IIDBT,0000.0,f,0000.0,M,,*79
$IIVLW,0000.0,N,000.00,N*4D
$IIVHW,250.5,T,254.,M,00.00,N,00.00,K*64
$IIMWV,148,R,00.0,N,A*1E
$IIVWR,148.,R,00.0,N,00.0,M,000.0,K*74
$IIMWD,,,253.,M,00.0,N,00.0,M*0A
$IIMTA,28.2,C*0D
$IIMTW,28.1,C*18
$IIVWT,001.,L,00.0,N,00.0,M,000.0,K*60
$IIHDG,254.,,,,*7A
$IIHDM,254.,M*11
$IIHDT,250.5,T*20
$IIDPT,0000.0,,*72
$IIDBT,0000.0,f,0000.0,M,,*79
$IIVLW,0000.0,N,000.00,N*4D
$IIVHW,250.5,T,254.,M,00.00,N,00.00,K*64
$IIMWV,148,R,00.0,N,A*1E
$IIVWR,148.,R,00.0,N,00.0,M,000.0,K*74
$IIMWD,,,253.,M,00.0,N,00.0,M*0A
$IIMTA,28.2,C*0D
$IIMTW,28.1,C*18
$IIVWT,001.,L,00.0,N,00.0,M,000.0,K*60
$IIHDG,254.,,,,*7A
$IIHDM,254.,M*11
$IIHDT,250.5,T*20
$IIDPT,0000.0,,*72
$IIDBT,0000.0,f,0000.0,M,,*79
$IIVLW,0000.0,N,000.00,N*4D
$IIVHW,250.5,T,254.,M,00.00,N,00.00,K*64
$IIMWV,148,R,00.0,N,A*1E
$IIVWR,148.,R,00.0,N,00.0,M,000.0,K*74
$IIMWD,,,253.,M,00.0,N,00.0,M*0A
$IIMTA,28.2,C*0D
$IIMTW,28.1,C*18
$IIVWT,001.,L,00.0,N,00.0,M,000.0,K*60
$IIHDG,254.,,,,*7A
$IIHDM,254.,M*11
$IIHDT,250.5,T*20
$IIDPT,0000.0,,*72
$IIDBT,0000.0,f,0000.0,M,,*79
$IIVLW,0000.0,N,000.00,N*4D
$IIVHW,250.5,T,254.,M,00.00,N,00.00,K*64
$IIMWV,148,R,00.0,N,A*1E
$IIVWR,148.,R,00.0,N,00.0,M,000.0,K*74
$IIMWD,,,253.,M,00.0,N,00.0,M*0A
$IIMTA,28.2,C*0D
$IIMTW,28.1,C*18
$IIVWT,001.,L,00.0,N,00.0,M,000.0,K*60
$IIHDG,254.,,,,*7A
$IIHDM,254.,M*11
$IIHDT,250.5,T*20
$IIDPT,0000.0,,*72
$IIDBT,0000.0,f,0000.0,M,,*79
$IIVLW,0000.0,N,000.00,N*4D
$IIVHW,250.5,T,254.,M,00.00,N,00.00,K*64
$IIMWV,148,R,00.0,N,A*1E
$IIVWR,148.,R,00.0,N,00.0,M,000.0,K*74
$IIMWD,,,253.,M,00.0,N,00.0,M*0A
$IIMTA,28.2,C*0D
$IIMTW,28.1,C*18
$IIVWT,001.,L,00.0,N,00.0,M,000.0,K*60
$IIHDG,254.,,,,*7A
$IIHDM,254.,M*11
$IIHDT,250.5,T*20
$IIDPT,0000.0,,*72
$IIDBT,0000.0,f,0000.0,M,,*79
$IIVLW,0000.0,N,000.00,N*4D
$IIVHW,250.5,T,254.,M,00.00,N,00.00,K*64
$IIMWV,148,R,00.0,N,A*1E
$IIVWR,148.,R,00.0,N,00.0,M,000.0,K*74
$IIMWD,,,253.,M,00.0,N,00.0,M*0A
$IIMTA,28.2,C*0D
$IIMTW,28.1,C*18
$IIVWT,001.,L,00.0,N,00.0,M,000.0,K*60
$IIHDG,254.,,,,*7A
$IIHDM,254.,M*11
$IIHDT,250.5,T*20
$IIDPT,0000.0,,*72
$IIDBT,0000.0,f,0000.0,M,,*79
$IIVLW,0000.0,N,000.00,N*4D
$IIVHW,250.5,T,254.,M,00.00,N,00.00,K*64
$IIMWV,148,R,00.0,N,A*1E
$IIVWR,148.,R,00.0,N,00.0,M,000.0,K*74
$IIMWD,,,253.,M,00.0,N,00.0,M*0A
$IIMTA,28.2,C*0D
$IIMTW,28.1,C*18
$IIVWT,001.,L,00.0,N,00.0,M,000.0,K*60
$IIHDG,254.,,,,*7A
$IIHDM,254.,M*11
$IIHDT,250.5,T*20
$IIDPT,0000.0,,*72
$IIDBT,0000.0,f,0000.0,M,,*79
$IIVLW,0000.0,N,000.00,N*4D
$IIVHW,250.5,T,254.,M,00.00,N,00.00,K*64
$IIMWV,148,R,00.0,N,A*1E
$IIVWR,148.,R,00.0,N,00.0,M,000.0,K*74
$IIMWD,,,253.,M,00.0,N,00.0,M*0A
$IIMTA,28.2,C*0D
$IIMTW,28.1,C*18
$IIVWT,001.,L,00.0,N,00.0,M,000.0,K*60
$IIHDG,254.,,,,*7A
$IIHDM,254.,M*11
$IIHDT,250.5,T*20
$IIDPT,0000.0,,*72
$IIDBT,0000.0,f,0000.0,M,,*79
$IIVLW,0000.0,N,000.00,N*4D
$IIVHW,250.5,T,254.,M,00.00,N,00.00,K*64
$IIMWV,148,R,00.0,N,A*1E
$IIVWR,148.,R,00.0,N,00.0,M,000.0,K*74
$IIMWD,,,253.,M,00.0,N,00.0,M*0A
$IIMTA,28.2,C*0D
$IIMTW,28.1,C*18
$IIVWT,001.,L,00.0,N,00.0,M,000.0,K*60
$IIHDG,254.,,,,*7A
$IIHDM,254.,M*11
$IIHDT,250.5,T*20
$IIDPT,0000.0,,*72
$IIDBT,0000.0,f,0000.0,M,,*79
$IIVLW,0000.0,N,000.00,N*4D
$IIVHW,250.5,T,254.,M,00.00,N,00.00,K*64
$IIMWV,148,R,00.0,N,A*1E
$IIVWR,148.,R,00.0,N,00.0,M,000.0,K*74
$IIMWD,,,253.,M,00.0,N,00.0,M*0A
$IIMTA,28.2,C*0D
$IIMTW,28.1,C*18
$IIVWT,001.,L,00.0,N,00.0,M,000.0,K*60
$IIHDG,254.,,,,*7A
$IIHDM,254.,M*11
$IIHDT,250.5,T*20
$IIDPT,0000.0,,*72
$IIDBT,0000.0,f,0000.0,M,,*79
$IIVLW,0000.0,N,000.00,N*4D
$IIVHW,250.5,T,254.,M,00.00,N,00.00,K*64
$IIMWV,148,R,00.0,N,A*1E
$IIVWR,148.,R,00.0,N,00.0,M,000.0,K*74
$IIMWD,,,253.,M,00.0,N,00.0,M*0A
$IIMTA,28.2,C*0D
$IIMTW,28.1,C*18
$IIVWT,001.,L,00.0,N,00.0,M,000.0,K*60
$IIHDG,254.,,,,*7A
$IIHDM,254.,M*11
$IIHDT,250.5,T*20
$IIDPT,0000.0,,*72
$IIDBT,0000.0,f,0000.0,M,,*79
$IIVLW,0000.0,N,000.00,N*4D
$IIVHW,250.5,T,254.,M,00.00,N,00.00,K*64
$IIMWV,148,R,00.0,N,A*1E
$IIVWR,148.,R,00.0,N,00.0,M,000.0,K*74
$IIMWD,,,253.,M,00.0,N,00.0,M*0A
$IIMTA,28.2,C*0D
$IIMTW,28.1,C*18
$IIVWT,001.,L,00.0,N,00.0,M,000.0,K*60
$IIHDG,254.,,,,*7A
$IIHDM,254.,M*11
$IIHDT,250.5,T*20
$IIDPT,0000.0,,*72
$IIDBT,0000.0,f,0000.0,M,,*79
$IIVLW,0000.0,N,000.00,N*4D
$IIVHW,250.5,T,254.,M,00.00,N,00.00,K*64
$IIMWV,148,R,00.0,N,A*1E
$IIVWR,148.,R,00.0,N,00.0,M,000.0,K*74
$IIMWD,,,253.,M,00.0,N,00.0,M*0A
$IIMTA,28.2,C*0D
$IIMTW,28.1,C*18
$IIVWT,001.,L,00.0,N,00.0,M,000.0,K*60
$IIHDG,254.,,,,*7A
$IIHDM,254.,M*11
$IIHDT,250.5,T*20
$IIDPT,0000.0,,*72
$IIDBT,0000.0,f,0000.0,M,,*79
$IIVLW,0000.0,N,000.00,N*4D
$IIVHW,250.5,T,254.,M,00.00,N,00.00,K*64
$IIMWV,148,R,00.0,N,A*1E
$IIVWR,148.,R,00.0,N,00.0,M,000.0,K*74
$IIMWD,,,253.,M,00.0,N,00.0,M*0A
$IIMTA,28.2,C*0D
$IIMTW,28.1,C*18
$IIVWT,001.,L,00.0,N,00.0,M,000.0,K*60
$IIHDG,254.,,,,*7A
$IIHDM,254.,M*11
$IIHDT,250.5,T*20
$IIDPT,0000.0,,*72
$IIDBT,0000.0,f,0000.0,M,,*79
$IIVLW,0000.0,N,000.00,N*4D
$IIVHW,250.5,T,254.,M,00.00,N,00.00,K*64
$IIMWV,148,R,00.0,N,A*1E
$IIVWR,148.,R,00.0,N,00.0,M,000.0,K*74
$IIMWD,,,253.,M,00.0,N,00.0,M*0A
$IIMTA,28.2,C*0D
$IIMTW,28.1,C*18
$IIVWT,001.,L,00.0,N,00.0,M,000.0,K*60
$IIHDG,254.,,,,*7A
$IIHDM,254.,M*11
$IIHDT,250.5,T*20
$IIDPT,0000.0,,*72
$IIDBT,0000.0,f,0000.0,M,,*79
$IIVLW,0000.0,N,000.00,N*4D
$IIVHW,250.5,T,254.,M,00.00,N,00.00,K*64
$IIMWV,148,R,00.0,N,A*1E
$IIVWR,148.,R,00.0,N,00.0,M,000.0,K*74
$IIMWD,,,253.,M,00.0,N,00.0,M*0A
$IIMTA,28.2,C*0D
$IIMTW,28.1,C*18
$IIVWT,001.,L,00.0,N,00.0,M,000.0,K*60
$IIHDG,254.,,,,*7A
$IIHDM,254.,M*11
$IIHDT,250.5,T*20
$IIDPT,0000.0,,*72
$IIDBT,0000.0,f,0000.0,M,,*79
$IIVLW,0000.0,N,000.00,N*4D
$IIVHW,250.5,T,254.,M,00.00,N,00.00,K*64
$IIMWV,148,R,00.0,N,A*1E
$IIVWR,148.,R,00.0,N,00.0,M,000.0,K*74
$IIMWD,,,253.,M,00.0,N,00.0,M*0A
$IIMTA,28.2,C*0D
$IIMTW,28.1,C*18
$IIVWT,001.,L,00.0,N,00.0,M,000.0,K*60
$IIHDG,254.,,,,*7A
$IIHDM,254.,M*11
$IIHDT,250.5,T*20
$IIDPT,0000.0,,*72
$IIDBT,0000.0,f,0000.0,M,,*79
$IIVLW,0000.0,N,000.00,N*4D
$IIVHW,250.5,T,254.,M,00.00,N,00.00,K*64
$IIMWV,148,R,00.0,N,A*1E
$IIVWR,148.,R,00.0,N,00.0,M,000.0,K*74
$IIMWD,,,253.,M,00.0,N,00.0,M*0A
$IIMTA,28.2,C*0D
$IIMTW,28.1,C*18
$IIVWT,001.,L,00.0,N,00.0,M,000.0,K*60
$IIHDG,254.,,,,*7A
$IIHDM,254.,M*11
$IIHDT,250.5,T*20
$IIDPT,0000.0,,*72
$IIDBT,0000.0,f,0000.0,M,,*79
$IIVLW,0000.0,N,000.00,N*4D
$IIVHW,250.5,T,254.,M,00.00,N,00.00,K*64
$IIMWV,148,R,00.0,N,A*1E
$IIVWR,148.,R,00.0,N,00.0,M,000.0,K*74
$IIMWD,,,253.,M,00.0,N,00.0,M*0A
$IIMTA,28.2,C*0D
$IIMTW,28.1,C*18
$IIVWT,001.,L,00.0,N,00.0,M,000.0,K*60
$IIHDG,254.,,,,*7A
$IIHDM,254.,M*11
$IIHDT,250.5,T*20
$IIDPT,0000.0,,*72
$IIDBT,0000.0,f,0000.0,M,,*79
$IIVLW,0000.0,N,000.00,N*4D
$IIVHW,250.5,T,254.,M,00.00,N,00.00,K*64
$IIMWV,148,R,00.0,N,A*1E
$IIVWR,148.,R,00.0,N,00.0,M,000.0,K*74
$IIMWD,,,253.,M,00.0,N,00.0,M*0A
$IIMTA,28.2,C*0D
$IIMTW,28.1,C*18
$IIVWT,001.,L,00.0,N,00.0,M,000.0,K*60
$IIHDG,254.,,,,*7A
$IIHDM,254.,M*11
$IIHDT,250.5,T*20
$IIDPT,0000.0,,*72
$IIDBT,0000.0,f,0000.0,M,,*79
$IIVLW,0000.0,N,000.00,N*4D
$IIVHW,250.5,T,254.,M,00.00,N,00.00,K*64
$IIMWV,148,R,00.0,N,A*1E
$IIVWR,148.,R,00.0,N,00.0,M,000.0,K*74
$IIMWD,,,253.,M,00.0,N,00.0,M*0A
$IIMTA,28.2,C*0D
$IIMTW,28.1,C*18
$IIVWT,001.,L,00.0,N,00.0,M,000.0,K*60
$IIHDG,254.,,,,*7A
$IIHDM,254.,M*11
$IIHDT,250.5,T*20
$IIDPT,0000.0,,*72
$IIDBT,0000.0,f,0000.0,M,,*79
$IIVLW,0000.0,N,000.00,N*4D
$IIVHW,250.5,T,254.,M,00.00,N,00.00,K*64
$IIMWV,148,R,00.0,N,A*1E
$IIVWR,148.,R,00.0,N,00.0,M,000.0,K*74
$IIMWD,,,253.,M,00.0,N,00.0,M*0A
$IIMTA,28.2,C*0D
$IIMTW,28.1,C*18
$IIVWT,001.,L,00.0,N,00.0,M,000.0,K*60
$IIHDG,254.,,,,*7A
$IIHDM,254.,M*11
$IIHDT,250.5,T*20
$IIDPT,0000.0,,*72
$IIDBT,0000.0,f,0000.0,M,,*79
$IIVLW,0000.0,N,000.00,N*4D
$IIVHW,250.5,T,254.,M,00.00,N,00.00,K*64
$IIMWV,148,R,00.0,N,A*1E
$IIVWR,148.,R,00.0,N,00.0,M,000.0,K*74
$IIMWD,,,253.,M,00.0,N,00.0,M*0A
$IIMTA,28.2,C*0D
$IIMTW,28.1,C*18
$IIVWT,001.,L,00.0,N,00.0,M,000.0,K*60
$IIHDG,254.,,,,*7A
$IIHDM,254.,M*11
$IIHDT,250.5,T*20
$IIDPT,0000.0,,*72
$IIDBT,0000.0,f,0000.0,M,,*79
$IIVLW,0000.0,N,000.00,N*4D
$IIVHW,250.5,T,254.,M,00.00,N,00.00,K*64
$IIMWV,148,R,00.0,N,A*1E
$IIVWR,148.,R,00.0,N,00.0,M,000.0,K*74
$IIMWD,,,253.,M,00.0,N,00.0,M*0A
$IIMTA,28.2,C*0D
$IIMTW,28.1,C*18
$IIVWT,001.,L,00.0,N,00.0,M,000.0,K*60
$IIHDG,254.,,,,*7A
$IIHDM,254.,M*11
$IIHDT,250.5,T*20
$IIDPT,0000.0,,*72
$IIDBT,0000.0,f,0000.0,M,,*79
$IIVLW,0000.0,N,000.00,N*4D
$IIVHW,250.5,T,254.,M,00.00,N,00.00,K*64
$IIMWV,148,R,00.0,N,A*1E
$IIVWR,148.,R,00.0,N,00.0,M,000.0,K*74
$IIMWD,,,253.,M,00.0,N,00.0,M*0A
$IIMTA,28.2,C*0D
$IIMTW,28.2,C*1B
$IIVWT,001.,L,00.0,N,00.0,M,000.0,K*60
$IIHDG,254.,,,,*7A
$IIHDM,254.,M*11
$IIHDT,250.5,T*20
$IIDPT,0000.0,,*72
$IIDBT,0000.0,f,0000.0,M,,*79
$IIVLW,0000.0,N,000.00,N*4D
$IIVHW,250.5,T,254.,M,00.00,N,00.00,K*64
$IIMWV,148,R,00.0,N,A*1E
$IIVWR,148.,R,00.0,N,00.0,M,000.0,K*74
$IIMWD,,,253.,M,00.0,N,00.0,M*0A
$IIMTA,28.2,C*0D
$IIMTW,28.2,C*1B
$IIVWT,001.,L,00.0,N,00.0,M,000.0,K*60
$IIHDG,254.,,,,*7A
$IIHDM,254.,M*11
$IIHDT,250.5,T*20
$IIDPT,0000.0,,*72
$IIDBT,0000.0,f,0000.0,M,,*79
$IIVLW,0000.0,N,000.00,N*4D
$IIVHW,250.5,T,254.,M,00.00,N,00.00,K*64
$IIMWV,148,R,00.0,N,A*1E
$IIVWR,148.,R,00.0,N,00.0,M,000.0,K*74
$IIMWD,,,253.,M,00.0,N,00.0,M*0A
$IIMTA,28.2,C*0D
$IIMTW,28.1,C*18
$IIVWT,001.,L,00.0,N,00.0,M,000.0,K*60
$IIHDG,254.,,,,*7A
$IIHDM,254.,M*11
$IIHDT,250.5,T*20
$IIDPT,0000.0,,*72
$IIDBT,0000.0,f,0000.0,M,,*79
$IIVLW,0000.0,N,000.00,N*4D
$IIVHW,250.5,T,254.,M,00.00,N,00.00,K*64
$IIMWV,148,R,00.0,N,A*1E
$IIVWR,148.,R,00.0,N,00.0,M,000.0,K*74
$IIMWD,,,253.,M,00.0,N,00.0,M*0A
$IIMTA,28.2,C*0D
$IIMTW,28.1,C*18
$IIVWT,001.,L,00.0,N,00.0,M,000.0,K*60
$IIHDG,254.,,,,*7A
$IIHDM,254.,M*11
$IIHDT,250.5,T*20
$IIDPT,0000.0,,*72
$IIDBT,0000.0,f,0000.0,M,,*79
$IIVLW,0000.0,N,000.00,N*4D
$IIVHW,250.5,T,254.,M,00.00,N,00.00,K*64
$IIMWV,148,R,00.0,N,A*1E
$IIVWR,148.,R,00.0,N,00.0,M,000.0,K*74
$IIMWD,,,253.,M,00.0,N,00.0,M*0A
$IIMTA,28.2,C*0D
$IIMTW,28.1,C*18
$IIVWT,001.,L,00.0,N,00.0,M,000.0,K*60
$IIHDG,254.,,,,*7A
$IIHDM,254.,M*11
$IIHDT,250.5,T*20
$IIDPT,0000.0,,*72
$IIDBT,0000.0,f,0000.0,M,,*79
$IIVLW,0000.0,N,000.00,N*4D
$IIVHW,250.5,T,254.,M,00.00,N,00.00,K*64
$IIMWV,148,R,00.0,N,A*1E
$IIVWR,148.,R,00.0,N,00.0,M,000.0,K*74
$IIMWD,,,253.,M,00.0,N,00.0,M*0A
$IIMTA,28.2,C*0D
$IIMTW,28.1,C*18
$IIVWT,001.,L,00.0,N,00.0,M,000.0,K*60
$IIHDG,254.,,,,*7A
$IIHDM,254.,M*11
$IIHDT,250.5,T*20
$IIDPT,0000.0,,*72
$IIDBT,0000.0,f,0000.0,M,,*79
$IIVLW,0000.0,N,000.00,N*4D
$IIVHW,250.5,T,254.,M,00.00,N,00.00,K*64
$IIMWV,148,R,00.0,N,A*1E
$IIVWR,148.,R,00.0,N,00.0,M,000.0,K*74
$IIMWD,,,253.,M,00.0,N,00.0,M*0A
$IIMTA,28.2,C*0D
$IIMTW,28.1,C*18
$IIVWT,001.,L,00.0,N,00.0,M,000.0,K*60
$IIHDG,254.,,,,*7A
$IIHDM,254.,M*11
$IIHDT,250.5,T*20
$IIDPT,0000.0,,*72
$IIDBT,0000.0,f,0000.0,M,,*79
$IIVLW,0000.0,N,000.00,N*4D
$IIVHW,250.5,T,254.,M,00.00,N,00.00,K*64
$IIMWV,148,R,00.0,N,A*1E
$IIVWR,148.,R,00.0,N,00.0,M,000.0,K*74
$IIMWD,,,253.,M,00.0,N,00.0,M*0A
$IIMTA,28.2,C*0D
$IIMTW,28.1,C*18
$IIVWT,001.,L,00.0,N,00.0,M,000.0,K*60
$IIHDG,254.,,,,*7A
$IIHDM,254.,M*11
$IIHDT,250.5,T*20
$IIDPT,0000.0,,*72
$IIDBT,0000.0,f,0000.0,M,,*79
$IIVLW,0000.0,N,000.00,N*4D
$IIVHW,250.5,T,254.,M,00.00,N,00.00,K*64
$IIMWV,148,R,00.0,N,A*1E
$IIVWR,148.,R,00.0,N,00.0,M,000.0,K*74
$IIMWD,,,253.,M,00.0,N,00.0,M*0A
$IIMTA,28.2,C*0D
$IIMTW,28.1,C*18
$IIVWT,001.,L,00.0,N,00.0,M,000.0,K*60
$IIHDG,254.,,,,*7A
$IIHDM,254.,M*11
$IIHDT,250.5,T*20
$IIDPT,0000.0,,*72
$IIDBT,0000.0,f,0000.0,M,,*79
$IIVLW,0000.0,N,000.00,N*4D
$IIVHW,250.5,T,254.,M,00.00,N,00.00,K*64
$IIMWV,148,R,00.0,N,A*1E
$IIVWR,148.,R,00.0,N,00.0,M,000.0,K*74
$IIMWD,,,253.,M,00.0,N,00.0,M*0A
$IIMTA,28.2,C*0D
$IIMTW,28.1,C*18
$IIVWT,001.,L,00.0,N,00.0,M,000.0,K*60
$IIHDG,254.,,,,*7A
$IIHDM,254.,M*11
$IIHDT,250.5,T*20
$IIDPT,0000.0,,*72
$IIDBT,0000.0,f,0000.0,M,,*79
$IIVLW,0000.0,N,000.00,N*4D
$IIVHW,250.5,T,254.,M,00.00,N,00.00,K*64
$IIMWV,148,R,00.0,N,A*1E
$IIVWR,148.,R,00.0,N,00.0,M,000.0,K*74
$IIMWD,,,253.,M,00.0,N,00.0,M*0A
$IIMTA,28.2,C*0D
$IIMTW,28.1,C*18
$IIVWT,001.,L,00.0,N,00.0,M,000.0,K*60
$IIHDG,254.,,,,*7A
$IIHDM,254.,M*11
$IIHDT,250.5,T*20
$IIDPT,0000.0,,*72
$IIDBT,0000.0,f,0000.0,M,,*79
$IIVLW,0000.0,N,000.00,N*4D
$IIVHW,250.5,T,254.,M,00.00,N,00.00,K*64
$IIMWV,148,R,00.0,N,A*1E
$IIVWR,148.,R,00.0,N,00.0,M,000.0,K*74
$IIMWD,,,253.,M,00.0,N,00.0,M*0A
$IIMTA,28.2,C*0D
$IIMTW,28.1,C*18
$IIVWT,001.,L,00.0,N,00.0,M,000.0,K*60
$IIHDG,254.,,,,*7A
$IIHDM,254.,M*11
$IIHDT,250.5,T*20
$IIDPT,0000.0,,*72
$IIDBT,0000.0,f,0000.0,M,,*79
$IIVLW,0000.0,N,000.00,N*4D
$IIVHW,250.5,T,254.,M,00.00,N,00.00,K*64
$IIMWV,148,R,00.0,N,A*1E
$IIVWR,148.,R,00.0,N,00.0,M,000.0,K*74
$IIMWD,,,253.,M,00.0,N,00.0,M*0A
$IIMTA,28.2,C*0D
$IIMTW,28.2,C*1B
$IIVWT,001.,L,00.0,N,00.0,M,000.0,K*60
$IIHDG,254.,,,,*7A
$IIHDM,254.,M*11
$IIHDT,250.5,T*20
$IIDPT,0000.0,,*72
$IIDBT,0000.0,f,0000.0,M,,*79
$IIVLW,0000.0,N,000.00,N*4D
$IIVHW,250.5,T,254.,M,00.00,N,00.00,K*64
$IIMWV,148,R,00.0,N,A*1E
$IIVWR,148.,R,00.0,N,00.0,M,000.0,K*74
$IIMWD,,,253.,M,00.0,N,00.0,M*0A
$IIMTA,28.2,C*0D
$IIMTW,28.2,C*1B
$IIVWT,001.,L,00.0,N,00.0,M,000.0,K*60
$IIHDG,254.,,,,*7A
$IIHDM,254.,M*11
$IIHDT,250.5,T*20
$IIDPT,0000.0,,*72
$IIDBT,0000.0,f,0000.0,M,,*79
$IIVLW,0000.0,N,000.00,N*4D
$IIVHW,250.5,T,254.,M,00.00,N,00.00,K*64
$IIMWV,148,R,00.0,N,A*1E
$IIVWR,148.,R,00.0,N,00.0,M,000.0,K*74
$IIMWD,,,253.,M,00.0,N,00.0,M*0A
$IIMTA,28.2,C*0D
$IIMTW,28.2,C*1B
$IIVWT,001.,L,00.0,N,00.0,M,000.0,K*60
$IIHDG,254.,,,,*7A
$IIHDM,254.,M*11
$IIHDT,250.5,T*20
$IIDPT,0000.0,,*72
$IIDBT,0000.0,f,0000.0,M,,*79
$IIVLW,0000.0,N,000.00,N*4D
$IIVHW,250.5,T,254.,M,00.00,N,00.00,K*64
$IIMWV,148,R,00.0,N,A*1E
$IIVWR,148.,R,00.0,N,00.0,M,000.0,K*74
$IIMWD,,,253.,M,00.0,N,00.0,M*0A
$IIMTA,28.2,C*0D
$IIMTW,28.1,C*18
$IIVWT,001.,L,00.0,N,00.0,M,000.0,K*60
$IIHDG,254.,,,,*7A
$IIHDM,254.,M*11
$IIHDT,250.5,T*20
$IIDPT,0000.0,,*72
$IIDBT,0000.0,f,0000.0,M,,*79
$IIVLW,0000.0,N,000.00,N*4D
$IIVHW,250.5,T,254.,M,00.00,N,00.00,K*64
$IIMWV,148,R,00.0,N,A*1E
$IIVWR,148.,R,00.0,N,00.0,M,000.0,K*74
$IIMWD,,,253.,M,00.0,N,00.0,M*0A
$IIMTA,28.2,C*0D
$IIMTW,28.1,C*18
$IIVWT,001.,L,00.0,N,00.0,M,000.0,K*60
$IIHDG,254.,,,,*7A
$IIHDM,254.,M*11
$IIHDT,250.5,T*20
$IIDPT,0000.0,,*72
$IIDBT,0000.0,f,0000.0,M,,*79
$IIVLW,0000.0,N,000.00,N*4D
$IIVHW,250.5,T,254.,M,00.00,N,00.00,K*64
$IIMWV,148,R,00.0,N,A*1E
$IIVWR,148.,R,00.0,N,00.0,M,000.0,K*74
$IIMWD,,,253.,M,00.0,N,00.0,M*0A
$IIMTA,28.2,C*0D
$IIMTW,28.1,C*18
$IIVWT,001.,L,00.0,N,00.0,M,000.0,K*60
$IIHDG,254.,,,,*7A
$IIHDM,254.,M*11
$IIHDT,250.5,T*20
$IIDPT,0000.0,,*72
$IIDBT,0000.0,f,0000.0,M,,*79
$IIVLW,0000.0,N,000.00,N*4D
$IIVHW,250.5,T,254.,M,00.00,N,00.00,K*64
$IIMWV,148,R,00.0,N,A*1E
$IIVWR,148.,R,00.0,N,00.0,M,000.0,K*74
$IIMWD,,,253.,M,00.0,N,00.0,M*0A
$IIMTA,28.2,C*0D
$IIMTW,28.2,C*1B
$IIVWT,001.,L,00.0,N,00.0,M,000.0,K*60
$IIHDG,254.,,,,*7A
$IIHDM,254.,M*11
$IIHDT,250.5,T*20
$IIDPT,0000.0,,*72
$IIDBT,0000.0,f,0000.0,M,,*79
$IIVLW,0000.0,N,000.00,N*4D
$IIVHW,250.5,T,254.,M,00.00,N,00.00,K*64
$IIMWV,148,R,00.0,N,A*1E
$IIVWR,148.,R,00.0,N,00.0,M,000.0,K*74
$IIMWD,,,253.,M,00.0,N,00.0,M*0A
$IIMTA,28.2,C*0D
$IIMTW,28.2,C*1B
$IIVWT,001.,L,00.0,N,00.0,M,000.0,K*60
$IIHDG,254.,,,,*7A
$IIHDM,254.,M*11
$IIHDT,250.5,T*20
$IIDPT,0000.0,,*72
$IIDBT,0000.0,f,0000.0,M,,*79
$IIVLW,0000.0,N,000.00,N*4D
$IIVHW,250.5,T,254.,M,00.00,N,00.00,K*64
$IIMWV,148,R,00.0,N,A*1E
$IIVWR,148.,R,00.0,N,00.0,M,000.0,K*74
$IIMWD,,,253.,M,00.0,N,00.0,M*0A
$IIMTA,28.2,C*0D
$IIMTW,28.1,C*18
$IIVWT,001.,L,00.0,N,00.0,M,000.0,K*60
$IIHDG,254.,,,,*7A
$IIHDM,254.,M*11
$IIHDT,250.5,T*20
$IIDPT,0000.0,,*72
$IIDBT,0000.0,f,0000.0,M,,*79
$IIVLW,0000.0,N,000.00,N*4D
$IIVHW,250.5,T,254.,M,00.00,N,00.00,K*64
$IIMWV,148,R,00.0,N,A*1E
$IIVWR,148.,R,00.0,N,00.0,M,000.0,K*74
$IIMWD,,,253.,M,00.0,N,00.0,M*0A
$IIMTA,28.2,C*0D
$IIMTW,28.1,C*18
$IIVWT,001.,L,00.0,N,00.0,M,000.0,K*60
$IIHDG,254.,,,,*7A
$IIHDM,254.,M*11
$IIHDT,250.5,T*20
$IIDPT,0000.0,,*72
$IIDBT,0000.0,f,0000.0,M,,*79
$IIVLW,0000.0,N,000.00,N*4D
$IIVHW,250.5,T,254.,M,00.00,N,00.00,K*64
$IIMWV,148,R,00.0,N,A*1E
$IIVWR,148.,R,00.0,N,00.0,M,000.0,K*74
$IIMWD,,,253.,M,00.0,N,00.0,M*0A
$IIMTA,28.2,C*0D
$IIMTW,28.2,C*1B
$IIVWT,001.,L,00.0,N,00.0,M,000.0,K*60
$IIHDG,254.,,,,*7A
$IIHDM,254.,M*11
$IIHDT,250.5,T*20
$IIDPT,0000.0,,*72
$IIDBT,0000.0,f,0000.0,M,,*79
$IIVLW,0000.0,N,000.00,N*4D
$IIVHW,250.5,T,254.,M,00.00,N,00.00,K*64
$IIMWV,148,R,00.0,N,A*1E
$IIVWR,148.,R,00.0,N,00.0,M,000.0,K*74
$IIMWD,,,253.,M,00.0,N,00.0,M*0A
$IIMTA,28.2,C*0D
$IIMTW,28.2,C*1B
$IIVWT,001.,L,00.0,N,00.0,M,000.0,K*60
$IIHDG,254.,,,,*7A
$IIHDM,254.,M*11
$IIHDT,250.5,T*20
$IIDPT,0000.0,,*72
$IIDBT,0000.0,f,0000.0,M,,*79
$IIVLW,0000.0,N,000.00,N*4D
$IIVHW,250.5,T,254.,M,00.00,N,00.00,K*64
$IIMWV,148,R,00.0,N,A*1E
$IIVWR,148.,R,00.0,N,00.0,M,000.0,K*74
$IIMWD,,,253.,M,00.0,N,00.0,M*0A
$IIMTA,28.2,C*0D
$IIMTW,28.2,C*1B
$IIVWT,001.,L,00.0,N,00.0,M,000.0,K*60
$IIHDG,254.,,,,*7A
$IIHDM,254.,M*11
$IIHDT,250.5,T*20
$IIDPT,0000.0,,*72
$IIDBT,0000.0,f,0000.0,M,,*79
$IIVLW,0000.0,N,000.00,N*4D
$IIVHW,250.5,T,254.,M,00.00,N,00.00,K*64
$IIMWV,148,R,00.0,N,A*1E
$IIVWR,148.,R,00.0,N,00.0,M,000.0,K*74
$IIMWD,,,253.,M,00.0,N,00.0,M*0A
$IIMTA,28.2,C*0D
$IIMTW,28.2,C*1B
$IIVWT,001.,L,00.0,N,00.0,M,000.0,K*60
$IIHDG,254.,,,,*7A
$IIHDM,254.,M*11
$IIHDT,250.5,T*20
$IIDPT,0000.0,,*72
$IIDBT,0000.0,f,0000.0,M,,*79
$IIVLW,0000.0,N,000.00,N*4D
$IIVHW,250.5,T,254.,M,00.00,N,00.00,K*64
$IIMWV,148,R,00.0,N,A*1E
$IIVWR,148.,R,00.0,N,00.0,M,000.0,K*74
$IIMWD,,,253.,M,00.0,N,00.0,M*0A
$IIMTA,28.2,C*0D
$IIMTW,28.2,C*1B
$IIVWT,001.,L,00.0,N,00.0,M,000.0,K*60
$IIHDG,254.,,,,*7A
$IIHDM,254.,M*11
$IIHDT,250.5,T*20
$IIDPT,0000.0,,*72
$IIDBT,0000.0,f,0000.0,M,,*79
$IIVLW,0000.0,N,000.00,N*4D
$IIVHW,250.5,T,254.,M,00.00,N,00.00,K*64
$IIMWV,148,R,00.0,N,A*1E
$IIVWR,148.,R,00.0,N,00.0,M,000.0,K*74
$IIMWD,,,253.,M,00.0,N,00.0,M*0A
$IIMTA,28.2,C*0D
$IIMTW,28.2,C*1B
$IIVWT,001.,L,00.0,N,00.0,M,000.0,K*60
$IIHDG,254.,,,,*7A
$IIHDM,254.,M*11
$IIHDT,250.5,T*20
$IIDPT,0000.0,,*72
$IIDBT,0000.0,f,0000.0,M,,*79
$IIVLW,0000.0,N,000.00,N*4D
$IIVHW,250.5,T,254.,M,00.00,N,00.00,K*64
$IIMWV,148,R,00.0,N,A*1E
$IIVWR,148.,R,00.0,N,00.0,M,000.0,K*74
$IIMWD,,,253.,M,00.0,N,00.0,M*0A
$IIMTA,28.2,C*0D
$IIMTW,28.2,C*1B
$IIVWT,001.,L,00.0,N,00.0,M,000.0,K*60
$IIHDG,254.,,,,*7A
$IIHDM,254.,M*11
$IIHDT,250.5,T*20
$IIDPT,0000.0,,*72
$IIDBT,0000.0,f,0000.0,M,,*79
$IIVLW,0000.0,N,000.00,N*4D
$IIVHW,250.5,T,254.,M,00.00,N,00.00,K*64
$IIMWV,148,R,00.0,N,A*1E
$IIVWR,148.,R,00.0,N,00.0,M,000.0,K*74
$IIMWD,,,253.,M,00.0,N,00.0,M*0A
$IIMTA,28.2,C*0D
$IIMTW,28.2,C*1B
$IIVWT,001.,L,00.0,N,00.0,M,000.0,K*60
$IIHDG,254.,,,,*7A
$IIHDM,254.,M*11
$IIHDT,250.5,T*20
$IIDPT,0000.0,,*72
$IIDBT,0000.0,f,0000.0,M,,*79
$IIVLW,0000.0,N,000.00,N*4D
$IIVHW,250.5,T,254.,M,00.00,N,00.00,K*64
$IIMWV,148,R,00.0,N,A*1E
$IIVWR,148.,R,00.0,N,00.0,M,000.0,K*74
$IIMWD,,,253.,M,00.0,N,00.0,M*0A
$IIMTA,28.1,C*0E
$IIMTW,28.2,C*1B
$IIVWT,001.,L,00.0,N,00.0,M,000.0,K*60
$IIHDG,254.,,,,*7A
$IIHDM,254.,M*11
$IIHDT,250.5,T*20
$IIDPT,0000.0,,*72
$IIDBT,0000.0,f,0000.0,M,,*79
$IIVLW,0000.0,N,000.00,N*4D
$IIVHW,250.5,T,254.,M,00.00,N,00.00,K*64
$IIMWV,148,R,00.0,N,A*1E
$IIVWR,148.,R,00.0,N,00.0,M,000.0,K*74
$IIMWD,,,253.,M,00.0,N,00.0,M*0A
$IIMTA,28.1,C*0E
$IIMTW,28.1,C*18
$IIVWT,001.,L,00.0,N,00.0,M,000.0,K*60
$IIHDG,254.,,,,*7A
$IIHDM,254.,M*11
$IIHDT,250.5,T*20
$IIDPT,0000.0,,*72
$IIDBT,0000.0,f,0000.0,M,,*79
$IIVLW,0000.0,N,000.00,N*4D
$IIVHW,250.5,T,254.,M,00.00,N,00.00,K*64
$IIMWV,148,R,00.0,N,A*1E
$IIVWR,148.,R,00.0,N,00.0,M,000.0,K*74
$IIMWD,,,253.,M,00.0,N,00.0,M*0A
$IIMTA,28.2,C*0D
$IIMTW,28.2,C*1B
$IIVWT,001.,L,00.0,N,00.0,M,000.0,K*60
$IIHDG,254.,,,,*7A
$IIHDM,254.,M*11
$IIHDT,250.5,T*20
$IIDPT,0000.0,,*72
$IIDBT,0000.0,f,0000.0,M,,*79
$IIVLW,0000.0,N,000.00,N*4D
$IIVHW,250.5,T,254.,M,00.00,N,00.00,K*64
$IIMWV,148,R,00.0,N,A*1E
$IIVWR,148.,R,00.0,N,00.0,M,000.0,K*74
$IIMWD,,,253.,M,00.0,N,00.0,M*0A
$IIMTA,28.1,C*0E
$IIMTW,28.2,C*1B
$IIVWT,001.,L,00.0,N,00.0,M,000.0,K*60
$IIHDG,254.,,,,*7A
$IIHDM,254.,M*11
$IIHDT,250.5,T*20
$IIDPT,0000.0,,*72
$IIDBT,0000.0,f,0000.0,M,,*79
$IIVLW,0000.0,N,000.00,N*4D
$IIVHW,250.5,T,254.,M,00.00,N,00.00,K*64
$IIMWV,148,R,00.0,N,A*1E
$IIVWR,148.,R,00.0,N,00.0,M,000.0,K*74
$IIMWD,,,253.,M,00.0,N,00.0,M*0A
$IIMTA,28.2,C*0D
$IIMTW,28.1,C*18
$IIVWT,001.,L,00.0,N,00.0,M,000.0,K*60
$IIHDG,254.,,,,*7A
$IIHDM,254.,M*11
$IIHDT,250.5,T*20
$IIDPT,0000.0,,*72
$IIDBT,0000.0,f,0000.0,M,,*79
$IIVLW,0000.0,N,000.00,N*4D
$IIVHW,250.5,T,254.,M,00.00,N,00.00,K*64
$IIMWV,148,R,00.0,N,A*1E
$IIVWR,148.,R,00.0,N,00.0,M,000.0,K*74
$IIMWD,,,253.,M,00.0,N,00.0,M*0A
$IIMTA,28.1,C*0E
$IIMTW,28.1,C*18
$IIVWT,001.,L,00.0,N,00.0,M,000.0,K*60
$IIHDG,254.,,,,*7A
$IIHDM,254.,M*11
$IIHDT,250.5,T*20
$IIDPT,0000.0,,*72
$IIDBT,0000.0,f,0000.0,M,,*79
$IIVLW,0000.0,N,000.00,N*4D
$IIVHW,250.5,T,254.,M,00.00,N,00.00,K*64
$IIMWV,148,R,00.0,N,A*1E
$IIVWR,148.,R,00.0,N,00.0,M,000.0,K*74
$IIMWD,,,253.,M,00.0,N,00.0,M*0A
$IIMTA,28.2,C*0D
$IIMTW,28.1,C*18
$IIVWT,001.,L,00.0,N,00.0,M,000.0,K*60
$IIHDG,254.,,,,*7A
$IIHDM,254.,M*11
$IIHDT,250.5,T*20
$IIDPT,0000.0,,*72
$IIDBT,0000.0,f,0000.0,M,,*79
$IIVLW,0000.0,N,000.00,N*4D
$IIVHW,250.5,T,254.,M,00.00,N,00.00,K*64
$IIMWV,148,R,00.0,N,A*1E
$IIVWR,148.,R,00.0,N,00.0,M,000.0,K*74
$IIMWD,,,253.,M,00.0,N,00.0,M*0A
$IIMTA,28.1,C*0E
$IIMTW,28.2,C*1B
$IIVWT,001.,L,00.0,N,00.0,M,000.0,K*60
$IIHDG,254.,,,,*7A
$IIHDM,254.,M*11
$IIHDT,250.5,T*20
$IIDPT,0000.0,,*72
$IIDBT,0000.0,f,0000.0,M,,*79
$IIVLW,0000.0,N,000.00,N*4D
$IIVHW,250.5,T,254.,M,00.00,N,00.00,K*64
$IIMWV,148,R,00.0,N,A*1E
$IIVWR,148.,R,00.0,N,00.0,M,000.0,K*74
$IIMWD,,,253.,M,00.0,N,00.0,M*0A
$IIMTA,28.1,C*0E
$IIMTW,28.2,C*1B
$IIVWT,001.,L,00.0,N,00.0,M,000.0,K*60
$IIHDG,254.,,,,*7A
$IIHDM,254.,M*11
$IIHDT,250.5,T*20
$IIDPT,0000.0,,*72
$IIDBT,0000.0,f,0000.0,M,,*79
$IIVLW,0000.0,N,000.00,N*4D
$IIVHW,250.5,T,254.,M,00.00,N,00.00,K*64
$IIMWV,148,R,00.0,N,A*1E
$IIVWR,148.,R,00.0,N,00.0,M,000.0,K*74
$IIMWD,,,253.,M,00.0,N,00.0,M*0A
$IIMTA,28.1,C*0E
$IIMTW,28.1,C*18
$IIVWT,001.,L,00.0,N,00.0,M,000.0,K*60
$IIHDG,254.,,,,*7A
$IIHDM,254.,M*11
$IIHDT,250.5,T*20
$IIDPT,0000.0,,*72
$IIDBT,0000.0,f,0000.0,M,,*79
$IIVLW,0000.0,N,000.00,N*4D
$IIVHW,250.5,T,254.,M,00.00,N,00.00,K*64
$IIMWV,148,R,00.0,N,A*1E
$IIVWR,148.,R,00.0,N,00.0,M,000.0,K*74
$IIMWD,,,253.,M,00.0,N,00.0,M*0A
$IIMTA,28.1,C*0E
$IIMTW,28.1,C*18
$IIVWT,001.,L,00.0,N,00.0,M,000.0,K*60
$IIHDG,254.,,,,*7A
$IIHDM,254.,M*11
$IIHDT,250.5,T*20
$IIDPT,0000.0,,*72
$IIDBT,0000.0,f,0000.0,M,,*79
$IIVLW,0000.0,N,000.00,N*4D
$IIVHW,250.5,T,254.,M,00.00,N,00.00,K*64
$IIMWV,148,R,00.0,N,A*1E
$IIVWR,148.,R,00.0,N,00.0,M,000.0,K*74
$IIMWD,,,253.,M,00.0,N,00.0,M*0A
$IIMTA,28.1,C*0E
$IIMTW,28.1,C*18
$IIVWT,001.,L,00.0,N,00.0,M,000.0,K*60
$IIHDG,254.,,,,*7A
$IIHDM,254.,M*11
$IIHDT,250.5,T*20
$IIDPT,0000.0,,*72
$IIDBT,0000.0,f,0000.0,M,,*79
$IIVLW,0000.0,N,000.00,N*4D
$IIVHW,250.5,T,254.,M,00.00,N,00.00,K*64
$IIMWV,148,R,00.0,N,A*1E
$IIVWR,148.,R,00.0,N,00.0,M,000.0,K*74
$IIMWD,,,253.,M,00.0,N,00.0,M*0A
$IIMTA,28.1,C*0E
$IIMTW,28.1,C*18
$IIVWT,001.,L,00.0,N,00.0,M,000.0,K*60
$IIHDG,254.,,,,*7A
$IIHDM,254.,M*11
$IIHDT,250.5,T*20
$IIDPT,0000.0,,*72
$IIDBT,0000.0,f,0000.0,M,,*79
$IIVLW,0000.0,N,000.00,N*4D
$IIVHW,250.5,T,254.,M,00.00,N,00.00,K*64
$IIMWV,148,R,00.0,N,A*1E
$IIVWR,148.,R,00.0,N,00.0,M,000.0,K*74
$IIMWD,,,253.,M,00.0,N,00.0,M*0A
$IIMTA,28.1,C*0E
$IIMTW,28.1,C*18
$IIVWT,001.,L,00.0,N,00.0,M,000.0,K*60
$IIHDG,254.,,,,*7A
$IIHDM,254.,M*11
$IIHDT,250.5,T*20
$IIDPT,0000.0,,*72
$IIDBT,0000.0,f,0000.0,M,,*79
$IIVLW,0000.0,N,000.00,N*4D
$IIVHW,250.5,T,254.,M,00.00,N,00.00,K*64
$IIMWV,148,R,00.0,N,A*1E
$IIVWR,148.,R,00.0,N,00.0,M,000.0,K*74
$IIMWD,,,253.,M,00.0,N,00.0,M*0A
$IIMTA,28.1,C*0E
$IIMTW,28.1,C*18
$IIVWT,001.,L,00.0,N,00.0,M,000.0,K*60
$IIHDG,254.,,,,*7A
$IIHDM,254.,M*11
$IIHDT,250.5,T*20
$IIDPT,0000.0,,*72
$IIDBT,0000.0,f,0000.0,M,,*79
$IIVLW,0000.0,N,000.00,N*4D
$IIVHW,250.5,T,254.,M,00.00,N,00.00,K*64
$IIMWV,148,R,00.0,N,A*1E
$IIVWR,148.,R,00.0,N,00.0,M,000.0,K*74
$IIMWD,,,253.,M,00.0,N,00.0,M*0A
$IIMTA,28.1,C*0E
$IIMTW,28.0,C*19
$IIVWT,001.,L,00.0,N,00.0,M,000.0,K*60
$IIHDG,254.,,,,*7A
$IIHDM,254.,M*11
$IIHDT,250.5,T*20
$IIDPT,0000.0,,*72
$IIDBT,0000.0,f,0000.0,M,,*79
$IIVLW,0000.0,N,000.00,N*4D
$IIVHW,250.5,T,254.,M,00.00,N,00.00,K*64
$IIMWV,148,R,00.0,N,A*1E
$IIVWR,148.,R,00.0,N,00.0,M,000.0,K*74
$IIMWD,,,253.,M,00.0,N,00.0,M*0A
$IIMTA,28.2,C*0D
$IIMTW,28.0,C*19
$IIVWT,001.,L,00.0,N,00.0,M,000.0,K*60
$IIHDG,254.,,,,*7A
$IIHDM,254.,M*11
$IIHDT,250.5,T*20
$IIDPT,0000.0,,*72
$IIDBT,0000.0,f,0000.0,M,,*79
$IIVLW,0000.0,N,000.00,N*4D
$IIVHW,250.5,T,254.,M,00.00,N,00.00,K*64
$IIMWV,148,R,00.0,N,A*1E
$IIVWR,148.,R,00.0,N,00.0,M,000.0,K*74
$IIMWD,,,253.,M,00.0,N,00.0,M*0A
$IIMTA,28.2,C*0D
$IIMTW,28.0,C*19
$IIVWT,001.,L,00.0,N,00.0,M,000.0,K*60
$IIHDG,254.,,,,*7A
$IIHDM,254.,M*11
$IIHDT,250.5,T*20
$IIDPT,0000.0,,*72
$IIDBT,0000.0,f,0000.0,M,,*79
$IIVLW,0000.0,N,000.00,N*4D
$IIVHW,250.5,T,254.,M,00.00,N,00.00,K*64
$IIMWV,148,R,00.0,N,A*1E
$IIVWR,148.,R,00.0,N,00.0,M,000.0,K*74
$IIMWD,,,253.,M,00.0,N,00.0,M*0A
$IIMTA,28.2,C*0D
$IIMTW,28.1,C*18
$IIVWT,001.,L,00.0,N,00.0,M,000.0,K*60
$IIHDG,254.,,,,*7A
$IIHDM,254.,M*11
$IIHDT,250.5,T*20
$IIDPT,0000.0,,*72
$IIDBT,0000.0,f,0000.0,M,,*79
$IIVLW,0000.0,N,000.00,N*4D
$IIVHW,250.5,T,254.,M,00.00,N,00.00,K*64
$IIMWV,148,R,00.0,N,A*1E
$IIVWR,148.,R,00.0,N,00.0,M,000.0,K*74
$IIMWD,,,253.,M,00.0,N,00.0,M*0A
$IIMTA,28.2,C*0D
$IIMTW,28.1,C*18
$IIVWT,001.,L,00.0,N,00.0,M,000.0,K*60
$IIHDG,254.,,,,*7A
$IIHDM,254.,M*11
$IIHDT,250.5,T*20
$IIDPT,0000.0,,*72
$IIDBT,0000.0,f,0000.0,M,,*79
$IIVLW,0000.0,N,000.00,N*4D
$IIVHW,250.5,T,254.,M,00.00,N,00.00,K*64
$IIMWV,148,R,00.0,N,A*1E
$IIVWR,148.,R,00.0,N,00.0,M,000.0,K*74
$IIMWD,,,253.,M,00.0,N,00.0,M*0A
$IIMTA,28.2,C*0D
$IIMTW,28.1,C*18
$IIVWT,001.,L,00.0,N,00.0,M,000.0,K*60
$IIHDG,254.,,,,*7A
$IIHDM,254.,M*11
$IIHDT,250.5,T*20
$IIDPT,0000.0,,*72
$IIDBT,0000.0,f,0000.0,M,,*79
$IIVLW,0000.0,N,000.00,N*4D
$IIVHW,250.5,T,254.,M,00.00,N,00.00,K*64
$IIMWV,148,R,00.0,N,A*1E
$IIVWR,148.,R,00.0,N,00.0,M,000.0,K*74
$IIMWD,,,253.,M,00.0,N,00.0,M*0A
$IIMTA,28.2,C*0D
$IIMTW,28.1,C*18
$IIVWT,001.,L,00.0,N,00.0,M,000.0,K*60
$IIHDG,254.,,,,*7A
$IIHDM,254.,M*11
$IIHDT,250.5,T*20
$IIDPT,0000.0,,*72
$IIDBT,0000.0,f,0000.0,M,,*79
$IIVLW,0000.0,N,000.00,N*4D
$IIVHW,250.5,T,254.,M,00.00,N,00.00,K*64
$IIMWV,148,R,00.0,N,A*1E
$IIVWR,148.,R,00.0,N,00.0,M,000.0,K*74
$IIMWD,,,253.,M,00.0,N,00.0,M*0A
$IIMTA,28.2,C*0D
$IIMTW,28.1,C*18
$IIVWT,001.,L,00.0,N,00.0,M,000.0,K*60
$IIHDG,254.,,,,*7A
$IIHDM,254.,M*11
$IIHDT,250.5,T*20
$IIDPT,0000.0,,*72
$IIDBT,0000.0,f,0000.0,M,,*79
$IIVLW,0000.0,N,000.00,N*4D
$IIVHW,250.5,T,254.,M,00.00,N,00.00,K*64
$IIMWV,148,R,00.0,N,A*1E
$IIVWR,148.,R,00.0,N,00.0,M,000.0,K*74
$IIMWD,,,253.,M,00.0,N,00.0,M*0A
$IIMTA,28.2,C*0D
$IIMTW,28.1,C*18
$IIVWT,001.,L,00.0,N,00.0,M,000.0,K*60
$IIHDG,254.,,,,*7A
$IIHDM,254.,M*11
$IIHDT,250.5,T*20
$IIDPT,0000.0,,*72
$IIDBT,0000.0,f,0000.0,M,,*79
$IIVLW,0000.0,N,000.00,N*4D
$IIVHW,250.5,T,254.,M,00.00,N,00.00,K*64
$IIMWV,148,R,00.0,N,A*1E
$IIVWR,148.,R,00.0,N,00.0,M,000.0,K*74
$IIMWD,,,253.,M,00.0,N,00.0,M*0A
$IIMTA,28.2,C*0D
$IIMTW,28.1,C*18
$IIVWT,001.,L,00.0,N,00.0,M,000.0,K*60
$IIHDG,254.,,,,*7A
$IIHDM,254.,M*11
$IIHDT,250.5,T*20
$IIDPT,0000.0,,*72
$IIDBT,0000.0,f,0000.0,M,,*79
$IIVLW,0000.0,N,000.00,N*4D
$IIVHW,250.5,T,254.,M,00.00,N,00.00,K*64
$IIMWV,148,R,00.0,N,A*1E
$IIVWR,148.,R,00.0,N,00.0,M,000.0,K*74
$IIMWD,,,253.,M,00.0,N,00.0,M*0A
$IIMTA,28.2,C*0D
$IIMTW,28.1,C*18
$IIVWT,001.,L,00.0,N,00.0,M,000.0,K*60
$IIHDG,254.,,,,*7A
$IIHDM,254.,M*11
$IIHDT,250.5,T*20
$IIDPT,0000.0,,*72
$IIDBT,0000.0,f,0000.0,M,,*79
$IIVLW,0000.0,N,000.00,N*4D
$IIVHW,250.5,T,254.,M,00.00,N,00.00,K*64
$IIMWV,148,R,00.0,N,A*1E
$IIVWR,148.,R,00.0,N,00.0,M,000.0,K*74
$IIMWD,,,253.,M,00.0,N,00.0,M*0A
$IIMTA,28.2,C*0D
$IIMTW,28.1,C*18
$IIVWT,001.,L,00.0,N,00.0,M,000.0,K*60
$IIHDG,254.,,,,*7A
$IIHDM,254.,M*11
$IIHDT,250.5,T*20
$IIDPT,0000.0,,*72
$IIDBT,0000.0,f,0000.0,M,,*79
$IIVLW,0000.0,N,000.00,N*4D
$IIVHW,250.5,T,254.,M,00.00,N,00.00,K*64
$IIMWV,148,R,00.0,N,A*1E
$IIVWR,148.,R,00.0,N,00.0,M,000.0,K*74
$IIMWD,,,253.,M,00.0,N,00.0,M*0A
$IIMTA,28.2,C*0D
$IIMTW,28.2,C*1B
$IIVWT,001.,L,00.0,N,00.0,M,000.0,K*60
$IIHDG,254.,,,,*7A
$IIHDM,254.,M*11
$IIHDT,250.5,T*20
$IIDPT,0000.0,,*72
$IIDBT,0000.0,f,0000.0,M,,*79
$IIVLW,0000.0,N,000.00,N*4D
$IIVHW,250.5,T,254.,M,00.00,N,00.00,K*64
$IIMWV,148,R,00.0,N,A*1E
$IIVWR,148.,R,00.0,N,00.0,M,000.0,K*74
$IIMWD,,,253.,M,00.0,N,00.0,M*0A
$IIMTA,28.1,C*0E
$IIMTW,28.2,C*1B
$IIVWT,001.,L,00.0,N,00.0,M,000.0,K*60
$IIHDG,254.,,,,*7A
$IIHDM,254.,M*11
$IIHDT,250.5,T*20
$IIDPT,0000.0,,*72
$IIDBT,0000.0,f,0000.0,M,,*79
$IIVLW,0000.0,N,000.00,N*4D
$IIVHW,250.5,T,254.,M,00.00,N,00.00,K*64
$IIMWV,148,R,00.0,N,A*1E
$IIVWR,148.,R,00.0,N,00.0,M,000.0,K*74
$IIMWD,,,253.,M,00.0,N,00.0,M*0A
$IIMTA,28.2,C*0D
$IIMTW,28.1,C*18
$IIVWT,001.,L,00.0,N,00.0,M,000.0,K*60
$IIHDG,254.,,,,*7A
$IIHDM,254.,M*11
$IIHDT,250.5,T*20
$IIDPT,0000.0,,*72
$IIDBT,0000.0,f,0000.0,M,,*79
$IIVLW,0000.0,N,000.00,N*4D
$IIVHW,250.5,T,254.,M,00.00,N,00.00,K*64
$IIMWV,148,R,00.0,N,A*1E
$IIVWR,148.,R,00.0,N,00.0,M,000.0,K*74
$IIMWD,,,253.,M,00.0,N,00.0,M*0A
$IIMTA,28.1,C*0E
$IIMTW,28.1,C*18
$IIVWT,001.,L,00.0,N,00.0,M,000.0,K*60
$IIHDG,254.,,,,*7A
$IIHDM,254.,M*11
$IIHDT,250.5,T*20
$IIDPT,0000.0,,*72
$IIDBT,0000.0,f,0000.0,M,,*79
$IIVLW,0000.0,N,000.00,N*4D
$IIVHW,250.5,T,254.,M,00.00,N,00.00,K*64
$IIMWV,148,R,00.0,N,A*1E
$IIVWR,148.,R,00.0,N,00.0,M,000.0,K*74
$IIMWD,,,253.,M,00.0,N,00.0,M*0A
$IIMTA,28.1,C*0E
$IIMTW,28.1,C*18
$IIVWT,001.,L,00.0,N,00.0,M,000.0,K*60
$IIHDG,254.,,,,*7A
$IIHDM,254.,M*11
$IIHDT,250.5,T*20
$IIDPT,0000.0,,*72
$IIDBT,0000.0,f,0000.0,M,,*79
$IIVLW,0000.0,N,000.00,N*4D
$IIVHW,250.5,T,254.,M,00.00,N,00.00,K*64
$IIMWV,148,R,00.0,N,A*1E
$IIVWR,148.,R,00.0,N,00.0,M,000.0,K*74
$IIMWD,,,253.,M,00.0,N,00.0,M*0A
$IIMTA,28.1,C*0E
$IIMTW,28.0,C*19
$IIVWT,001.,L,00.0,N,00.0,M,000.0,K*60
$IIHDG,254.,,,,*7A
$IIHDM,254.,M*11
$IIHDT,250.5,T*20
$IIDPT,0000.0,,*72
$IIDBT,0000.0,f,0000.0,M,,*79
$IIVLW,0000.0,N,000.00,N*4D
$IIVHW,250.5,T,254.,M,00.00,N,00.00,K*64
$IIMWV,148,R,00.0,N,A*1E
$IIVWR,148.,R,00.0,N,00.0,M,000.0,K*74
$IIMWD,,,253.,M,00.0,N,00.0,M*0A
$IIMTA,28.1,C*0E
$IIMTW,28.0,C*19
$IIVWT,001.,L,00.0,N,00.0,M,000.0,K*60
$IIHDG,254.,,,,*7A
$IIHDM,254.,M*11
$IIHDT,250.5,T*20
$IIDPT,0000.0,,*72
$IIDBT,0000.0,f,0000.0,M,,*79
$IIVLW,0000.0,N,000.00,N*4D
$IIVHW,250.5,T,254.,M,00.00,N,00.00,K*64
$IIMWV,148,R,00.0,N,A*1E
$IIVWR,148.,R,00.0,N,00.0,M,000.0,K*74
$IIMWD,,,253.,M,00.0,N,00.0,M*0A
$IIMTA,28.1,C*0E
$IIMTW,28.1,C*18
$IIVWT,001.,L,00.0,N,00.0,M,000.0,K*60
$IIHDG,254.,,,,*7A
$IIHDM,254.,M*11
$IIHDT,250.5,T*20
$IIDPT,0000.0,,*72
$IIDBT,0000.0,f,0000.0,M,,*79
$IIVLW,0000.0,N,000.00,N*4D
$IIVHW,250.5,T,254.,M,00.00,N,00.00,K*64
$IIMWV,148,R,00.0,N,A*1E
$IIVWR,148.,R,00.0,N,00.0,M,000.0,K*74
$IIMWD,,,253.,M,00.0,N,00.0,M*0A
$IIMTA,28.1,C*0E
$IIMTW,28.1,C*18
$IIVWT,001.,L,00.0,N,00.0,M,000.0,K*60
$IIHDG,254.,,,,*7A
$IIHDM,254.,M*11
$IIHDT,250.5,T*20
$IIDPT,0000.0,,*72
$IIDBT,0000.0,f,0000.0,M,,*79
$IIVLW,0000.0,N,000.00,N*4D
$IIVHW,250.5,T,254.,M,00.00,N,00.00,K*64
$IIMWV,148,R,00.0,N,A*1E
$IIVWR,148.,R,00.0,N,00.0,M,000.0,K*74
$IIMWD,,,253.,M,00.0,N,00.0,M*0A
$IIMTA,28.1,C*0E
$IIMTW,28.1,C*18
$IIVWT,001.,L,00.0,N,00.0,M,000.0,K*60
$IIHDG,254.,,,,*7A
$IIHDM,254.,M*11
$IIHDT,250.5,T*20
$IIDPT,0000.0,,*72
$IIDBT,0000.0,f,0000.0,M,,*79
$IIVLW,0000.0,N,000.00,N*4D
$IIVHW,250.5,T,254.,M,00.00,N,00.00,K*64
$IIMWV,148,R,00.0,N,A*1E
$IIVWR,148.,R,00.0,N,00.0,M,000.0,K*74
$IIMWD,,,253.,M,00.0,N,00.0,M*0A
$IIMTA,28.1,C*0E
$IIMTW,28.1,C*18
$IIVWT,001.,L,00.0,N,00.0,M,000.0,K*60
$IIHDG,254.,,,,*7A
$IIHDM,254.,M*11
$IIHDT,250.5,T*20
$IIDPT,0000.0,,*72
$IIDBT,0000.0,f,0000.0,M,,*79
$IIVLW,0000.0,N,000.00,N*4D
$IIVHW,250.5,T,254.,M,00.00,N,00.00,K*64
$IIMWV,148,R,00.0,N,A*1E
$IIVWR,148.,R,00.0,N,00.0,M,000.0,K*74
$IIMWD,,,253.,M,00.0,N,00.0,M*0A
$IIMTA,28.1,C*0E
$IIMTW,28.1,C*18
$IIVWT,001.,L,00.0,N,00.0,M,000.0,K*60
$IIHDG,254.,,,,*7A
$IIHDM,254.,M*11
$IIHDT,250.5,T*20
$IIDPT,0000.0,,*72
$IIDBT,0000.0,f,0000.0,M,,*79
$IIVLW,0000.0,N,000.00,N*4D
$IIVHW,250.5,T,254.,M,00.00,N,00.00,K*64
$IIMWV,148,R,00.0,N,A*1E
$IIVWR,148.,R,00.0,N,00.0,M,000.0,K*74
$IIMWD,,,253.,M,00.0,N,00.0,M*0A
$IIMTA,28.1,C*0E
$IIMTW,28.1,C*18
$IIVWT,001.,L,00.0,N,00.0,M,000.0,K*60
$IIHDG,254.,,,,*7A
$IIHDM,254.,M*11
$IIHDT,250.5,T*20
$IIDPT,0000.0,,*72
$IIDBT,0000.0,f,0000.0,M,,*79
$IIVLW,0000.0,N,000.00,N*4D
$IIVHW,250.5,T,254.,M,00.00,N,00.00,K*64
$IIMWV,148,R,00.0,N,A*1E
$IIVWR,148.,R,00.0,N,00.0,M,000.0,K*74
$IIMWD,,,253.,M,00.0,N,00.0,M*0A
$IIMTA,28.1,C*0E
$IIMTW,28.1,C*18
$IIVWT,001.,L,00.0,N,00.0,M,000.0,K*60
$IIHDG,254.,,,,*7A
$IIHDM,254.,M*11
$IIHDT,250.5,T*20
$IIDPT,0000.0,,*72
$IIDBT,0000.0,f,0000.0,M,,*79
$IIVLW,0000.0,N,000.00,N*4D
$IIVHW,250.5,T,254.,M,00.00,N,00.00,K*64
$IIMWV,148,R,00.0,N,A*1E
$IIVWR,148.,R,00.0,N,00.0,M,000.0,K*74
$IIMWD,,,253.,M,00.0,N,00.0,M*0A
$IIMTA,28.1,C*0E
$IIMTW,28.1,C*18
$IIVWT,001.,L,00.0,N,00.0,M,000.0,K*60
$IIHDG,254.,,,,*7A
$IIHDM,254.,M*11
$IIHDT,250.5,T*20
$IIDPT,0000.0,,*72
$IIDBT,0000.0,f,0000.0,M,,*79
$IIVLW,0000.0,N,000.00,N*4D
$IIVHW,250.5,T,254.,M,00.00,N,00.00,K*64
$IIMWV,148,R,00.0,N,A*1E
$IIVWR,148.,R,00.0,N,00.0,M,000.0,K*74
$IIMWD,,,253.,M,00.0,N,00.0,M*0A
$IIMTA,28.1,C*0E
$IIMTW,28.1,C*18
$IIVWT,001.,L,00.0,N,00.0,M,000.0,K*60
$IIHDG,254.,,,,*7A
$IIHDM,254.,M*11
$IIHDT,250.5,T*20
$IIDPT,0000.0,,*72
$IIDBT,0000.0,f,0000.0,M,,*79
$IIVLW,0000.0,N,000.00,N*4D
$IIVHW,250.5,T,254.,M,00.00,N,00.00,K*64
$IIMWV,148,R,00.0,N,A*1E
$IIVWR,148.,R,00.0,N,00.0,M,000.0,K*74
$IIMWD,,,253.,M,00.0,N,00.0,M*0A
$IIMTA,28.1,C*0E
$IIMTW,28.2,C*1B
$IIVWT,001.,L,00.0,N,00.0,M,000.0,K*60
$IIHDG,254.,,,,*7A
$IIHDM,254.,M*11
$IIHDT,250.5,T*20
$IIDPT,0000.0,,*72
$IIDBT,0000.0,f,0000.0,M,,*79
$IIVLW,0000.0,N,000.00,N*4D
$IIVHW,250.5,T,254.,M,00.00,N,00.00,K*64
$IIMWV,148,R,00.0,N,A*1E
$IIVWR,148.,R,00.0,N,00.0,M,000.0,K*74
$IIMWD,,,253.,M,00.0,N,00.0,M*0A
$IIMTA,28.1,C*0E
$IIMTW,28.1,C*18
$IIVWT,001.,L,00.0,N,00.0,M,000.0,K*60
$IIHDG,254.,,,,*7A
$IIHDM,254.,M*11
$IIHDT,250.5,T*20
$IIDPT,0000.0,,*72
$IIDBT,0000.0,f,0000.0,M,,*79
$IIVLW,0000.0,N,000.00,N*4D
$IIVHW,250.5,T,254.,M,00.00,N,00.00,K*64
$IIMWV,148,R,00.0,N,A*1E
$IIVWR,148.,R,00.0,N,00.0,M,000.0,K*74
$IIMWD,,,253.,M,00.0,N,00.0,M*0A
$IIMTA,28.1,C*0E
$IIMTW,28.2,C*1B
$IIVWT,001.,L,00.0,N,00.0,M,000.0,K*60
$IIHDG,254.,,,,*7A
$IIHDM,254.,M*11
$IIHDT,250.5,T*20
$IIDPT,0000.0,,*72
$IIDBT,0000.0,f,0000.0,M,,*79
$IIVLW,0000.0,N,000.00,N*4D
$IIVHW,250.5,T,254.,M,00.00,N,00.00,K*64
$IIMWV,148,R,00.0,N,A*1E
$IIVWR,148.,R,00.0,N,00.0,M,000.0,K*74
$IIMWD,,,253.,M,00.0,N,00.0,M*0A
$IIMTA,28.1,C*0E
$IIMTW,28.2,C*1B
$IIVWT,001.,L,00.0,N,00.0,M,000.0,K*60
$IIHDG,254.,,,,*7A
$IIHDM,254.,M*11
$IIHDT,250.5,T*20
$IIDPT,0000.0,,*72
$IIDBT,0000.0,f,0000.0,M,,*79
$IIVLW,0000.0,N,000.00,N*4D
$IIVHW,250.5,T,254.,M,00.00,N,00.00,K*64
$IIMWV,148,R,00.0,N,A*1E
$IIVWR,148.,R,00.0,N,00.0,M,000.0,K*74
$IIMWD,,,253.,M,00.0,N,00.0,M*0A
$IIMTA,28.1,C*0E
$IIMTW,28.2,C*1B
$IIVWT,001.,L,00.0,N,00.0,M,000.0,K*60
$IIHDG,254.,,,,*7A
$IIHDM,254.,M*11
$IIHDT,250.5,T*20
$IIDPT,0000.0,,*72
$IIDBT,0000.0,f,0000.0,M,,*79
$IIVLW,0000.0,N,000.00,N*4D
$IIVHW,250.5,T,254.,M,00.00,N,00.00,K*64
$IIMWV,148,R,00.0,N,A*1E
$IIVWR,148.,R,00.0,N,00.0,M,000.0,K*74
$IIMWD,,,253.,M,00.0,N,00.0,M*0A
$IIMTA,28.1,C*0E
$IIMTW,28.2,C*1B
$IIVWT,001.,L,00.0,N,00.0,M,000.0,K*60
$IIHDG,254.,,,,*7A
$IIHDM,254.,M*11
$IIHDT,250.5,T*20
$IIDPT,0000.0,,*72
$IIDBT,0000.0,f,0000.0,M,,*79
$IIVLW,0000.0,N,000.00,N*4D
$IIVHW,250.5,T,254.,M,00.00,N,00.00,K*64
$IIMWV,148,R,00.0,N,A*1E
$IIVWR,148.,R,00.0,N,00.0,M,000.0,K*74
$IIMWD,,,253.,M,00.0,N,00.0,M*0A
$IIMTA,28.1,C*0E
$IIMTW,28.2,C*1B
$IIVWT,001.,L,00.0,N,00.0,M,000.0,K*60
$IIHDG,254.,,,,*7A
$IIHDM,254.,M*11
$IIHDT,250.5,T*20
$IIDPT,0000.0,,*72
$IIDBT,0000.0,f,0000.0,M,,*79
$IIVLW,0000.0,N,000.00,N*4D
$IIVHW,250.5,T,254.,M,00.00,N,00.00,K*64
$IIMWV,148,R,00.0,N,A*1E
$IIVWR,148.,R,00.0,N,00.0,M,000.0,K*74
$IIMWD,,,253.,M,00.0,N,00.0,M*0A
$IIMTA,28.1,C*0E
$IIMTW,28.2,C*1B
$IIVWT,001.,L,00.0,N,00.0,M,000.0,K*60
$IIHDG,254.,,,,*7A
$IIHDM,254.,M*11
$IIHDT,250.5,T*20
$IIDPT,0000.0,,*72
$IIDBT,0000.0,f,0000.0,M,,*79
$IIVLW,0000.0,N,000.00,N*4D
$IIVHW,250.5,T,254.,M,00.00,N,00.00,K*64
$IIMWV,148,R,00.0,N,A*1E
$IIVWR,148.,R,00.0,N,00.0,M,000.0,K*74
$IIMWD,,,253.,M,00.0,N,00.0,M*0A
$IIMTA,28.1,C*0E
$IIMTW,28.2,C*1B
$IIVWT,001.,L,00.0,N,00.0,M,000.0,K*60
$IIHDG,254.,,,,*7A
$IIHDM,254.,M*11
$IIHDT,250.5,T*20
$IIDPT,0000.0,,*72
$IIDBT,0000.0,f,0000.0,M,,*79
$IIVLW,0000.0,N,000.00,N*4D
$IIVHW,250.5,T,254.,M,00.00,N,00.00,K*64
$IIMWV,148,R,00.0,N,A*1E
$IIVWR,148.,R,00.0,N,00.0,M,000.0,K*74
$IIMWD,,,253.,M,00.0,N,00.0,M*0A
$IIMTA,28.1,C*0E
$IIMTW,28.2,C*1B
$IIVWT,001.,L,00.0,N,00.0,M,000.0,K*60
$IIHDG,254.,,,,*7A
$IIHDM,254.,M*11
$IIHDT,250.5,T*20
$IIDPT,0000.0,,*72
$IIDBT,0000.0,f,0000.0,M,,*79
$IIVLW,0000.0,N,000.00,N*4D
$IIVHW,250.5,T,254.,M,00.00,N,00.00,K*64
$IIMWV,148,R,00.0,N,A*1E
$IIVWR,148.,R,00.0,N,00.0,M,000.0,K*74
$IIMWD,,,253.,M,00.0,N,00.0,M*0A
$IIMTA,28.1,C*0E
$IIMTW,28.2,C*1B
$IIVWT,001.,L,00.0,N,00.0,M,000.0,K*60
$IIHDG,254.,,,,*7A
$IIHDM,254.,M*11
$IIHDT,250.5,T*20
$IIDPT,0000.0,,*72
$IIDBT,0000.0,f,0000.0,M,,*79
$IIVLW,0000.0,N,000.00,N*4D
$IIVHW,250.5,T,254.,M,00.00,N,00.00,K*64
$IIMWV,148,R,00.0,N,A*1E
$IIVWR,148.,R,00.0,N,00.0,M,000.0,K*74
$IIMWD,,,253.,M,00.0,N,00.0,M*0A
$IIMTA,28.1,C*0E
$IIMTW,28.2,C*1B
$IIVWT,001.,L,00.0,N,00.0,M,000.0,K*60
$IIHDG,254.,,,,*7A
$IIHDM,254.,M*11
$IIHDT,250.5,T*20
$IIDPT,0000.0,,*72
$IIDBT,0000.0,f,0000.0,M,,*79
$IIVLW,0000.0,N,000.00,N*4D
$IIVHW,250.5,T,254.,M,00.00,N,00.00,K*64
$IIMWV,148,R,00.0,N,A*1E
$IIVWR,148.,R,00.0,N,00.0,M,000.0,K*74
$IIMWD,,,253.,M,00.0,N,00.0,M*0A
$IIMTA,28.1,C*0E
$IIMTW,28.2,C*1B
$IIVWT,001.,L,00.0,N,00.0,M,000.0,K*60
$IIHDG,254.,,,,*7A
$IIHDM,254.,M*11
$IIHDT,250.5,T*20
$IIDPT,0000.0,,*72
$IIDBT,0000.0,f,0000.0,M,,*79
$IIVLW,0000.0,N,000.00,N*4D
$IIVHW,250.5,T,254.,M,00.00,N,00.00,K*64
$IIMWV,148,R,00.0,N,A*1E
$IIVWR,148.,R,00.0,N,00.0,M,000.0,K*74
$IIMWD,,,253.,M,00.0,N,00.0,M*0A
$IIMTA,28.1,C*0E
$IIMTW,28.1,C*18
$IIVWT,001.,L,00.0,N,00.0,M,000.0,K*60
$IIHDG,254.,,,,*7A
$IIHDM,254.,M*11
$IIHDT,250.5,T*20
$IIDPT,0000.0,,*72
$IIDBT,0000.0,f,0000.0,M,,*79
$IIVLW,0000.0,N,000.00,N*4D
$IIVHW,250.5,T,254.,M,00.00,N,00.00,K*64
$IIMWV,148,R,00.0,N,A*1E
$IIVWR,148.,R,00.0,N,00.0,M,000.0,K*74
$IIMWD,,,253.,M,00.0,N,00.0,M*0A
$IIMTA,28.2,C*0D
$IIMTW,28.1,C*18
$IIVWT,001.,L,00.0,N,00.0,M,000.0,K*60
$IIHDG,254.,,,,*7A
$IIHDM,254.,M*11
$IIHDT,250.5,T*20
$IIDPT,0000.0,,*72
$IIDBT,0000.0,f,0000.0,M,,*79
$IIVLW,0000.0,N,000.00,N*4D
$IIVHW,250.5,T,254.,M,00.00,N,00.00,K*64
$IIMWV,148,R,00.0,N,A*1E
$IIVWR,148.,R,00.0,N,00.0,M,000.0,K*74
$IIMWD,,,253.,M,00.0,N,00.0,M*0A
$IIMTA,28.1,C*0E
$IIMTW,28.1,C*18
$IIVWT,001.,L,00.0,N,00.0,M,000.0,K*60
$IIHDG,254.,,,,*7A
$IIHDM,254.,M*11
$IIHDT,250.5,T*20
$IIDPT,0000.0,,*72
$IIDBT,0000.0,f,0000.0,M,,*79
$IIVLW,0000.0,N,000.00,N*4D
$IIVHW,250.5,T,254.,M,00.00,N,00.00,K*64
$IIMWV,148,R,00.0,N,A*1E
$IIVWR,148.,R,00.0,N,00.0,M,000.0,K*74
$IIMWD,,,253.,M,00.0,N,00.0,M*0A
$IIMTA,28.1,C*0E
$IIMTW,28.1,C*18
$IIVWT,001.,L,00.0,N,00.0,M,000.0,K*60
$IIHDG,254.,,,,*7A
$IIHDM,254.,M*11
$IIHDT,250.5,T*20
$IIDPT,0000.0,,*72
$IIDBT,0000.0,f,0000.0,M,,*79
$IIVLW,0000.0,N,000.00,N*4D
$IIVHW,250.5,T,254.,M,00.00,N,00.00,K*64
$IIMWV,148,R,00.0,N,A*1E
$IIVWR,148.,R,00.0,N,00.0,M,000.0,K*74
$IIMWD,,,253.,M,00.0,N,00.0,M*0A
$IIMTA,28.2,C*0D
$IIMTW,28.1,C*18
$IIVWT,001.,L,00.0,N,00.0,M,000.0,K*60
$IIHDG,254.,,,,*7A
$IIHDM,254.,M*11
$IIHDT,250.5,T*20
$IIDPT,0000.0,,*72
$IIDBT,0000.0,f,0000.0,M,,*79
$IIVLW,0000.0,N,000.00,N*4D
$IIVHW,250.5,T,254.,M,00.00,N,00.00,K*64
$IIMWV,148,R,00.0,N,A*1E
$IIVWR,148.,R,00.0,N,00.0,M,000.0,K*74
$IIMWD,,,253.,M,00.0,N,00.0,M*0A
$IIMTA,28.2,C*0D
$IIMTW,28.1,C*18
$IIVWT,001.,L,00.0,N,00.0,M,000.0,K*60
$IIHDG,254.,,,,*7A
$IIHDM,254.,M*11
$IIHDT,250.5,T*20
$IIDPT,0000.0,,*72
$IIDBT,0000.0,f,0000.0,M,,*79
$IIVLW,0000.0,N,000.00,N*4D
$IIVHW,250.5,T,254.,M,00.00,N,00.00,K*64
$IIMWV,148,R,00.0,N,A*1E
$IIVWR,148.,R,00.0,N,00.0,M,000.0,K*74
$IIMWD,,,253.,M,00.0,N,00.0,M*0A
$IIMTA,28.2,C*0D
$IIMTW,28.1,C*18
$IIVWT,001.,L,00.0,N,00.0,M,000.0,K*60
$IIHDG,254.,,,,*7A
$IIHDM,254.,M*11
$IIHDT,250.5,T*20
$IIDPT,0000.0,,*72
$IIDBT,0000.0,f,0000.0,M,,*79
$IIVLW,0000.0,N,000.00,N*4D
$IIVHW,250.5,T,254.,M,00.00,N,00.00,K*64
$IIMWV,148,R,00.0,N,A*1E
$IIVWR,148.,R,00.0,N,00.0,M,000.0,K*74
$IIMWD,,,253.,M,00.0,N,00.0,M*0A
$IIMTA,28.2,C*0D
$IIMTW,28.1,C*18
$IIVWT,001.,L,00.0,N,00.0,M,000.0,K*60
$IIHDG,254.,,,,*7A
$IIHDM,254.,M*11
$IIHDT,250.5,T*20
$IIDPT,0000.0,,*72
$IIDBT,0000.0,f,0000.0,M,,*79
$IIVLW,0000.0,N,000.00,N*4D
$IIVHW,250.5,T,254.,M,00.00,N,00.00,K*64
$IIMWV,148,R,00.0,N,A*1E
$IIVWR,148.,R,00.0,N,00.0,M,000.0,K*74
$IIMWD,,,253.,M,00.0,N,00.0,M*0A
$IIMTA,28.1,C*0E
$IIMTW,28.1,C*18
$IIVWT,001.,L,00.0,N,00.0,M,000.0,K*60
$IIHDG,254.,,,,*7A
$IIHDM,254.,M*11
$IIHDT,250.5,T*20
$IIDPT,0000.0,,*72
$IIDBT,0000.0,f,0000.0,M,,*79
$IIVLW,0000.0,N,000.00,N*4D
$IIVHW,250.5,T,254.,M,00.00,N,00.00,K*64
$IIMWV,148,R,00.0,N,A*1E
$IIVWR,148.,R,00.0,N,00.0,M,000.0,K*74
$IIMWD,,,253.,M,00.0,N,00.0,M*0A
$IIMTA,28.1,C*0E
$IIMTW,28.1,C*18
$IIVWT,001.,L,00.0,N,00.0,M,000.0,K*60
$IIHDG,254.,,,,*7A
$IIHDM,254.,M*11
$IIHDT,250.5,T*20
$IIDPT,0000.0,,*72
$IIDBT,0000.0,f,0000.0,M,,*79
$IIVLW,0000.0,N,000.00,N*4D
$IIVHW,250.5,T,254.,M,00.00,N,00.00,K*64
$IIMWV,148,R,00.0,N,A*1E
$IIVWR,148.,R,00.0,N,00.0,M,000.0,K*74
$IIMWD,,,253.,M,00.0,N,00.0,M*0A
$IIMTA,28.1,C*0E
$IIMTW,28.0,C*19
$IIVWT,001.,L,00.0,N,00.0,M,000.0,K*60
$IIHDG,254.,,,,*7A
$IIHDM,254.,M*11
$IIHDT,250.5,T*20
$IIDPT,0000.0,,*72
$IIDBT,0000.0,f,0000.0,M,,*79
$IIVLW,0000.0,N,000.00,N*4D
$IIVHW,250.5,T,254.,M,00.00,N,00.00,K*64
$IIMWV,148,R,00.0,N,A*1E
$IIVWR,148.,R,00.0,N,00.0,M,000.0,K*74
$IIMWD,,,253.,M,00.0,N,00.0,M*0A
$IIMTA,28.2,C*0D
$IIMTW,28.0,C*19
$IIVWT,001.,L,00.0,N,00.0,M,000.0,K*60
$IIHDG,254.,,,,*7A
$IIHDM,254.,M*11
$IIHDT,250.5,T*20
$IIDPT,0000.0,,*72
$IIDBT,0000.0,f,0000.0,M,,*79
$IIVLW,0000.0,N,000.00,N*4D
$IIVHW,250.5,T,254.,M,00.00,N,00.00,K*64
$IIMWV,148,R,00.0,N,A*1E
$IIVWR,148.,R,00.0,N,00.0,M,000.0,K*74
$IIMWD,,,253.,M,00.0,N,00.0,M*0A
$IIMTA,28.2,C*0D
$IIMTW,28.1,C*18
$IIVWT,001.,L,00.0,N,00.0,M,000.0,K*60
$IIHDG,254.,,,,*7A
$IIHDM,254.,M*11
$IIHDT,250.5,T*20
$IIDPT,0000.0,,*72
$IIDBT,0000.0,f,0000.0,M,,*79
$IIVLW,0000.0,N,000.00,N*4D
$IIVHW,250.5,T,254.,M,00.00,N,00.00,K*64
$IIMWV,148,R,00.0,N,A*1E
$IIVWR,148.,R,00.0,N,00.0,M,000.0,K*74
$IIMWD,,,253.,M,00.0,N,00.0,M*0A
$IIMTA,28.2,C*0D
$IIMTW,28.1,C*18
$IIVWT,001.,L,00.0,N,00.0,M,000.0,K*60
$IIHDG,254.,,,,*7A
$IIHDM,254.,M*11
$IIHDT,250.5,T*20
$IIDPT,0000.0,,*72
$IIDBT,0000.0,f,0000.0,M,,*79
$IIVLW,0000.0,N,000.00,N*4D
$IIVHW,250.5,T,254.,M,00.00,N,00.00,K*64
$IIMWV,148,R,00.0,N,A*1E
$IIVWR,148.,R,00.0,N,00.0,M,000.0,K*74
$IIMWD,,,253.,M,00.0,N,00.0,M*0A
$IIMTA,28.2,C*0D
$IIMTW,28.1,C*18
$IIVWT,001.,L,00.0,N,00.0,M,000.0,K*60
$IIHDG,254.,,,,*7A
$IIHDM,254.,M*11
$IIHDT,250.5,T*20
$IIDPT,0000.0,,*72
$IIDBT,0000.0,f,0000.0,M,,*79
$IIVLW,0000.0,N,000.00,N*4D
$IIVHW,250.5,T,254.,M,00.00,N,00.00,K*64
$IIMWV,148,R,00.0,N,A*1E
$IIVWR,148.,R,00.0,N,00.0,M,000.0,K*74
$IIMWD,,,253.,M,00.0,N,00.0,M*0A
$IIMTA,28.2,C*0D
$IIMTW,28.1,C*18
$IIVWT,001.,L,00.0,N,00.0,M,000.0,K*60
$IIHDG,254.,,,,*7A
$IIHDM,254.,M*11
$IIHDT,250.5,T*20
$IIDPT,0000.0,,*72
$IIDBT,0000.0,f,0000.0,M,,*79
$IIVLW,0000.0,N,000.00,N*4D
$IIVHW,250.5,T,254.,M,00.00,N,00.00,K*64
$IIMWV,148,R,00.0,N,A*1E
$IIVWR,148.,R,00.0,N,00.0,M,000.0,K*74
$IIMWD,,,253.,M,00.0,N,00.0,M*0A
$IIMTA,28.2,C*0D
$IIMTW,28.1,C*18
$IIVWT,001.,L,00.0,N,00.0,M,000.0,K*60
$IIHDG,254.,,,,*7A
$IIHDM,254.,M*11
$IIHDT,250.5,T*20
$IIDPT,0000.0,,*72
$IIDBT,0000.0,f,0000.0,M,,*79
$IIVLW,0000.0,N,000.00,N*4D
$IIVHW,250.5,T,254.,M,00.00,N,00.00,K*64
$IIMWV,148,R,00.0,N,A*1E
$IIVWR,148.,R,00.0,N,00.0,M,000.0,K*74
$IIMWD,,,253.,M,00.0,N,00.0,M*0A
$IIMTA,28.2,C*0D
$IIMTW,28.1,C*18
$IIVWT,001.,L,00.0,N,00.0,M,000.0,K*60
$IIHDG,254.,,,,*7A
$IIHDM,254.,M*11
$IIHDT,250.5,T*20
$IIDPT,0000.0,,*72
$IIDBT,0000.0,f,0000.0,M,,*79
$IIVLW,0000.0,N,000.00,N*4D
$IIVHW,250.5,T,254.,M,00.00,N,00.00,K*64
$IIMWV,148,R,00.0,N,A*1E
$IIVWR,148.,R,00.0,N,00.0,M,000.0,K*74
$IIMWD,,,253.,M,00.0,N,00.0,M*0A
$IIMTA,28.2,C*0D
$IIMTW,28.1,C*18
$IIVWT,001.,L,00.0,N,00.0,M,000.0,K*60
$IIHDG,254.,,,,*7A
$IIHDM,254.,M*11
$IIHDT,250.5,T*20
$IIDPT,0000.0,,*72
$IIDBT,0000.0,f,0000.0,M,,*79
$IIVLW,0000.0,N,000.00,N*4D
$IIVHW,250.5,T,254.,M,00.00,N,00.00,K*64
$IIMWV,148,R,00.0,N,A*1E
$IIVWR,148.,R,00.0,N,00.0,M,000.0,K*74
$IIMWD,,,253.,M,00.0,N,00.0,M*0A
$IIMTA,28.2,C*0D
$IIMTW,28.1,C*18
$IIVWT,001.,L,00.0,N,00.0,M,000.0,K*60
$IIHDG,254.,,,,*7A
$IIHDM,254.,M*11
$IIHDT,250.5,T*20
$IIDPT,0000.0,,*72
$IIDBT,0000.0,f,0000.0,M,,*79
$IIVLW,0000.0,N,000.00,N*4D
$IIVHW,250.5,T,254.,M,00.00,N,00.00,K*64
$IIMWV,148,R,00.0,N,A*1E
$IIVWR,148.,R,00.0,N,00.0,M,000.0,K*74
$IIMWD,,,253.,M,00.0,N,00.0,M*0A
$IIMTA,28.2,C*0D
$IIMTW,28.1,C*18
$IIVWT,001.,L,00.0,N,00.0,M,000.0,K*60
$IIHDG,254.,,,,*7A
$IIHDM,254.,M*11
$IIHDT,250.5,T*20
$IIDPT,0000.0,,*72
$IIDBT,0000.0,f,0000.0,M,,*79
$IIVLW,0000.0,N,000.00,N*4D
$IIVHW,250.5,T,254.,M,00.00,N,00.00,K*64
$IIMWV,148,R,00.0,N,A*1E
$IIVWR,148.,R,00.0,N,00.0,M,000.0,K*74
$IIMWD,,,253.,M,00.0,N,00.0,M*0A
$IIMTA,28.2,C*0D
$IIMTW,28.1,C*18
$IIVWT,001.,L,00.0,N,00.0,M,000.0,K*60
$IIHDG,254.,,,,*7A
$IIHDM,254.,M*11
$IIHDT,250.5,T*20
$IIDPT,0000.0,,*72
$IIDBT,0000.0,f,0000.0,M,,*79
$IIVLW,0000.0,N,000.00,N*4D
$IIVHW,250.5,T,254.,M,00.00,N,00.00,K*64
$IIMWV,148,R,00.0,N,A*1E
$IIVWR,148.,R,00.0,N,00.0,M,000.0,K*74
$IIMWD,,,253.,M,00.0,N,00.0,M*0A
$IIMTA,28.2,C*0D
$IIMTW,28.1,C*18
$IIVWT,001.,L,00.0,N,00.0,M,000.0,K*60
$IIHDG,254.,,,,*7A
$IIHDM,254.,M*11
$IIHDT,250.5,T*20
$IIDPT,0000.0,,*72
$IIDBT,0000.0,f,0000.0,M,,*79
$IIVLW,0000.0,N,000.00,N*4D
$IIVHW,250.5,T,254.,M,00.00,N,00.00,K*64
$IIMWV,148,R,00.0,N,A*1E
$IIVWR,148.,R,00.0,N,00.0,M,000.0,K*74
$IIMWD,,,253.,M,00.0,N,00.0,M*0A
$IIMTA,28.2,C*0D
$IIMTW,28.1,C*18
$IIVWT,001.,L,00.0,N,00.0,M,000.0,K*60
$IIHDG,254.,,,,*7A
$IIHDM,254.,M*11
$IIHDT,250.5,T*20
$IIDPT,0000.0,,*72
$IIDBT,0000.0,f,0000.0,M,,*79
$IIVLW,0000.0,N,000.00,N*4D
$IIVHW,250.5,T,254.,M,00.00,N,00.00,K*64
$IIMWV,148,R,00.0,N,A*1E
$IIVWR,148.,R,00.0,N,00.0,M,000.0,K*74
$IIMWD,,,253.,M,00.0,N,00.0,M*0A
$IIMTA,28.2,C*0D
$IIMTW,28.1,C*18
$IIVWT,001.,L,00.0,N,00.0,M,000.0,K*60
$IIHDG,254.,,,,*7A
$IIHDM,254.,M*11
$IIHDT,250.5,T*20
$IIDPT,0000.0,,*72
$IIDBT,0000.0,f,0000.0,M,,*79
$IIVLW,0000.0,N,000.00,N*4D
$IIVHW,250.5,T,254.,M,00.00,N,00.00,K*64
$IIMWV,148,R,00.0,N,A*1E
$IIVWR,148.,R,00.0,N,00.0,M,000.0,K*74
$IIMWD,,,253.,M,00.0,N,00.0,M*0A
$IIMTA,28.2,C*0D
$IIMTW,28.1,C*18
$IIVWT,001.,L,00.0,N,00.0,M,000.0,K*60
$IIHDG,254.,,,,*7A
$IIHDM,254.,M*11
$IIHDT,250.5,T*20
$IIDPT,0000.0,,*72
$IIDBT,0000.0,f,0000.0,M,,*79
$IIVLW,0000.0,N,000.00,N*4D
$IIVHW,250.5,T,254.,M,00.00,N,00.00,K*64
$IIMWV,148,R,00.0,N,A*1E
$IIVWR,148.,R,00.0,N,00.0,M,000.0,K*74
$IIMWD,,,253.,M,00.0,N,00.0,M*0A
$IIMTA,28.2,C*0D
$IIMTW,28.1,C*18
$IIVWT,001.,L,00.0,N,00.0,M,000.0,K*60
$IIHDG,254.,,,,*7A
$IIHDM,254.,M*11
$IIHDT,250.5,T*20
$IIDPT,0000.0,,*72
$IIDBT,0000.0,f,0000.0,M,,*79
$IIVLW,0000.0,N,000.00,N*4D
$IIVHW,250.5,T,254.,M,00.00,N,00.00,K*64
$IIMWV,148,R,00.0,N,A*1E
$IIVWR,148.,R,00.0,N,00.0,M,000.0,K*74
$IIMWD,,,253.,M,00.0,N,00.0,M*0A
$IIMTA,28.2,C*0D
$IIMTW,28.1,C*18
$IIVWT,001.,L,00.0,N,00.0,M,000.0,K*60
$IIHDG,254.,,,,*7A
$IIHDM,254.,M*11
$IIHDT,250.5,T*20
$IIDPT,0000.0,,*72
$IIDBT,0000.0,f,0000.0,M,,*79
$IIVLW,0000.0,N,000.00,N*4D
$IIVHW,250.5,T,254.,M,00.00,N,00.00,K*64
$IIMWV,148,R,00.0,N,A*1E
$IIVWR,148.,R,00.0,N,00.0,M,000.0,K*74
$IIMWD,,,253.,M,00.0,N,00.0,M*0A
$IIMTA,28.2,C*0D
$IIMTW,28.1,C*18
$IIVWT,001.,L,00.0,N,00.0,M,000.0,K*60
$IIHDG,254.,,,,*7A
$IIHDM,254.,M*11
$IIHDT,250.5,T*20
$IIDPT,0000.0,,*72
$IIDBT,0000.0,f,0000.0,M,,*79
$IIVLW,0000.0,N,000.00,N*4D
$IIVHW,250.5,T,254.,M,00.00,N,00.00,K*64
$IIMWV,148,R,00.0,N,A*1E
$IIVWR,148.,R,00.0,N,00.0,M,000.0,K*74
$IIMWD,,,253.,M,00.0,N,00.0,M*0A
$IIMTA,28.2,C*0D
$IIMTW,28.1,C*18
$IIVWT,001.,L,00.0,N,00.0,M,000.0,K*60
$IIHDG,254.,,,,*7A
$IIHDM,254.,M*11
$IIHDT,250.5,T*20
$IIDPT,0000.0,,*72
$IIDBT,0000.0,f,0000.0,M,,*79
$IIVLW,0000.0,N,000.00,N*4D
$IIVHW,250.5,T,254.,M,00.00,N,00.00,K*64
$IIMWV,148,R,00.0,N,A*1E
$IIVWR,148.,R,00.0,N,00.0,M,000.0,K*74
$IIMWD,,,253.,M,00.0,N,00.0,M*0A
$IIMTA,28.2,C*0D
$IIMTW,28.1,C*18
$IIVWT,001.,L,00.0,N,00.0,M,000.0,K*60
$IIHDG,254.,,,,*7A
$IIHDM,254.,M*11
$IIHDT,250.5,T*20
$IIDPT,0000.0,,*72
$IIDBT,0000.0,f,0000.0,M,,*79
$IIVLW,0000.0,N,000.00,N*4D
$IIVHW,250.5,T,254.,M,00.00,N,00.00,K*64
$IIMWV,148,R,00.0,N,A*1E
$IIVWR,148.,R,00.0,N,00.0,M,000.0,K*74
$IIMWD,,,253.,M,00.0,N,00.0,M*0A
$IIMTA,28.2,C*0D
$IIMTW,28.1,C*18
$IIVWT,001.,L,00.0,N,00.0,M,000.0,K*60
$IIHDG,254.,,,,*7A
$IIHDM,254.,M*11
$IIHDT,250.5,T*20
$IIDPT,0000.0,,*72
$IIDBT,0000.0,f,0000.0,M,,*79
$IIVLW,0000.0,N,000.00,N*4D
$IIVHW,250.5,T,254.,M,00.00,N,00.00,K*64
$IIMWV,148,R,00.0,N,A*1E
$IIVWR,148.,R,00.0,N,00.0,M,000.0,K*74
$IIMWD,,,253.,M,00.0,N,00.0,M*0A
$IIMTA,28.2,C*0D
$IIMTW,28.1,C*18
$IIVWT,001.,L,00.0,N,00.0,M,000.0,K*60
$IIHDG,254.,,,,*7A
$IIHDM,254.,M*11
$IIHDT,250.5,T*20
$IIDPT,0000.0,,*72
$IIDBT,0000.0,f,0000.0,M,,*79
$IIVLW,0000.0,N,000.00,N*4D
$IIVHW,250.5,T,254.,M,00.00,N,00.00,K*64
$IIMWV,148,R,00.0,N,A*1E
$IIVWR,148.,R,00.0,N,00.0,M,000.0,K*74
$IIMWD,,,253.,M,00.0,N,00.0,M*0A
$IIMTA,28.2,C*0D
$IIMTW,28.0,C*19
$IIVWT,001.,L,00.0,N,00.0,M,000.0,K*60
$IIHDG,254.,,,,*7A
$IIHDM,254.,M*11
$IIHDT,250.5,T*20
$IIDPT,0000.0,,*72
$IIDBT,0000.0,f,0000.0,M,,*79
$IIVLW,0000.0,N,000.00,N*4D
$IIVHW,250.5,T,254.,M,00.00,N,00.00,K*64
$IIMWV,148,R,00.0,N,A*1E
$IIVWR,148.,R,00.0,N,00.0,M,000.0,K*74
$IIMWD,,,253.,M,00.0,N,00.0,M*0A
$IIMTA,28.2,C*0D
$IIMTW,28.1,C*18
$IIVWT,001.,L,00.0,N,00.0,M,000.0,K*60
$IIHDG,254.,,,,*7A
$IIHDM,254.,M*11
$IIHDT,250.5,T*20
$IIDPT,0000.0,,*72
$IIDBT,0000.0,f,0000.0,M,,*79
$IIVLW,0000.0,N,000.00,N*4D
$IIVHW,250.5,T,254.,M,00.00,N,00.00,K*64
$IIMWV,148,R,00.0,N,A*1E
$IIVWR,148.,R,00.0,N,00.0,M,000.0,K*74
$IIMWD,,,253.,M,00.0,N,00.0,M*0A
$IIMTA,28.2,C*0D
$IIMTW,28.1,C*18
$IIVWT,001.,L,00.0,N,00.0,M,000.0,K*60
$IIHDG,254.,,,,*7A
$IIHDM,254.,M*11
$IIHDT,250.5,T*20
$IIDPT,0000.0,,*72
$IIDBT,0000.0,f,0000.0,M,,*79
$IIVLW,0000.0,N,000.00,N*4D
$IIVHW,250.5,T,254.,M,00.00,N,00.00,K*64
$IIMWV,148,R,00.0,N,A*1E
$IIVWR,148.,R,00.0,N,00.0,M,000.0,K*74
$IIMWD,,,253.,M,00.0,N,00.0,M*0A
$IIMTA,28.2,C*0D
$IIMTW,28.1,C*18
$IIVWT,001.,L,00.0,N,00.0,M,000.0,K*60
$IIHDG,254.,,,,*7A
$IIHDM,254.,M*11
$IIHDT,250.5,T*20
$IIDPT,0000.0,,*72
$IIDBT,0000.0,f,0000.0,M,,*79
$IIVLW,0000.0,N,000.00,N*4D
$IIVHW,250.5,T,254.,M,00.00,N,00.00,K*64
$IIMWV,148,R,00.0,N,A*1E
$IIVWR,148.,R,00.0,N,00.0,M,000.0,K*74
$IIMWD,,,253.,M,00.0,N,00.0,M*0A
$IIMTA,28.2,C*0D
$IIMTW,28.1,C*18
$IIVWT,001.,L,00.0,N,00.0,M,000.0,K*60
$IIHDG,254.,,,,*7A
$IIHDM,254.,M*11
$IIHDT,250.5,T*20
$IIDPT,0000.0,,*72
$IIDBT,0000.0,f,0000.0,M,,*79
$IIVLW,0000.0,N,000.00,N*4D
$IIVHW,250.5,T,254.,M,00.00,N,00.00,K*64
$IIMWV,148,R,00.0,N,A*1E
$IIVWR,148.,R,00.0,N,00.0,M,000.0,K*74
$IIMWD,,,253.,M,00.0,N,00.0,M*0A
$IIMTA,28.2,C*0D
$IIMTW,28.1,C*18
$IIVWT,001.,L,00.0,N,00.0,M,000.0,K*60
$IIHDG,254.,,,,*7A
$IIHDM,254.,M*11
$IIHDT,250.5,T*20
$IIDPT,0000.0,,*72
$IIDBT,0000.0,f,0000.0,M,,*79
$IIVLW,0000.0,N,000.00,N*4D
$IIVHW,250.5,T,254.,M,00.00,N,00.00,K*64
$IIMWV,148,R,00.0,N,A*1E
$IIVWR,148.,R,00.0,N,00.0,M,000.0,K*74
$IIMWD,,,253.,M,00.0,N,00.0,M*0A
$IIMTA,28.2,C*0D
$IIMTW,28.1,C*18
$IIVWT,001.,L,00.0,N,00.0,M,000.0,K*60
$IIHDG,254.,,,,*7A
$IIHDM,254.,M*11
$IIHDT,250.5,T*20
$IIDPT,0000.0,,*72
$IIDBT,0000.0,f,0000.0,M,,*79
$IIVLW,0000.0,N,000.00,N*4D
$IIVHW,250.5,T,254.,M,00.00,N,00.00,K*64
$IIMWV,148,R,00.0,N,A*1E
$IIVWR,148.,R,00.0,N,00.0,M,000.0,K*74
$IIMWD,,,253.,M,00.0,N,00.0,M*0A
$IIMTA,28.2,C*0D
$IIMTW,28.2,C*1B
$IIVWT,001.,L,00.0,N,00.0,M,000.0,K*60
$IIHDG,254.,,,,*7A
$IIHDM,254.,M*11
$IIHDT,250.5,T*20
$IIDPT,0000.0,,*72
$IIDBT,0000.0,f,0000.0,M,,*79
$IIVLW,0000.0,N,000.00,N*4D
$IIVHW,250.5,T,254.,M,00.00,N,00.00,K*64
$IIMWV,148,R,00.0,N,A*1E
$IIVWR,148.,R,00.0,N,00.0,M,000.0,K*74
$IIMWD,,,253.,M,00.0,N,00.0,M*0A
$IIMTA,28.2,C*0D
$IIMTW,28.2,C*1B
$IIVWT,001.,L,00.0,N,00.0,M,000.0,K*60
$IIHDG,254.,,,,*7A
$IIHDM,254.,M*11
$IIHDT,250.5,T*20
$IIDPT,0000.0,,*72
$IIDBT,0000.0,f,0000.0,M,,*79
$IIVLW,0000.0,N,000.00,N*4D
$IIVHW,250.5,T,254.,M,00.00,N,00.00,K*64
$IIMWV,148,R,00.0,N,A*1E
$IIVWR,148.,R,00.0,N,00.0,M,000.0,K*74
$IIMWD,,,253.,M,00.0,N,00.0,M*0A
$IIMTA,28.2,C*0D
$IIMTW,28.2,C*1B
$IIVWT,001.,L,00.0,N,00.0,M,000.0,K*60
$IIHDG,254.,,,,*7A
$IIHDM,254.,M*11
$IIHDT,250.5,T*20
$IIDPT,0000.0,,*72
$IIDBT,0000.0,f,0000.0,M,,*79
$IIVLW,0000.0,N,000.00,N*4D
$IIVHW,250.5,T,254.,M,00.00,N,00.00,K*64
$IIMWV,148,R,00.0,N,A*1E
$IIVWR,148.,R,00.0,N,00.0,M,000.0,K*74
$IIMWD,,,253.,M,00.0,N,00.0,M*0A
$IIMTA,28.2,C*0D
$IIMTW,28.2,C*1B
$IIVWT,001.,L,00.0,N,00.0,M,000.0,K*60
$IIHDG,254.,,,,*7A
$IIHDM,254.,M*11
$IIHDT,250.5,T*20
$IIDPT,0000.0,,*72
$IIDBT,0000.0,f,0000.0,M,,*79
$IIVLW,0000.0,N,000.00,N*4D
$IIVHW,250.5,T,254.,M,00.00,N,00.00,K*64
$IIMWV,148,R,00.0,N,A*1E
$IIVWR,148.,R,00.0,N,00.0,M,000.0,K*74
$IIMWD,,,253.,M,00.0,N,00.0,M*0A
$IIMTA,28.2,C*0D
$IIMTW,28.2,C*1B
$IIVWT,001.,L,00.0,N,00.0,M,000.0,K*60
$IIHDG,254.,,,,*7A
$IIHDM,254.,M*11
$IIHDT,250.5,T*20
$IIDPT,0000.0,,*72
$IIDBT,0000.0,f,0000.0,M,,*79
$IIVLW,0000.0,N,000.00,N*4D
$IIVHW,250.5,T,254.,M,00.00,N,00.00,K*64
$IIMWV,148,R,00.0,N,A*1E
$IIVWR,148.,R,00.0,N,00.0,M,000.0,K*74
$IIMWD,,,253.,M,00.0,N,00.0,M*0A
$IIMTA,28.2,C*0D
$IIMTW,28.1,C*18
$IIVWT,001.,L,00.0,N,00.0,M,000.0,K*60
$IIHDG,254.,,,,*7A
$IIHDM,254.,M*11
$IIHDT,250.5,T*20
$IIDPT,0000.0,,*72
$IIDBT,0000.0,f,0000.0,M,,*79
$IIVLW,0000.0,N,000.00,N*4D
$IIVHW,250.5,T,254.,M,00.00,N,00.00,K*64
$IIMWV,148,R,00.0,N,A*1E
$IIVWR,148.,R,00.0,N,00.0,M,000.0,K*74
$IIMWD,,,253.,M,00.0,N,00.0,M*0A
$IIMTA,28.2,C*0D
$IIMTW,28.2,C*1B
$IIVWT,001.,L,00.0,N,00.0,M,000.0,K*60
$IIHDG,254.,,,,*7A
$IIHDM,254.,M*11
$IIHDT,250.5,T*20
$IIDPT,0000.0,,*72
$IIDBT,0000.0,f,0000.0,M,,*79
$IIVLW,0000.0,N,000.00,N*4D
$IIVHW,250.5,T,254.,M,00.00,N,00.00,K*64
$IIMWV,148,R,00.0,N,A*1E
$IIVWR,148.,R,00.0,N,00.0,M,000.0,K*74
$IIMWD,,,253.,M,00.0,N,00.0,M*0A
$IIMTA,28.2,C*0D
$IIMTW,28.2,C*1B
$IIVWT,001.,L,00.0,N,00.0,M,000.0,K*60
$IIHDG,254.,,,,*7A
$IIHDM,254.,M*11
$IIHDT,250.5,T*20
$IIDPT,0000.0,,*72
$IIDBT,0000.0,f,0000.0,M,,*79
$IIVLW,0000.0,N,000.00,N*4D
$IIVHW,250.5,T,254.,M,00.00,N,00.00,K*64
$IIMWV,148,R,00.0,N,A*1E
$IIVWR,148.,R,00.0,N,00.0,M,000.0,K*74
$IIMWD,,,253.,M,00.0,N,00.0,M*0A
$IIMTA,28.2,C*0D
$IIMTW,28.2,C*1B
$IIVWT,001.,L,00.0,N,00.0,M,000.0,K*60
$IIHDG,254.,,,,*7A
$IIHDM,254.,M*11
$IIHDT,250.5,T*20
$IIDPT,0000.0,,*72
$IIDBT,0000.0,f,0000.0,M,,*79
$IIVLW,0000.0,N,000.00,N*4D
$IIVHW,250.5,T,254.,M,00.00,N,00.00,K*64
$IIMWV,148,R,00.0,N,A*1E
$IIVWR,148.,R,00.0,N,00.0,M,000.0,K*74
$IIMWD,,,253.,M,00.0,N,00.0,M*0A
$IIMTA,28.2,C*0D
$IIMTW,28.2,C*1B
$IIVWT,001.,L,00.0,N,00.0,M,000.0,K*60
$IIHDG,254.,,,,*7A
$IIHDM,254.,M*11
$IIHDT,250.5,T*20
$IIDPT,0000.0,,*72
$IIDBT,0000.0,f,0000.0,M,,*79
$IIVLW,0000.0,N,000.00,N*4D
$IIVHW,250.5,T,254.,M,00.00,N,00.00,K*64
$IIMWV,148,R,00.0,N,A*1E
$IIVWR,148.,R,00.0,N,00.0,M,000.0,K*74
$IIMWD,,,253.,M,00.0,N,00.0,M*0A
$IIMTA,28.2,C*0D
$IIMTW,28.2,C*1B
$IIVWT,001.,L,00.0,N,00.0,M,000.0,K*60
$IIHDG,254.,,,,*7A
$IIHDM,254.,M*11
$IIHDT,250.5,T*20
$IIDPT,0000.0,,*72
$IIDBT,0000.0,f,0000.0,M,,*79
$IIVLW,0000.0,N,000.00,N*4D
$IIVHW,250.5,T,254.,M,00.00,N,00.00,K*64
$IIMWV,148,R,00.0,N,A*1E
$IIVWR,148.,R,00.0,N,00.0,M,000.0,K*74
$IIMWD,,,253.,M,00.0,N,00.0,M*0A
$IIMTA,28.2,C*0D
$IIMTW,28.2,C*1B
$IIVWT,001.,L,00.0,N,00.0,M,000.0,K*60
$IIHDG,254.,,,,*7A
$IIHDM,254.,M*11
$IIHDT,250.5,T*20
$IIDPT,0000.0,,*72
$IIDBT,0000.0,f,0000.0,M,,*79
$IIVLW,0000.0,N,000.00,N*4D
$IIVHW,250.5,T,254.,M,00.00,N,00.00,K*64
$IIMWV,148,R,00.0,N,A*1E
$IIVWR,148.,R,00.0,N,00.0,M,000.0,K*74
$IIMWD,,,253.,M,00.0,N,00.0,M*0A
$IIMTA,28.2,C*0D
$IIMTW,28.1,C*18
$IIVWT,001.,L,00.0,N,00.0,M,000.0,K*60
$IIHDG,254.,,,,*7A
$IIHDM,254.,M*11
$IIHDT,250.5,T*20
$IIDPT,0000.0,,*72
$IIDBT,0000.0,f,0000.0,M,,*79
$IIVLW,0000.0,N,000.00,N*4D
$IIVHW,250.5,T,254.,M,00.00,N,00.00,K*64
$IIMWV,148,R,00.0,N,A*1E
$IIVWR,148.,R,00.0,N,00.0,M,000.0,K*74
$IIMWD,,,253.,M,00.0,N,00.0,M*0A
$IIMTA,28.2,C*0D
$IIMTW,28.2,C*1B
$IIVWT,001.,L,00.0,N,00.0,M,000.0,K*60
$IIHDG,254.,,,,*7A
$IIHDM,254.,M*11
$IIHDT,250.5,T*20
$IIDPT,0000.0,,*72
$IIDBT,0000.0,f,0000.0,M,,*79
$IIVLW,0000.0,N,000.00,N*4D
$IIVHW,250.5,T,254.,M,00.00,N,00.00,K*64
$IIMWV,148,R,00.0,N,A*1E
$IIVWR,148.,R,00.0,N,00.0,M,000.0,K*74
$IIMWD,,,253.,M,00.0,N,00.0,M*0A
$IIMTA,28.2,C*0D
$IIMTW,28.2,C*1B
$IIVWT,001.,L,00.0,N,00.0,M,000.0,K*60
$IIHDG,254.,,,,*7A
$IIHDM,254.,M*11
$IIHDT,250.5,T*20
$IIDPT,0000.0,,*72
$IIDBT,0000.0,f,0000.0,M,,*79
$IIVLW,0000.0,N,000.00,N*4D
$IIVHW,250.5,T,254.,M,00.00,N,00.00,K*64
$IIMWV,148,R,00.0,N,A*1E
$IIVWR,148.,R,00.0,N,00.0,M,000.0,K*74
$IIMWD,,,253.,M,00.0,N,00.0,M*0A
$IIMTA,28.2,C*0D
$IIMTW,28.2,C*1B
$IIVWT,001.,L,00.0,N,00.0,M,000.0,K*60
$IIHDG,254.,,,,*7A
$IIHDM,254.,M*11
$IIHDT,250.5,T*20
$IIDPT,0000.0,,*72
$IIDBT,0000.0,f,0000.0,M,,*79
$IIVLW,0000.0,N,000.00,N*4D
$IIVHW,250.5,T,254.,M,00.00,N,00.00,K*64
$IIMWV,148,R,00.0,N,A*1E
$IIVWR,148.,R,00.0,N,00.0,M,000.0,K*74
$IIMWD,,,253.,M,00.0,N,00.0,M*0A
$IIMTA,28.2,C*0D
$IIMTW,28.2,C*1B
$IIVWT,001.,L,00.0,N,00.0,M,000.0,K*60
$IIHDG,254.,,,,*7A
$IIHDM,254.,M*11
$IIHDT,250.5,T*20
$IIDPT,0000.0,,*72
$IIDBT,0000.0,f,0000.0,M,,*79
$IIVLW,0000.0,N,000.00,N*4D
$IIVHW,250.5,T,254.,M,00.00,N,00.00,K*64
$IIMWV,148,R,00.0,N,A*1E
$IIVWR,148.,R,00.0,N,00.0,M,000.0,K*74
$IIMWD,,,253.,M,00.0,N,00.0,M*0A
$IIMTA,28.2,C*0D
$IIMTW,28.1,C*18
$IIVWT,001.,L,00.0,N,00.0,M,000.0,K*60
$IIHDG,254.,,,,*7A
$IIHDM,254.,M*11
$IIHDT,250.5,T*20
$IIDPT,0000.0,,*72
$IIDBT,0000.0,f,0000.0,M,,*79
$IIVLW,0000.0,N,000.00,N*4D
$IIVHW,250.5,T,254.,M,00.00,N,00.00,K*64
$IIMWV,148,R,00.0,N,A*1E
$IIVWR,148.,R,00.0,N,00.0,M,000.0,K*74
$IIMWD,,,253.,M,00.0,N,00.0,M*0A
$IIMTA,28.2,C*0D
$IIMTW,28.1,C*18
$IIVWT,001.,L,00.0,N,00.0,M,000.0,K*60
$IIHDG,254.,,,,*7A
$IIHDM,254.,M*11
$IIHDT,250.5,T*20
$IIDPT,0000.0,,*72
$IIDBT,0000.0,f,0000.0,M,,*79
$IIVLW,0000.0,N,000.00,N*4D
$IIVHW,250.5,T,254.,M,00.00,N,00.00,K*64
$IIMWV,148,R,00.0,N,A*1E
$IIVWR,148.,R,00.0,N,00.0,M,000.0,K*74
$IIMWD,,,253.,M,00.0,N,00.0,M*0A
$IIMTA,28.2,C*0D
$IIMTW,28.1,C*18
$IIVWT,001.,L,00.0,N,00.0,M,000.0,K*60
$IIHDG,254.,,,,*7A
$IIHDM,254.,M*11
$IIHDT,250.5,T*20
$IIDPT,0000.0,,*72
$IIDBT,0000.0,f,0000.0,M,,*79
$IIVLW,0000.0,N,000.00,N*4D
$IIVHW,250.5,T,254.,M,00.00,N,00.00,K*64
$IIMWV,148,R,00.0,N,A*1E
$IIVWR,148.,R,00.0,N,00.0,M,000.0,K*74
$IIMWD,,,253.,M,00.0,N,00.0,M*0A
$IIMTA,28.2,C*0D
$IIMTW,28.1,C*18
$IIVWT,001.,L,00.0,N,00.0,M,000.0,K*60
$IIHDG,254.,,,,*7A
$IIHDM,254.,M*11
$IIHDT,250.5,T*20
$IIDPT,0000.0,,*72
$IIDBT,0000.0,f,0000.0,M,,*79
$IIVLW,0000.0,N,000.00,N*4D
$IIVHW,250.5,T,254.,M,00.00,N,00.00,K*64
$IIMWV,148,R,00.0,N,A*1E
$IIVWR,148.,R,00.0,N,00.0,M,000.0,K*74
$IIMWD,,,253.,M,00.0,N,00.0,M*0A
$IIMTA,28.2,C*0D
$IIMTW,28.1,C*18
$IIVWT,001.,L,00.0,N,00.0,M,000.0,K*60
$IIHDG,254.,,,,*7A
$IIHDM,254.,M*11
$IIHDT,250.5,T*20
$IIDPT,0000.0,,*72
$IIDBT,0000.0,f,0000.0,M,,*79
$IIVLW,0000.0,N,000.00,N*4D
$IIVHW,250.5,T,254.,M,00.00,N,00.00,K*64
$IIMWV,148,R,00.0,N,A*1E
$IIVWR,148.,R,00.0,N,00.0,M,000.0,K*74
$IIMWD,,,253.,M,00.0,N,00.0,M*0A
$IIMTA,28.2,C*0D
$IIMTW,28.1,C*18
$IIVWT,001.,L,00.0,N,00.0,M,000.0,K*60
$IIHDG,254.,,,,*7A
$IIHDM,254.,M*11
$IIHDT,250.5,T*20
$IIDPT,0000.0,,*72
$IIDBT,0000.0,f,0000.0,M,,*79
$IIVLW,0000.0,N,000.00,N*4D
$IIVHW,250.5,T,254.,M,00.00,N,00.00,K*64
$IIMWV,148,R,00.0,N,A*1E
$IIVWR,148.,R,00.0,N,00.0,M,000.0,K*74
$IIMWD,,,253.,M,00.0,N,00.0,M*0A
$IIMTA,28.2,C*0D
$IIMTW,28.1,C*18
$IIVWT,001.,L,00.0,N,00.0,M,000.0,K*60
$IIHDG,254.,,,,*7A
$IIHDM,254.,M*11
$IIHDT,250.5,T*20
$IIDPT,0000.0,,*72
$IIDBT,0000.0,f,0000.0,M,,*79
$IIVLW,0000.0,N,000.00,N*4D
$IIVHW,250.5,T,254.,M,00.00,N,00.00,K*64
$IIMWV,148,R,00.0,N,A*1E
$IIVWR,148.,R,00.0,N,00.0,M,000.0,K*74
$IIMWD,,,253.,M,00.0,N,00.0,M*0A
$IIMTA,28.2,C*0D
$IIMTW,28.1,C*18
$IIVWT,001.,L,00.0,N,00.0,M,000.0,K*60
$IIHDG,254.,,,,*7A
$IIHDM,254.,M*11
$IIHDT,250.5,T*20
$IIDPT,0000.0,,*72
$IIDBT,0000.0,f,0000.0,M,,*79
$IIVLW,0000.0,N,000.00,N*4D
$IIVHW,250.5,T,254.,M,00.00,N,00.00,K*64
$IIMWV,148,R,00.0,N,A*1E
$IIVWR,148.,R,00.0,N,00.0,M,000.0,K*74
$IIMWD,,,253.,M,00.0,N,00.0,M*0A
$IIMTA,28.2,C*0D
$IIMTW,28.1,C*18
$IIVWT,001.,L,00.0,N,00.0,M,000.0,K*60
$IIHDG,254.,,,,*7A
$IIHDM,254.,M*11
$IIHDT,250.5,T*20
$IIDPT,0000.0,,*72
$IIDBT,0000.0,f,0000.0,M,,*79
$IIVLW,0000.0,N,000.00,N*4D
$IIVHW,250.5,T,254.,M,00.00,N,00.00,K*64
$IIMWV,148,R,00.0,N,A*1E
$IIVWR,148.,R,00.0,N,00.0,M,000.0,K*74
$IIMWD,,,253.,M,00.0,N,00.0,M*0A
$IIMTA,28.2,C*0D
$IIMTW,28.1,C*18
$IIVWT,001.,L,00.0,N,00.0,M,000.0,K*60
$IIHDG,254.,,,,*7A
$IIHDM,254.,M*11
$IIHDT,250.5,T*20
$IIDPT,0000.0,,*72
$IIDBT,0000.0,f,0000.0,M,,*79
$IIVLW,0000.0,N,000.00,N*4D
$IIVHW,250.5,T,254.,M,00.00,N,00.00,K*64
$IIMWV,148,R,00.0,N,A*1E
$IIVWR,148.,R,00.0,N,00.0,M,000.0,K*74
$IIMWD,,,253.,M,00.0,N,00.0,M*0A
$IIMTA,28.2,C*0D
$IIMTW,28.1,C*18
$IIVWT,001.,L,00.0,N,00.0,M,000.0,K*60
$IIHDG,254.,,,,*7A
$IIHDM,254.,M*11
$IIHDT,250.5,T*20
$IIDPT,0000.0,,*72
$IIDBT,0000.0,f,0000.0,M,,*79
$IIVLW,0000.0,N,000.00,N*4D
$IIVHW,250.5,T,254.,M,00.00,N,00.00,K*64
$IIMWV,148,R,00.0,N,A*1E
$IIVWR,148.,R,00.0,N,00.0,M,000.0,K*74
$IIMWD,,,253.,M,00.0,N,00.0,M*0A
$IIMTA,28.2,C*0D
$IIMTW,28.1,C*18
$IIVWT,001.,L,00.0,N,00.0,M,000.0,K*60
$IIHDG,254.,,,,*7A
$IIHDM,254.,M*11
$IIHDT,250.5,T*20
$IIDPT,0000.0,,*72
$IIDBT,0000.0,f,0000.0,M,,*79
$IIVLW,0000.0,N,000.00,N*4D
$IIVHW,250.5,T,254.,M,00.00,N,00.00,K*64
$IIMWV,148,R,00.0,N,A*1E
$IIVWR,148.,R,00.0,N,00.0,M,000.0,K*74
$IIMWD,,,253.,M,00.0,N,00.0,M*0A
$IIMTA,28.2,C*0D
$IIMTW,28.1,C*18
$IIVWT,001.,L,00.0,N,00.0,M,000.0,K*60
$IIHDG,254.,,,,*7A
$IIHDM,254.,M*11
$IIHDT,250.5,T*20
$IIDPT,0000.0,,*72
$IIDBT,0000.0,f,0000.0,M,,*79
$IIVLW,0000.0,N,000.00,N*4D
$IIVHW,250.5,T,254.,M,00.00,N,00.00,K*64
$IIMWV,148,R,00.0,N,A*1E
$IIVWR,148.,R,00.0,N,00.0,M,000.0,K*74
$IIMWD,,,253.,M,00.0,N,00.0,M*0A
$IIMTA,28.2,C*0D
$IIMTW,28.1,C*18
$IIVWT,001.,L,00.0,N,00.0,M,000.0,K*60
$IIHDG,254.,,,,*7A
$IIHDM,254.,M*11
$IIHDT,250.5,T*20
$IIDPT,0000.0,,*72
$IIDBT,0000.0,f,0000.0,M,,*79
$IIVLW,0000.0,N,000.00,N*4D
$IIVHW,250.5,T,254.,M,00.00,N,00.00,K*64
$IIMWV,148,R,00.0,N,A*1E
$IIVWR,148.,R,00.0,N,00.0,M,000.0,K*74
$IIMWD,,,253.,M,00.0,N,00.0,M*0A
$IIMTA,28.2,C*0D
$IIMTW,28.1,C*18
$IIVWT,001.,L,00.0,N,00.0,M,000.0,K*60
$IIHDG,254.,,,,*7A
$IIHDM,254.,M*11
$IIHDT,250.5,T*20
$IIDPT,0000.0,,*72
$IIDBT,0000.0,f,0000.0,M,,*79
$IIVLW,0000.0,N,000.00,N*4D
$IIVHW,250.5,T,254.,M,00.00,N,00.00,K*64
$IIMWV,148,R,00.0,N,A*1E
$IIVWR,148.,R,00.0,N,00.0,M,000.0,K*74
$IIMWD,,,253.,M,00.0,N,00.0,M*0A
$IIMTA,28.2,C*0D
$IIMTW,28.1,C*18
$IIVWT,001.,L,00.0,N,00.0,M,000.0,K*60
$IIHDG,254.,,,,*7A
$IIHDM,254.,M*11
$IIHDT,250.5,T*20
$IIDPT,0000.0,,*72
$IIDBT,0000.0,f,0000.0,M,,*79
$IIVLW,0000.0,N,000.00,N*4D
$IIVHW,250.5,T,254.,M,00.00,N,00.00,K*64
$IIMWV,148,R,00.0,N,A*1E
$IIVWR,148.,R,00.0,N,00.0,M,000.0,K*74
$IIMWD,,,253.,M,00.0,N,00.0,M*0A
$IIMTA,28.2,C*0D
$IIMTW,28.1,C*18
$IIVWT,001.,L,00.0,N,00.0,M,000.0,K*60
$IIHDG,254.,,,,*7A
$IIHDM,254.,M*11
$IIHDT,250.5,T*20
$IIDPT,0000.0,,*72
$IIDBT,0000.0,f,0000.0,M,,*79
$IIVLW,0000.0,N,000.00,N*4D
$IIVHW,250.5,T,254.,M,00.00,N,00.00,K*64
$IIMWV,148,R,00.0,N,A*1E
$IIVWR,148.,R,00.0,N,00.0,M,000.0,K*74
$IIMWD,,,253.,M,00.0,N,00.0,M*0A
$IIMTA,28.2,C*0D
$IIMTW,28.1,C*18
$IIVWT,001.,L,00.0,N,00.0,M,000.0,K*60
$IIHDG,254.,,,,*7A
$IIHDM,254.,M*11
$IIHDT,250.5,T*20
$IIDPT,0000.0,,*72
$IIDBT,0000.0,f,0000.0,M,,*79
$IIVLW,0000.0,N,000.00,N*4D
$IIVHW,250.5,T,254.,M,00.00,N,00.00,K*64
$IIMWV,148,R,00.0,N,A*1E
$IIVWR,148.,R,00.0,N,00.0,M,000.0,K*74
$IIMWD,,,253.,M,00.0,N,00.0,M*0A
$IIMTA,28.2,C*0D
$IIMTW,28.1,C*18
$IIVWT,001.,L,00.0,N,00.0,M,000.0,K*60
$IIHDG,254.,,,,*7A
$IIHDM,254.,M*11
$IIHDT,250.5,T*20
$IIDPT,0000.0,,*72
$IIDBT,0000.0,f,0000.0,M,,*79
$IIVLW,0000.0,N,000.00,N*4D
$IIVHW,250.5,T,254.,M,00.00,N,00.00,K*64
$IIMWV,148,R,00.0,N,A*1E
$IIVWR,148.,R,00.0,N,00.0,M,000.0,K*74
$IIMWD,,,253.,M,00.0,N,00.0,M*0A
$IIMTA,28.2,C*0D
$IIMTW,28.1,C*18
$IIVWT,001.,L,00.0,N,00.0,M,000.0,K*60
$IIHDG,254.,,,,*7A
$IIHDM,254.,M*11
$IIHDT,250.5,T*20
$IIDPT,0000.0,,*72
$IIDBT,0000.0,f,0000.0,M,,*79
$IIVLW,0000.0,N,000.00,N*4D
$IIVHW,250.5,T,254.,M,00.00,N,00.00,K*64
$IIMWV,148,R,00.0,N,A*1E
$IIVWR,148.,R,00.0,N,00.0,M,000.0,K*74
$IIMWD,,,253.,M,00.0,N,00.0,M*0A
$IIMTA,28.2,C*0D
$IIMTW,28.1,C*18
$IIVWT,001.,L,00.0,N,00.0,M,000.0,K*60
$IIHDG,254.,,,,*7A
$IIHDM,254.,M*11
$IIHDT,250.5,T*20
$IIDPT,0000.0,,*72
$IIDBT,0000.0,f,0000.0,M,,*79
$IIVLW,0000.0,N,000.00,N*4D
$IIVHW,250.5,T,254.,M,00.00,N,00.00,K*64
$IIMWV,148,R,00.0,N,A*1E
$IIVWR,148.,R,00.0,N,00.0,M,000.0,K*74
$IIMWD,,,253.,M,00.0,N,00.0,M*0A
$IIMTA,28.2,C*0D
$IIMTW,28.1,C*18
$IIVWT,001.,L,00.0,N,00.0,M,000.0,K*60
$IIHDG,254.,,,,*7A
$IIHDM,254.,M*11
$IIHDT,250.5,T*20
$IIDPT,0000.0,,*72
$IIDBT,0000.0,f,0000.0,M,,*79
$IIVLW,0000.0,N,000.00,N*4D
$IIVHW,250.5,T,254.,M,00.00,N,00.00,K*64
$IIMWV,148,R,00.0,N,A*1E
$IIVWR,148.,R,00.0,N,00.0,M,000.0,K*74
$IIMWD,,,253.,M,00.0,N,00.0,M*0A
$IIMTA,28.2,C*0D
$IIMTW,28.1,C*18
$IIVWT,001.,L,00.0,N,00.0,M,000.0,K*60
$IIHDG,254.,,,,*7A
$IIHDM,254.,M*11
$IIHDT,250.5,T*20
$IIDPT,0000.0,,*72
$IIDBT,0000.0,f,0000.0,M,,*79
$IIVLW,0000.0,N,000.00,N*4D
$IIVHW,250.5,T,254.,M,00.00,N,00.00,K*64
$IIMWV,148,R,00.0,N,A*1E
$IIVWR,148.,R,00.0,N,00.0,M,000.0,K*74
$IIMWD,,,253.,M,00.0,N,00.0,M*0A
$IIMTA,28.2,C*0D
$IIMTW,28.1,C*18
$IIVWT,001.,L,00.0,N,00.0,M,000.0,K*60
$IIHDG,254.,,,,*7A
$IIHDM,254.,M*11
$IIHDT,250.5,T*20
$IIDPT,0000.0,,*72
$IIDBT,0000.0,f,0000.0,M,,*79
$IIVLW,0000.0,N,000.00,N*4D
$IIVHW,250.5,T,254.,M,00.00,N,00.00,K*64
$IIMWV,148,R,00.0,N,A*1E
$IIVWR,148.,R,00.0,N,00.0,M,000.0,K*74
$IIMWD,,,253.,M,00.0,N,00.0,M*0A
$IIMTA,28.2,C*0D
$IIMTW,28.1,C*18
$IIVWT,001.,L,00.0,N,00.0,M,000.0,K*60
$IIHDG,254.,,,,*7A
$IIHDM,254.,M*11
$IIHDT,250.5,T*20
$IIDPT,0000.0,,*72
$IIDBT,0000.0,f,0000.0,M,,*79
$IIVLW,0000.0,N,000.00,N*4D
$IIVHW,250.5,T,254.,M,00.00,N,00.00,K*64
$IIMWV,148,R,00.0,N,A*1E
$IIVWR,148.,R,00.0,N,00.0,M,000.0,K*74
$IIMWD,,,253.,M,00.0,N,00.0,M*0A
$IIMTA,28.2,C*0D
$IIMTW,28.1,C*18
$IIVWT,001.,L,00.0,N,00.0,M,000.0,K*60
$IIHDG,254.,,,,*7A
$IIHDM,254.,M*11
$IIHDT,250.5,T*20
$IIDPT,0000.0,,*72
$IIDBT,0000.0,f,0000.0,M,,*79
$IIVLW,0000.0,N,000.00,N*4D
$IIVHW,250.5,T,254.,M,00.00,N,00.00,K*64
$IIMWV,148,R,00.0,N,A*1E
$IIVWR,148.,R,00.0,N,00.0,M,000.0,K*74
$IIMWD,,,253.,M,00.0,N,00.0,M*0A
$IIMTA,28.2,C*0D
$IIMTW,28.1,C*18
$IIVWT,001.,L,00.0,N,00.0,M,000.0,K*60
$IIHDG,254.,,,,*7A
$IIHDM,254.,M*11
$IIHDT,250.5,T*20
$IIDPT,0000.0,,*72
$IIDBT,0000.0,f,0000.0,M,,*79
$IIVLW,0000.0,N,000.00,N*4D
$IIVHW,250.5,T,254.,M,00.00,N,00.00,K*64
$IIMWV,148,R,00.0,N,A*1E
$IIVWR,148.,R,00.0,N,00.0,M,000.0,K*74
$IIMWD,,,253.,M,00.0,N,00.0,M*0A
$IIMTA,28.2,C*0D
$IIMTW,28.1,C*18
$IIVWT,001.,L,00.0,N,00.0,M,000.0,K*60
$IIHDG,254.,,,,*7A
$IIHDM,254.,M*11
$IIHDT,250.5,T*20
$IIDPT,0000.0,,*72
$IIDBT,0000.0,f,0000.0,M,,*79
$IIVLW,0000.0,N,000.00,N*4D
$IIVHW,250.5,T,254.,M,00.00,N,00.00,K*64
$IIMWV,148,R,00.0,N,A*1E
$IIVWR,148.,R,00.0,N,00.0,M,000.0,K*74
$IIMWD,,,253.,M,00.0,N,00.0,M*0A
$IIMTA,28.2,C*0D
$IIMTW,28.0,C*19
$IIVWT,001.,L,00.0,N,00.0,M,000.0,K*60
$IIHDG,254.,,,,*7A
$IIHDM,254.,M*11
$IIHDT,250.5,T*20
$IIDPT,0000.0,,*72
$IIDBT,0000.0,f,0000.0,M,,*79
$IIVLW,0000.0,N,000.00,N*4D
$IIVHW,250.5,T,254.,M,00.00,N,00.00,K*64
$IIMWV,148,R,00.0,N,A*1E
$IIVWR,148.,R,00.0,N,00.0,M,000.0,K*74
$IIMWD,,,253.,M,00.0,N,00.0,M*0A
$IIMTA,28.2,C*0D
$IIMTW,28.0,C*19
$IIVWT,001.,L,00.0,N,00.0,M,000.0,K*60
$IIHDG,254.,,,,*7A
$IIHDM,254.,M*11
$IIHDT,250.5,T*20
$IIDPT,0000.0,,*72
$IIDBT,0000.0,f,0000.0,M,,*79
$IIVLW,0000.0,N,000.00,N*4D
$IIVHW,250.5,T,254.,M,00.00,N,00.00,K*64
$IIMWV,148,R,00.0,N,A*1E
$IIVWR,148.,R,00.0,N,00.0,M,000.0,K*74
$IIMWD,,,253.,M,00.0,N,00.0,M*0A
$IIMTA,28.2,C*0D
$IIMTW,27.9,C*1F
$IIVWT,001.,L,00.0,N,00.0,M,000.0,K*60
$IIHDG,254.,,,,*7A
$IIHDM,254.,M*11
$IIHDT,250.5,T*20
$IIDPT,0000.0,,*72
$IIDBT,0000.0,f,0000.0,M,,*79
$IIVLW,0000.0,N,000.00,N*4D
$IIVHW,250.5,T,254.,M,00.00,N,00.00,K*64
$IIMWV,148,R,00.0,N,A*1E
$IIVWR,148.,R,00.0,N,00.0,M,000.0,K*74
$IIMWD,,,253.,M,00.0,N,00.0,M*0A
$IIMTA,28.2,C*0D
$IIMTW,28.0,C*19
$IIVWT,001.,L,00.0,N,00.0,M,000.0,K*60
$IIHDG,254.,,,,*7A
$IIHDM,254.,M*11
$IIHDT,250.5,T*20
$IIDPT,0000.0,,*72
$IIDBT,0000.0,f,0000.0,M,,*79
$IIVLW,0000.0,N,000.00,N*4D
$IIVHW,250.5,T,254.,M,00.00,N,00.00,K*64
$IIMWV,148,R,00.0,N,A*1E
$IIVWR,148.,R,00.0,N,00.0,M,000.0,K*74
$IIMWD,,,253.,M,00.0,N,00.0,M*0A
$IIMTA,28.2,C*0D
$IIMTW,28.0,C*19
$IIVWT,001.,L,00.0,N,00.0,M,000.0,K*60
$IIHDG,254.,,,,*7A
$IIHDM,254.,M*11
$IIHDT,250.5,T*20
$IIDPT,0000.0,,*72
$IIDBT,0000.0,f,0000.0,M,,*79
$IIVLW,0000.0,N,000.00,N*4D
$IIVHW,250.5,T,254.,M,00.00,N,00.00,K*64
$IIMWV,148,R,00.0,N,A*1E
$IIVWR,148.,R,00.0,N,00.0,M,000.0,K*74
$IIMWD,,,253.,M,00.0,N,00.0,M*0A
$IIMTA,28.2,C*0D
$IIMTW,28.1,C*18
$IIVWT,001.,L,00.0,N,00.0,M,000.0,K*60
$IIHDG,254.,,,,*7A
$IIHDM,254.,M*11
$IIHDT,250.5,T*20
$IIDPT,0000.0,,*72
$IIDBT,0000.0,f,0000.0,M,,*79
$IIVLW,0000.0,N,000.00,N*4D
$IIVHW,250.5,T,254.,M,00.00,N,00.00,K*64
$IIMWV,148,R,00.0,N,A*1E
$IIVWR,148.,R,00.0,N,00.0,M,000.0,K*74
$IIMWD,,,253.,M,00.0,N,00.0,M*0A
$IIMTA,28.2,C*0D
$IIMTW,28.0,C*19
$IIVWT,001.,L,00.0,N,00.0,M,000.0,K*60
$IIHDG,254.,,,,*7A
$IIHDM,254.,M*11
$IIHDT,250.5,T*20
$IIDPT,0000.0,,*72
$IIDBT,0000.0,f,0000.0,M,,*79
$IIVLW,0000.0,N,000.00,N*4D
$IIVHW,250.5,T,254.,M,00.00,N,00.00,K*64
$IIMWV,148,R,00.0,N,A*1E
$IIVWR,148.,R,00.0,N,00.0,M,000.0,K*74
$IIMWD,,,253.,M,00.0,N,00.0,M*0A
$IIMTA,28.1,C*0E
$IIMTW,28.1,C*18
$IIVWT,001.,L,00.0,N,00.0,M,000.0,K*60
$IIHDG,254.,,,,*7A
$IIHDM,254.,M*11
$IIHDT,250.5,T*20
$IIDPT,0000.0,,*72
$IIDBT,0000.0,f,0000.0,M,,*79
$IIVLW,0000.0,N,000.00,N*4D
$IIVHW,250.5,T,254.,M,00.00,N,00.00,K*64
$IIMWV,148,R,00.0,N,A*1E
$IIVWR,148.,R,00.0,N,00.0,M,000.0,K*74
$IIMWD,,,253.,M,00.0,N,00.0,M*0A
$IIMTA,28.1,C*0E
$IIMTW,28.1,C*18
$IIVWT,001.,L,00.0,N,00.0,M,000.0,K*60
$IIHDG,254.,,,,*7A
$IIHDM,254.,M*11
$IIHDT,250.5,T*20
$IIDPT,0000.0,,*72
$IIDBT,0000.0,f,0000.0,M,,*79
$IIVLW,0000.0,N,000.00,N*4D
$IIVHW,250.5,T,254.,M,00.00,N,00.00,K*64
$IIMWV,148,R,00.0,N,A*1E
$IIVWR,148.,R,00.0,N,00.0,M,000.0,K*74
$IIMWD,,,253.,M,00.0,N,00.0,M*0A
$IIMTA,28.1,C*0E
$IIMTW,28.1,C*18
$IIVWT,001.,L,00.0,N,00.0,M,000.0,K*60
$IIHDG,254.,,,,*7A
$IIHDM,254.,M*11
$IIHDT,250.5,T*20
$IIDPT,0000.0,,*72
$IIDBT,0000.0,f,0000.0,M,,*79
$IIVLW,0000.0,N,000.00,N*4D
$IIVHW,250.5,T,254.,M,00.00,N,00.00,K*64
$IIMWV,148,R,00.0,N,A*1E
$IIVWR,148.,R,00.0,N,00.0,M,000.0,K*74
$IIMWD,,,253.,M,00.0,N,00.0,M*0A
$IIMTA,28.1,C*0E
$IIMTW,28.1,C*18
$IIVWT,001.,L,00.0,N,00.0,M,000.0,K*60
$IIHDG,254.,,,,*7A
$IIHDM,254.,M*11
$IIHDT,250.5,T*20
$IIDPT,0000.0,,*72
$IIDBT,0000.0,f,0000.0,M,,*79
$IIVLW,0000.0,N,000.00,N*4D
$IIVHW,250.5,T,254.,M,00.00,N,00.00,K*64
$IIMWV,148,R,00.0,N,A*1E
$IIVWR,148.,R,00.0,N,00.0,M,000.0,K*74
$IIMWD,,,253.,M,00.0,N,00.0,M*0A
$IIMTA,28.2,C*0D
$IIMTW,28.1,C*18
$IIVWT,001.,L,00.0,N,00.0,M,000.0,K*60
$IIHDG,254.,,,,*7A
$IIHDM,254.,M*11
$IIHDT,250.5,T*20
$IIDPT,0000.0,,*72
$IIDBT,0000.0,f,0000.0,M,,*79
$IIVLW,0000.0,N,000.00,N*4D
$IIVHW,250.5,T,254.,M,00.00,N,00.00,K*64
$IIMWV,148,R,00.0,N,A*1E
$IIVWR,148.,R,00.0,N,00.0,M,000.0,K*74
$IIMWD,,,253.,M,00.0,N,00.0,M*0A
$IIMTA,28.2,C*0D
$IIMTW,28.1,C*18
$IIVWT,001.,L,00.0,N,00.0,M,000.0,K*60
$IIHDG,254.,,,,*7A
$IIHDM,254.,M*11
$IIHDT,250.5,T*20
$IIDPT,0000.0,,*72
$IIDBT,0000.0,f,0000.0,M,,*79
$IIVLW,0000.0,N,000.00,N*4D
$IIVHW,250.5,T,254.,M,00.00,N,00.00,K*64
$IIMWV,148,R,00.0,N,A*1E
$IIVWR,148.,R,00.0,N,00.0,M,000.0,K*74
$IIMWD,,,253.,M,00.0,N,00.0,M*0A
$IIMTA,28.2,C*0D
$IIMTW,28.1,C*18
$IIVWT,001.,L,00.0,N,00.0,M,000.0,K*60
$IIHDG,254.,,,,*7A
$IIHDM,254.,M*11
$IIHDT,250.5,T*20
$IIDPT,0000.0,,*72
$IIDBT,0000.0,f,0000.0,M,,*79
$IIVLW,0000.0,N,000.00,N*4D
$IIVHW,250.5,T,254.,M,00.00,N,00.00,K*64
$IIMWV,148,R,00.0,N,A*1E
$IIVWR,148.,R,00.0,N,00.0,M,000.0,K*74
$IIMWD,,,253.,M,00.0,N,00.0,M*0A
$IIMTA,28.2,C*0D
$IIMTW,28.1,C*18
$IIVWT,001.,L,00.0,N,00.0,M,000.0,K*60
$IIHDG,254.,,,,*7A
$IIHDM,254.,M*11
$IIHDT,250.5,T*20
$IIDPT,0000.0,,*72
$IIDBT,0000.0,f,0000.0,M,,*79
$IIVLW,0000.0,N,000.00,N*4D
$IIVHW,250.5,T,254.,M,00.00,N,00.00,K*64
$IIMWV,148,R,00.0,N,A*1E
$IIVWR,148.,R,00.0,N,00.0,M,000.0,K*74
$IIMWD,,,253.,M,00.0,N,00.0,M*0A
$IIMTA,28.2,C*0D
$IIMTW,28.1,C*18
$IIVWT,001.,L,00.0,N,00.0,M,000.0,K*60
$IIHDG,254.,,,,*7A
$IIHDM,254.,M*11
$IIHDT,250.5,T*20
$IIDPT,0000.0,,*72
$IIDBT,0000.0,f,0000.0,M,,*79
$IIVLW,0000.0,N,000.00,N*4D
$IIVHW,250.5,T,254.,M,00.00,N,00.00,K*64
$IIMWV,148,R,00.0,N,A*1E
$IIVWR,148.,R,00.0,N,00.0,M,000.0,K*74
$IIMWD,,,253.,M,00.0,N,00.0,M*0A
$IIMTA,28.2,C*0D
$IIMTW,28.1,C*18
$IIVWT,001.,L,00.0,N,00.0,M,000.0,K*60
$IIHDG,254.,,,,*7A
$IIHDM,254.,M*11
$IIHDT,250.5,T*20
$IIDPT,0000.0,,*72
$IIDBT,0000.0,f,0000.0,M,,*79
$IIVLW,0000.0,N,000.00,N*4D
$IIVHW,250.5,T,254.,M,00.00,N,00.00,K*64
$IIMWV,148,R,00.0,N,A*1E
$IIVWR,148.,R,00.0,N,00.0,M,000.0,K*74
$IIMWD,,,253.,M,00.0,N,00.0,M*0A
$IIMTA,28.2,C*0D
$IIMTW,28.1,C*18
$IIVWT,001.,L,00.0,N,00.0,M,000.0,K*60
$IIHDG,254.,,,,*7A
$IIHDM,254.,M*11
$IIHDT,250.5,T*20
$IIDPT,0000.0,,*72
$IIDBT,0000.0,f,0000.0,M,,*79
$IIVLW,0000.0,N,000.00,N*4D
$IIVHW,250.5,T,254.,M,00.00,N,00.00,K*64
$IIMWV,148,R,00.0,N,A*1E
$IIVWR,148.,R,00.0,N,00.0,M,000.0,K*74
$IIMWD,,,253.,M,00.0,N,00.0,M*0A
$IIMTA,28.2,C*0D
$IIMTW,28.1,C*18
$IIVWT,001.,L,00.0,N,00.0,M,000.0,K*60
$IIHDG,254.,,,,*7A
$IIHDM,254.,M*11
$IIHDT,250.5,T*20
$IIDPT,0000.0,,*72
$IIDBT,0000.0,f,0000.0,M,,*79
$IIVLW,0000.0,N,000.00,N*4D
$IIVHW,250.5,T,254.,M,00.00,N,00.00,K*64
$IIMWV,148,R,00.0,N,A*1E
$IIVWR,148.,R,00.0,N,00.0,M,000.0,K*74
$IIMWD,,,253.,M,00.0,N,00.0,M*0A
$IIMTA,28.2,C*0D
$IIMTW,28.2,C*1B
$IIVWT,001.,L,00.0,N,00.0,M,000.0,K*60
$IIHDG,254.,,,,*7A
$IIHDM,254.,M*11
$IIHDT,250.5,T*20
$IIDPT,0000.0,,*72
$IIDBT,0000.0,f,0000.0,M,,*79
$IIVLW,0000.0,N,000.00,N*4D
$IIVHW,250.5,T,254.,M,00.00,N,00.00,K*64
$IIMWV,148,R,00.0,N,A*1E
$IIVWR,148.,R,00.0,N,00.0,M,000.0,K*74
$IIMWD,,,253.,M,00.0,N,00.0,M*0A
$IIMTA,28.2,C*0D
$IIMTW,28.2,C*1B
$IIVWT,001.,L,00.0,N,00.0,M,000.0,K*60
$IIHDG,254.,,,,*7A
$IIHDM,254.,M*11
$IIHDT,250.5,T*20
$IIDPT,0000.0,,*72
$IIDBT,0000.0,f,0000.0,M,,*79
$IIVLW,0000.0,N,000.00,N*4D
$IIVHW,250.5,T,254.,M,00.00,N,00.00,K*64
$IIMWV,148,R,00.0,N,A*1E
$IIVWR,148.,R,00.0,N,00.0,M,000.0,K*74
$IIMWD,,,253.,M,00.0,N,00.0,M*0A
$IIMTA,28.2,C*0D
$IIMTW,28.2,C*1B
$IIVWT,001.,L,00.0,N,00.0,M,000.0,K*60
$IIHDG,254.,,,,*7A
$IIHDM,254.,M*11
$IIHDT,250.5,T*20
$IIDPT,0000.0,,*72
$IIDBT,0000.0,f,0000.0,M,,*79
$IIVLW,0000.0,N,000.00,N*4D
$IIVHW,250.5,T,254.,M,00.00,N,00.00,K*64
$IIMWV,148,R,00.0,N,A*1E
$IIVWR,148.,R,00.0,N,00.0,M,000.0,K*74
$IIMWD,,,253.,M,00.0,N,00.0,M*0A
$IIMTA,28.2,C*0D
$IIMTW,28.1,C*18
$IIVWT,001.,L,00.0,N,00.0,M,000.0,K*60
$IIHDG,254.,,,,*7A
$IIHDM,254.,M*11
$IIHDT,250.5,T*20
$IIDPT,0000.0,,*72
$IIDBT,0000.0,f,0000.0,M,,*79
$IIVLW,0000.0,N,000.00,N*4D
$IIVHW,250.5,T,254.,M,00.00,N,00.00,K*64
$IIMWV,148,R,00.0,N,A*1E
$IIVWR,148.,R,00.0,N,00.0,M,000.0,K*74
$IIMWD,,,253.,M,00.0,N,00.0,M*0A
$IIMTA,28.2,C*0D
$IIMTW,28.1,C*18
$IIVWT,001.,L,00.0,N,00.0,M,000.0,K*60
$IIHDG,254.,,,,*7A
$IIHDM,254.,M*11
$IIHDT,250.5,T*20
$IIDPT,0000.0,,*72
$IIDBT,0000.0,f,0000.0,M,,*79
$IIVLW,0000.0,N,000.00,N*4D
$IIVHW,250.5,T,254.,M,00.00,N,00.00,K*64
$IIMWV,148,R,00.0,N,A*1E
$IIVWR,148.,R,00.0,N,00.0,M,000.0,K*74
$IIMWD,,,253.,M,00.0,N,00.0,M*0A
$IIMTA,28.2,C*0D
$IIMTW,28.1,C*18
$IIVWT,001.,L,00.0,N,00.0,M,000.0,K*60
$IIHDG,254.,,,,*7A
$IIHDM,254.,M*11
$IIHDT,250.5,T*20
$IIDPT,0000.0,,*72
$IIDBT,0000.0,f,0000.0,M,,*79
$IIVLW,0000.0,N,000.00,N*4D
$IIVHW,250.5,T,254.,M,00.00,N,00.00,K*64
$IIMWV,148,R,00.0,N,A*1E
$IIVWR,148.,R,00.0,N,00.0,M,000.0,K*74
$IIMWD,,,253.,M,00.0,N,00.0,M*0A
$IIMTA,28.2,C*0D
$IIMTW,28.1,C*18
$IIVWT,001.,L,00.0,N,00.0,M,000.0,K*60
$IIHDG,254.,,,,*7A
$IIHDM,254.,M*11
$IIHDT,250.5,T*20
$IIDPT,0000.0,,*72
$IIDBT,0000.0,f,0000.0,M,,*79
$IIVLW,0000.0,N,000.00,N*4D
$IIVHW,250.5,T,254.,M,00.00,N,00.00,K*64
$IIMWV,148,R,00.0,N,A*1E
$IIVWR,148.,R,00.0,N,00.0,M,000.0,K*74
$IIMWD,,,253.,M,00.0,N,00.0,M*0A
$IIMTA,28.2,C*0D
$IIMTW,28.2,C*1B
$IIVWT,001.,L,00.0,N,00.0,M,000.0,K*60
$IIHDG,254.,,,,*7A
$IIHDM,254.,M*11
$IIHDT,250.5,T*20
$IIDPT,0000.0,,*72
$IIDBT,0000.0,f,0000.0,M,,*79
$IIVLW,0000.0,N,000.00,N*4D
$IIVHW,250.5,T,254.,M,00.00,N,00.00,K*64
$IIMWV,148,R,00.0,N,A*1E
$IIVWR,148.,R,00.0,N,00.0,M,000.0,K*74
$IIMWD,,,253.,M,00.0,N,00.0,M*0A
$IIMTA,28.2,C*0D
$IIMTW,28.2,C*1B
$IIVWT,001.,L,00.0,N,00.0,M,000.0,K*60
$IIHDG,254.,,,,*7A
$IIHDM,254.,M*11
$IIHDT,250.5,T*20
$IIDPT,0000.0,,*72
$IIDBT,0000.0,f,0000.0,M,,*79
$IIVLW,0000.0,N,000.00,N*4D
$IIVHW,250.5,T,254.,M,00.00,N,00.00,K*64
$IIMWV,148,R,00.0,N,A*1E
$IIVWR,148.,R,00.0,N,00.0,M,000.0,K*74
$IIMWD,,,253.,M,00.0,N,00.0,M*0A
$IIMTA,28.2,C*0D
$IIMTW,28.1,C*18
$IIVWT,001.,L,00.0,N,00.0,M,000.0,K*60
$IIHDG,254.,,,,*7A
$IIHDM,254.,M*11
$IIHDT,250.5,T*20
$IIDPT,0000.0,,*72
$IIDBT,0000.0,f,0000.0,M,,*79
$IIVLW,0000.0,N,000.00,N*4D
$IIVHW,250.5,T,254.,M,00.00,N,00.00,K*64
$IIMWV,148,R,00.0,N,A*1E
$IIVWR,148.,R,00.0,N,00.0,M,000.0,K*74
$IIMWD,,,253.,M,00.0,N,00.0,M*0A
$IIMTA,28.2,C*0D
$IIMTW,28.1,C*18
$IIVWT,001.,L,00.0,N,00.0,M,000.0,K*60
$IIHDG,254.,,,,*7A
$IIHDM,254.,M*11
$IIHDT,250.5,T*20
$IIDPT,0000.0,,*72
$IIDBT,0000.0,f,0000.0,M,,*79
$IIVLW,0000.0,N,000.00,N*4D
$IIVHW,250.5,T,254.,M,00.00,N,00.00,K*64
$IIMWV,148,R,00.0,N,A*1E
$IIVWR,148.,R,00.0,N,00.0,M,000.0,K*74
$IIMWD,,,253.,M,00.0,N,00.0,M*0A
$IIMTA,28.2,C*0D
$IIMTW,28.1,C*18
$IIVWT,001.,L,00.0,N,00.0,M,000.0,K*60
$IIHDG,254.,,,,*7A
$IIHDM,254.,M*11
$IIHDT,250.5,T*20
$IIDPT,0000.0,,*72
$IIDBT,0000.0,f,0000.0,M,,*79
$IIVLW,0000.0,N,000.00,N*4D
$IIVHW,250.5,T,254.,M,00.00,N,00.00,K*64
$IIMWV,148,R,00.0,N,A*1E
$IIVWR,148.,R,00.0,N,00.0,M,000.0,K*74
$IIMWD,,,253.,M,00.0,N,00.0,M*0A
$IIMTA,28.2,C*0D
$IIMTW,28.1,C*18
$IIVWT,001.,L,00.0,N,00.0,M,000.0,K*60
$IIHDG,254.,,,,*7A
$IIHDM,254.,M*11
$IIHDT,250.5,T*20
$IIDPT,0000.0,,*72
$IIDBT,0000.0,f,0000.0,M,,*79
$IIVLW,0000.0,N,000.00,N*4D
$IIVHW,250.5,T,254.,M,00.00,N,00.00,K*64
$IIMWV,148,R,00.0,N,A*1E
$IIVWR,148.,R,00.0,N,00.0,M,000.0,K*74
$IIMWD,,,253.,M,00.0,N,00.0,M*0A
$IIMTA,28.2,C*0D
$IIMTW,28.1,C*18
$IIVWT,001.,L,00.0,N,00.0,M,000.0,K*60
$IIHDG,254.,,,,*7A
$IIHDM,254.,M*11
$IIHDT,250.5,T*20
$IIDPT,0000.0,,*72
$IIDBT,0000.0,f,0000.0,M,,*79
$IIVLW,0000.0,N,000.00,N*4D
$IIVHW,250.5,T,254.,M,00.00,N,00.00,K*64
$IIMWV,148,R,00.0,N,A*1E
$IIVWR,148.,R,00.0,N,00.0,M,000.0,K*74
$IIMWD,,,253.,M,00.0,N,00.0,M*0A
$IIMTA,28.2,C*0D
$IIMTW,28.1,C*18
$IIVWT,001.,L,00.0,N,00.0,M,000.0,K*60
$IIHDG,254.,,,,*7A
$IIHDM,254.,M*11
$IIHDT,250.5,T*20
$IIDPT,0000.0,,*72
$IIDBT,0000.0,f,0000.0,M,,*79
$IIVLW,0000.0,N,000.00,N*4D
$IIVHW,250.5,T,254.,M,00.00,N,00.00,K*64
$IIMWV,148,R,00.0,N,A*1E
$IIVWR,148.,R,00.0,N,00.0,M,000.0,K*74
$IIMWD,,,253.,M,00.0,N,00.0,M*0A
$IIMTA,28.2,C*0D
$IIMTW,28.1,C*18
$IIVWT,001.,L,00.0,N,00.0,M,000.0,K*60
$IIHDG,254.,,,,*7A
$IIHDM,254.,M*11
$IIHDT,250.5,T*20
$IIDPT,0000.0,,*72
$IIDBT,0000.0,f,0000.0,M,,*79
$IIVLW,0000.0,N,000.00,N*4D
$IIVHW,250.5,T,254.,M,00.00,N,00.00,K*64
$IIMWV,148,R,00.0,N,A*1E
$IIVWR,148.,R,00.0,N,00.0,M,000.0,K*74
$IIMWD,,,253.,M,00.0,N,00.0,M*0A
$IIMTA,28.2,C*0D
$IIMTW,28.1,C*18
$IIVWT,001.,L,00.0,N,00.0,M,000.0,K*60
$IIHDG,254.,,,,*7A
$IIHDM,254.,M*11
$IIHDT,250.5,T*20
$IIDPT,0000.0,,*72
$IIDBT,0000.0,f,0000.0,M,,*79
$IIVLW,0000.0,N,000.00,N*4D
$IIVHW,250.5,T,254.,M,00.00,N,00.00,K*64
$IIMWV,148,R,00.0,N,A*1E
$IIVWR,148.,R,00.0,N,00.0,M,000.0,K*74
$IIMWD,,,253.,M,00.0,N,00.0,M*0A
$IIMTA,28.2,C*0D
$IIMTW,28.1,C*18
$IIVWT,001.,L,00.0,N,00.0,M,000.0,K*60
$IIHDG,254.,,,,*7A
$IIHDM,254.,M*11
$IIHDT,250.5,T*20
$IIDPT,0000.0,,*72
$IIDBT,0000.0,f,0000.0,M,,*79
$IIVLW,0000.0,N,000.00,N*4D
$IIVHW,250.5,T,254.,M,00.00,N,00.00,K*64
$IIMWV,148,R,00.0,N,A*1E
$IIVWR,148.,R,00.0,N,00.0,M,000.0,K*74
$IIMWD,,,253.,M,00.0,N,00.0,M*0A
$IIMTA,28.2,C*0D
$IIMTW,28.1,C*18
$IIVWT,001.,L,00.0,N,00.0,M,000.0,K*60
$IIHDG,254.,,,,*7A
$IIHDM,254.,M*11
$IIHDT,250.5,T*20
$IIDPT,0000.0,,*72
$IIDBT,0000.0,f,0000.0,M,,*79
$IIVLW,0000.0,N,000.00,N*4D
$IIVHW,250.5,T,254.,M,00.00,N,00.00,K*64
$IIMWV,148,R,00.0,N,A*1E
$IIVWR,148.,R,00.0,N,00.0,M,000.0,K*74
$IIMWD,,,253.,M,00.0,N,00.0,M*0A
$IIMTA,28.2,C*0D
$IIMTW,28.1,C*18
$IIVWT,001.,L,00.0,N,00.0,M,000.0,K*60
$IIHDG,254.,,,,*7A
$IIHDM,254.,M*11
$IIHDT,250.5,T*20
$IIDPT,0000.0,,*72
$IIDBT,0000.0,f,0000.0,M,,*79
$IIVLW,0000.0,N,000.00,N*4D
$IIVHW,250.5,T,254.,M,00.00,N,00.00,K*64
$IIMWV,148,R,00.0,N,A*1E
$IIVWR,148.,R,00.0,N,00.0,M,000.0,K*74
$IIMWD,,,253.,M,00.0,N,00.0,M*0A
$IIMTA,28.2,C*0D
$IIMTW,28.2,C*1B
$IIVWT,001.,L,00.0,N,00.0,M,000.0,K*60
$IIHDG,254.,,,,*7A
$IIHDM,254.,M*11
$IIHDT,250.5,T*20
$IIDPT,0000.0,,*72
$IIDBT,0000.0,f,0000.0,M,,*79
$IIVLW,0000.0,N,000.00,N*4D
$IIVHW,250.5,T,254.,M,00.00,N,00.00,K*64
$IIMWV,148,R,00.0,N,A*1E
$IIVWR,148.,R,00.0,N,00.0,M,000.0,K*74
$IIMWD,,,253.,M,00.0,N,00.0,M*0A
$IIMTA,28.2,C*0D
$IIMTW,28.2,C*1B
$IIVWT,001.,L,00.0,N,00.0,M,000.0,K*60
$IIHDG,254.,,,,*7A
$IIHDM,254.,M*11
$IIHDT,250.5,T*20
$IIDPT,0000.0,,*72
$IIDBT,0000.0,f,0000.0,M,,*79
$IIVLW,0000.0,N,000.00,N*4D
$IIVHW,250.5,T,254.,M,00.00,N,00.00,K*64
$IIMWV,148,R,00.0,N,A*1E
$IIVWR,148.,R,00.0,N,00.0,M,000.0,K*74
$IIMWD,,,253.,M,00.0,N,00.0,M*0A
$IIMTA,28.2,C*0D
$IIMTW,28.1,C*18
$IIVWT,001.,L,00.0,N,00.0,M,000.0,K*60
$IIHDG,254.,,,,*7A
$IIHDM,254.,M*11
$IIHDT,250.5,T*20
$IIDPT,0000.0,,*72
$IIDBT,0000.0,f,0000.0,M,,*79
$IIVLW,0000.0,N,000.00,N*4D
$IIVHW,250.5,T,254.,M,00.00,N,00.00,K*64
$IIMWV,148,R,00.0,N,A*1E
$IIVWR,148.,R,00.0,N,00.0,M,000.0,K*74
$IIMWD,,,253.,M,00.0,N,00.0,M*0A
$IIMTA,28.2,C*0D
$IIMTW,28.1,C*18
$IIVWT,001.,L,00.0,N,00.0,M,000.0,K*60
$IIHDG,254.,,,,*7A
$IIHDM,254.,M*11
$IIHDT,250.5,T*20
$IIDPT,0000.0,,*72
$IIDBT,0000.0,f,0000.0,M,,*79
$IIVLW,0000.0,N,000.00,N*4D
$IIVHW,250.5,T,254.,M,00.00,N,00.00,K*64
$IIMWV,148,R,00.0,N,A*1E
$IIVWR,148.,R,00.0,N,00.0,M,000.0,K*74
$IIMWD,,,253.,M,00.0,N,00.0,M*0A
$IIMTA,28.2,C*0D
$IIMTW,28.1,C*18
$IIVWT,001.,L,00.0,N,00.0,M,000.0,K*60
$IIHDG,254.,,,,*7A
$IIHDM,254.,M*11
$IIHDT,250.5,T*20
$IIDPT,0000.0,,*72
$IIDBT,0000.0,f,0000.0,M,,*79
$IIVLW,0000.0,N,000.00,N*4D
$IIVHW,250.5,T,254.,M,00.00,N,00.00,K*64
$IIMWV,148,R,00.0,N,A*1E
$IIVWR,148.,R,00.0,N,00.0,M,000.0,K*74
$IIMWD,,,253.,M,00.0,N,00.0,M*0A
$IIMTA,28.2,C*0D
$IIMTW,28.1,C*18
$IIVWT,001.,L,00.0,N,00.0,M,000.0,K*60
$IIHDG,254.,,,,*7A
$IIHDM,254.,M*11
$IIHDT,250.5,T*20
$IIDPT,0000.0,,*72
$IIDBT,0000.0,f,0000.0,M,,*79
$IIVLW,0000.0,N,000.00,N*4D
$IIVHW,250.5,T,254.,M,00.00,N,00.00,K*64
$IIMWV,148,R,00.0,N,A*1E
$IIVWR,148.,R,00.0,N,00.0,M,000.0,K*74
$IIMWD,,,253.,M,00.0,N,00.0,M*0A
$IIMTA,28.2,C*0D
$IIMTW,28.1,C*18
$IIVWT,001.,L,00.0,N,00.0,M,000.0,K*60
$IIHDG,254.,,,,*7A
$IIHDM,254.,M*11
$IIHDT,250.5,T*20
$IIDPT,0000.0,,*72
$IIDBT,0000.0,f,0000.0,M,,*79
$IIVLW,0000.0,N,000.00,N*4D
$IIVHW,250.5,T,254.,M,00.00,N,00.00,K*64
$IIMWV,148,R,00.0,N,A*1E
$IIVWR,148.,R,00.0,N,00.0,M,000.0,K*74
$IIMWD,,,253.,M,00.0,N,00.0,M*0A
$IIMTA,28.2,C*0D
$IIMTW,28.1,C*18
$IIVWT,001.,L,00.0,N,00.0,M,000.0,K*60
$IIHDG,254.,,,,*7A
$IIHDM,254.,M*11
$IIHDT,250.5,T*20
$IIDPT,0000.0,,*72
$IIDBT,0000.0,f,0000.0,M,,*79
$IIVLW,0000.0,N,000.00,N*4D
$IIVHW,250.5,T,254.,M,00.00,N,00.00,K*64
$IIMWV,148,R,00.0,N,A*1E
$IIVWR,148.,R,00.0,N,00.0,M,000.0,K*74
$IIMWD,,,253.,M,00.0,N,00.0,M*0A
$IIMTA,28.2,C*0D
$IIMTW,28.1,C*18
$IIVWT,001.,L,00.0,N,00.0,M,000.0,K*60
$IIHDG,254.,,,,*7A
$IIHDM,254.,M*11
$IIHDT,250.5,T*20
$IIDPT,0000.0,,*72
$IIDBT,0000.0,f,0000.0,M,,*79
$IIVLW,0000.0,N,000.00,N*4D
$IIVHW,250.5,T,254.,M,00.00,N,00.00,K*64
$IIMWV,148,R,00.0,N,A*1E
$IIVWR,148.,R,00.0,N,00.0,M,000.0,K*74
$IIMWD,,,253.,M,00.0,N,00.0,M*0A
$IIMTA,28.2,C*0D
$IIMTW,28.1,C*18
$IIVWT,001.,L,00.0,N,00.0,M,000.0,K*60
$IIHDG,254.,,,,*7A
$IIHDM,254.,M*11
$IIHDT,250.5,T*20
$IIDPT,0000.0,,*72
$IIDBT,0000.0,f,0000.0,M,,*79
$IIVLW,0000.0,N,000.00,N*4D
$IIVHW,250.5,T,254.,M,00.00,N,00.00,K*64
$IIMWV,148,R,00.0,N,A*1E
$IIVWR,148.,R,00.0,N,00.0,M,000.0,K*74
$IIMWD,,,253.,M,00.0,N,00.0,M*0A
$IIMTA,28.2,C*0D
$IIMTW,28.1,C*18
$IIVWT,001.,L,00.0,N,00.0,M,000.0,K*60
$IIHDG,254.,,,,*7A
$IIHDM,254.,M*11
$IIHDT,250.5,T*20
$IIDPT,0000.0,,*72
$IIDBT,0000.0,f,0000.0,M,,*79
$IIVLW,0000.0,N,000.00,N*4D
$IIVHW,250.5,T,254.,M,00.00,N,00.00,K*64
$IIMWV,148,R,00.0,N,A*1E
$IIVWR,148.,R,00.0,N,00.0,M,000.0,K*74
$IIMWD,,,253.,M,00.0,N,00.0,M*0A
$IIMTA,28.2,C*0D
$IIMTW,28.1,C*18
$IIVWT,001.,L,00.0,N,00.0,M,000.0,K*60
$IIHDG,254.,,,,*7A
$IIHDM,254.,M*11
$IIHDT,250.5,T*20
$IIDPT,0000.0,,*72
$IIDBT,0000.0,f,0000.0,M,,*79
$IIVLW,0000.0,N,000.00,N*4D
$IIVHW,250.5,T,254.,M,00.00,N,00.00,K*64
$IIMWV,148,R,00.0,N,A*1E
$IIVWR,148.,R,00.0,N,00.0,M,000.0,K*74
$IIMWD,,,253.,M,00.0,N,00.0,M*0A
$IIMTA,28.2,C*0D
$IIMTW,28.1,C*18
$IIVWT,001.,L,00.0,N,00.0,M,000.0,K*60
$IIHDG,254.,,,,*7A
$IIHDM,254.,M*11
$IIHDT,250.5,T*20
$IIDPT,0000.0,,*72
$IIDBT,0000.0,f,0000.0,M,,*79
$IIVLW,0000.0,N,000.00,N*4D
$IIVHW,250.5,T,254.,M,00.00,N,00.00,K*64
$IIMWV,148,R,00.0,N,A*1E
$IIVWR,148.,R,00.0,N,00.0,M,000.0,K*74
$IIMWD,,,253.,M,00.0,N,00.0,M*0A
$IIMTA,28.2,C*0D
$IIMTW,28.1,C*18
$IIVWT,001.,L,00.0,N,00.0,M,000.0,K*60
$IIHDG,254.,,,,*7A
$IIHDM,254.,M*11
$IIHDT,250.5,T*20
$IIDPT,0000.0,,*72
$IIDBT,0000.0,f,0000.0,M,,*79
$IIVLW,0000.0,N,000.00,N*4D
$IIVHW,250.5,T,254.,M,00.00,N,00.00,K*64
$IIMWV,148,R,00.0,N,A*1E
$IIVWR,148.,R,00.0,N,00.0,M,000.0,K*74
$IIMWD,,,253.,M,00.0,N,00.0,M*0A
$IIMTA,28.2,C*0D
$IIMTW,28.1,C*18
$IIVWT,001.,L,00.0,N,00.0,M,000.0,K*60
$IIHDG,254.,,,,*7A
$IIHDM,254.,M*11
$IIHDT,250.5,T*20
$IIDPT,0000.0,,*72
$IIDBT,0000.0,f,0000.0,M,,*79
$IIVLW,0000.0,N,000.00,N*4D
$IIVHW,250.5,T,254.,M,00.00,N,00.00,K*64
$IIMWV,148,R,00.0,N,A*1E
$IIVWR,148.,R,00.0,N,00.0,M,000.0,K*74
$IIMWD,,,253.,M,00.0,N,00.0,M*0A
$IIMTA,28.2,C*0D
$IIMTW,28.1,C*18
$IIVWT,001.,L,00.0,N,00.0,M,000.0,K*60
$IIHDG,254.,,,,*7A
$IIHDM,254.,M*11
$IIHDT,250.5,T*20
$IIDPT,0000.0,,*72
$IIDBT,0000.0,f,0000.0,M,,*79
$IIVLW,0000.0,N,000.00,N*4D
$IIVHW,250.5,T,254.,M,00.00,N,00.00,K*64
$IIMWV,148,R,00.0,N,A*1E
$IIVWR,148.,R,00.0,N,00.0,M,000.0,K*74
$IIMWD,,,253.,M,00.0,N,00.0,M*0A
$IIMTA,28.2,C*0D
$IIMTW,28.1,C*18
$IIVWT,001.,L,00.0,N,00.0,M,000.0,K*60
$IIHDG,254.,,,,*7A
$IIHDM,254.,M*11
$IIHDT,250.5,T*20
$IIDPT,0000.0,,*72
$IIDBT,0000.0,f,0000.0,M,,*79
$IIVLW,0000.0,N,000.00,N*4D
$IIVHW,250.5,T,254.,M,00.00,N,00.00,K*64
$IIMWV,148,R,00.0,N,A*1E
$IIVWR,148.,R,00.0,N,00.0,M,000.0,K*74
$IIMWD,,,253.,M,00.0,N,00.0,M*0A
$IIMTA,28.2,C*0D
$IIMTW,28.1,C*18
$IIVWT,001.,L,00.0,N,00.0,M,000.0,K*60
$IIHDG,254.,,,,*7A
$IIHDM,254.,M*11
$IIHDT,250.5,T*20
$IIDPT,0000.0,,*72
$IIDBT,0000.0,f,0000.0,M,,*79
$IIVLW,0000.0,N,000.00,N*4D
$IIVHW,250.5,T,254.,M,00.00,N,00.00,K*64
$IIMWV,148,R,00.0,N,A*1E
$IIVWR,148.,R,00.0,N,00.0,M,000.0,K*74
$IIMWD,,,253.,M,00.0,N,00.0,M*0A
$IIMTA,28.2,C*0D
$IIMTW,28.1,C*18
$IIVWT,001.,L,00.0,N,00.0,M,000.0,K*60
$IIHDG,254.,,,,*7A
$IIHDM,254.,M*11
$IIHDT,250.5,T*20
$IIDPT,0000.0,,*72
$IIDBT,0000.0,f,0000.0,M,,*79
$IIVLW,0000.0,N,000.00,N*4D
$IIVHW,250.5,T,254.,M,00.00,N,00.00,K*64
$IIMWV,148,R,00.0,N,A*1E
$IIVWR,148.,R,00.0,N,00.0,M,000.0,K*74
$IIMWD,,,253.,M,00.0,N,00.0,M*0A
$IIMTA,28.2,C*0D
$IIMTW,28.1,C*18
$IIVWT,001.,L,00.0,N,00.0,M,000.0,K*60
$IIHDG,254.,,,,*7A
$IIHDM,254.,M*11
$IIHDT,250.5,T*20
$IIDPT,0000.0,,*72
$IIDBT,0000.0,f,0000.0,M,,*79
$IIVLW,0000.0,N,000.00,N*4D
$IIVHW,250.5,T,254.,M,00.00,N,00.00,K*64
$IIMWV,148,R,00.0,N,A*1E
$IIVWR,148.,R,00.0,N,00.0,M,000.0,K*74
$IIMWD,,,253.,M,00.0,N,00.0,M*0A
$IIMTA,28.2,C*0D
$IIMTW,28.1,C*18
$IIVWT,001.,L,00.0,N,00.0,M,000.0,K*60
$IIHDG,254.,,,,*7A
$IIHDM,254.,M*11
$IIHDT,250.5,T*20
$IIDPT,0000.0,,*72
$IIDBT,0000.0,f,0000.0,M,,*79
$IIVLW,0000.0,N,000.00,N*4D
$IIVHW,250.5,T,254.,M,00.00,N,00.00,K*64
$IIMWV,148,R,00.0,N,A*1E
$IIVWR,148.,R,00.0,N,00.0,M,000.0,K*74
$IIMWD,,,253.,M,00.0,N,00.0,M*0A
$IIMTA,28.2,C*0D
$IIMTW,28.1,C*18
$IIVWT,001.,L,00.0,N,00.0,M,000.0,K*60
$IIHDG,254.,,,,*7A
$IIHDM,254.,M*11
$IIHDT,250.5,T*20
$IIDPT,0000.0,,*72
$IIDBT,0000.0,f,0000.0,M,,*79
$IIVLW,0000.0,N,000.00,N*4D
$IIVHW,250.5,T,254.,M,00.00,N,00.00,K*64
$IIMWV,148,R,00.0,N,A*1E
$IIVWR,148.,R,00.0,N,00.0,M,000.0,K*74
$IIMWD,,,253.,M,00.0,N,00.0,M*0A
$IIMTA,28.1,C*0E
$IIMTW,28.1,C*18
$IIVWT,001.,L,00.0,N,00.0,M,000.0,K*60
$IIHDG,254.,,,,*7A
$IIHDM,254.,M*11
$IIHDT,250.5,T*20
$IIDPT,0000.0,,*72
$IIDBT,0000.0,f,0000.0,M,,*79
$IIVLW,0000.0,N,000.00,N*4D
$IIVHW,250.5,T,254.,M,00.00,N,00.00,K*64
$IIMWV,148,R,00.0,N,A*1E
$IIVWR,148.,R,00.0,N,00.0,M,000.0,K*74
$IIMWD,,,253.,M,00.0,N,00.0,M*0A
$IIMTA,28.1,C*0E
$IIMTW,28.1,C*18
$IIVWT,001.,L,00.0,N,00.0,M,000.0,K*60
$IIHDG,254.,,,,*7A
$IIHDM,254.,M*11
$IIHDT,250.5,T*20
$IIDPT,0000.0,,*72
$IIDBT,0000.0,f,0000.0,M,,*79
$IIVLW,0000.0,N,000.00,N*4D
$IIVHW,250.5,T,254.,M,00.00,N,00.00,K*64
$IIMWV,148,R,00.0,N,A*1E
$IIVWR,148.,R,00.0,N,00.0,M,000.0,K*74
$IIMWD,,,253.,M,00.0,N,00.0,M*0A
$IIMTA,28.1,C*0E
$IIMTW,28.1,C*18
$IIVWT,001.,L,00.0,N,00.0,M,000.0,K*60
$IIHDG,254.,,,,*7A
$IIHDM,254.,M*11
$IIHDT,250.5,T*20
$IIDPT,0000.0,,*72
$IIDBT,0000.0,f,0000.0,M,,*79
$IIVLW,0000.0,N,000.00,N*4D
$IIVHW,250.5,T,254.,M,00.00,N,00.00,K*64
$IIMWV,148,R,00.0,N,A*1E
$IIVWR,148.,R,00.0,N,00.0,M,000.0,K*74
$IIMWD,,,253.,M,00.0,N,00.0,M*0A
$IIMTA,28.2,C*0D
$IIMTW,28.1,C*18
$IIVWT,001.,L,00.0,N,00.0,M,000.0,K*60
$IIHDG,254.,,,,*7A
$IIHDM,254.,M*11
$IIHDT,250.5,T*20
$IIDPT,0000.0,,*72
$IIDBT,0000.0,f,0000.0,M,,*79
$IIVLW,0000.0,N,000.00,N*4D
$IIVHW,250.5,T,254.,M,00.00,N,00.00,K*64
$IIMWV,148,R,00.0,N,A*1E
$IIVWR,148.,R,00.0,N,00.0,M,000.0,K*74
$IIMWD,,,253.,M,00.0,N,00.0,M*0A
$IIMTA,28.2,C*0D
$IIMTW,28.1,C*18
$IIVWT,001.,L,00.0,N,00.0,M,000.0,K*60
$IIHDG,254.,,,,*7A
$IIHDM,254.,M*11
$IIHDT,250.5,T*20
$IIDPT,0000.0,,*72
$IIDBT,0000.0,f,0000.0,M,,*79
$IIVLW,0000.0,N,000.00,N*4D
$IIVHW,250.5,T,254.,M,00.00,N,00.00,K*64
$IIMWV,148,R,00.0,N,A*1E
$IIVWR,148.,R,00.0,N,00.0,M,000.0,K*74
$IIMWD,,,253.,M,00.0,N,00.0,M*0A
$IIMTA,28.2,C*0D
$IIMTW,28.1,C*18
$IIVWT,001.,L,00.0,N,00.0,M,000.0,K*60
$IIHDG,254.,,,,*7A
$IIHDM,254.,M*11
$IIHDT,250.5,T*20
$IIDPT,0000.0,,*72
$IIDBT,0000.0,f,0000.0,M,,*79
$IIVLW,0000.0,N,000.00,N*4D
$IIVHW,250.5,T,254.,M,00.00,N,00.00,K*64
$IIMWV,148,R,00.0,N,A*1E
$IIVWR,148.,R,00.0,N,00.0,M,000.0,K*74
$IIMWD,,,253.,M,00.0,N,00.0,M*0A
$IIMTA,28.2,C*0D
$IIMTW,28.1,C*18
$IIVWT,001.,L,00.0,N,00.0,M,000.0,K*60
$IIHDG,254.,,,,*7A
$IIHDM,254.,M*11
$IIHDT,250.5,T*20
$IIDPT,0000.0,,*72
$IIDBT,0000.0,f,0000.0,M,,*79
$IIVLW,0000.0,N,000.00,N*4D
$IIVHW,250.5,T,254.,M,00.00,N,00.00,K*64
$IIMWV,148,R,00.0,N,A*1E
$IIVWR,148.,R,00.0,N,00.0,M,000.0,K*74
$IIMWD,,,253.,M,00.0,N,00.0,M*0A
$IIMTA,28.1,C*0E
$IIMTW,28.1,C*18
$IIVWT,001.,L,00.0,N,00.0,M,000.0,K*60
$IIHDG,254.,,,,*7A
$IIHDM,254.,M*11
$IIHDT,250.5,T*20
$IIDPT,0000.0,,*72
$IIDBT,0000.0,f,0000.0,M,,*79
$IIVLW,0000.0,N,000.00,N*4D
$IIVHW,250.5,T,254.,M,00.00,N,00.00,K*64
$IIMWV,148,R,00.0,N,A*1E
$IIVWR,148.,R,00.0,N,00.0,M,000.0,K*74
$IIMWD,,,253.,M,00.0,N,00.0,M*0A
$IIMTA,28.1,C*0E
$IIMTW,28.1,C*18
$IIVWT,001.,L,00.0,N,00.0,M,000.0,K*60
$IIHDG,254.,,,,*7A
$IIHDM,254.,M*11
$IIHDT,250.5,T*20
$IIDPT,0000.0,,*72
$IIDBT,0000.0,f,0000.0,M,,*79
$IIVLW,0000.0,N,000.00,N*4D
$IIVHW,250.5,T,254.,M,00.00,N,00.00,K*64
$IIMWV,148,R,00.0,N,A*1E
$IIVWR,148.,R,00.0,N,00.0,M,000.0,K*74
$IIMWD,,,253.,M,00.0,N,00.0,M*0A
$IIMTA,28.2,C*0D
$IIMTW,28.2,C*1B
$IIVWT,001.,L,00.0,N,00.0,M,000.0,K*60
$IIHDG,254.,,,,*7A
$IIHDM,254.,M*11
$IIHDT,250.5,T*20
$IIDPT,0000.0,,*72
$IIDBT,0000.0,f,0000.0,M,,*79
$IIVLW,0000.0,N,000.00,N*4D
$IIVHW,250.5,T,254.,M,00.00,N,00.00,K*64
$IIMWV,148,R,00.0,N,A*1E
$IIVWR,148.,R,00.0,N,00.0,M,000.0,K*74
$IIMWD,,,253.,M,00.0,N,00.0,M*0A
$IIMTA,28.2,C*0D
$IIMTW,28.2,C*1B
$IIVWT,001.,L,00.0,N,00.0,M,000.0,K*60
$IIHDG,254.,,,,*7A
$IIHDM,254.,M*11
$IIHDT,250.5,T*20
$IIDPT,0000.0,,*72
$IIDBT,0000.0,f,0000.0,M,,*79
$IIVLW,0000.0,N,000.00,N*4D
$IIVHW,250.5,T,254.,M,00.00,N,00.00,K*64
$IIMWV,148,R,00.0,N,A*1E
$IIVWR,148.,R,00.0,N,00.0,M,000.0,K*74
$IIMWD,,,253.,M,00.0,N,00.0,M*0A
$IIMTA,28.2,C*0D
$IIMTW,28.2,C*1B
$IIVWT,001.,L,00.0,N,00.0,M,000.0,K*60
$IIHDG,254.,,,,*7A
$IIHDM,254.,M*11
$IIHDT,250.5,T*20
$IIDPT,0000.0,,*72
$IIDBT,0000.0,f,0000.0,M,,*79
$IIVLW,0000.0,N,000.00,N*4D
$IIVHW,250.5,T,254.,M,00.00,N,00.00,K*64
$IIMWV,148,R,00.0,N,A*1E
$IIVWR,148.,R,00.0,N,00.0,M,000.0,K*74
$IIMWD,,,253.,M,00.0,N,00.0,M*0A
$IIMTA,28.1,C*0E
$IIMTW,28.2,C*1B
$IIVWT,001.,L,00.0,N,00.0,M,000.0,K*60
$IIHDG,254.,,,,*7A
$IIHDM,254.,M*11
$IIHDT,250.5,T*20
$IIDPT,0000.0,,*72
$IIDBT,0000.0,f,0000.0,M,,*79
$IIVLW,0000.0,N,000.00,N*4D
$IIVHW,250.5,T,254.,M,00.00,N,00.00,K*64
$IIMWV,148,R,00.0,N,A*1E
$IIVWR,148.,R,00.0,N,00.0,M,000.0,K*74
$IIMWD,,,253.,M,00.0,N,00.0,M*0A
$IIMTA,28.1,C*0E
$IIMTW,28.2,C*1B
$IIVWT,001.,L,00.0,N,00.0,M,000.0,K*60
$IIHDG,254.,,,,*7A
$IIHDM,254.,M*11
$IIHDT,250.5,T*20
$IIDPT,0000.0,,*72
$IIDBT,0000.0,f,0000.0,M,,*79
$IIVLW,0000.0,N,000.00,N*4D
$IIVHW,250.5,T,254.,M,00.00,N,00.00,K*64
$IIMWV,148,R,00.0,N,A*1E
$IIVWR,148.,R,00.0,N,00.0,M,000.0,K*74
$IIMWD,,,253.,M,00.0,N,00.0,M*0A
$IIMTA,28.1,C*0E
$IIMTW,28.2,C*1B
$IIVWT,001.,L,00.0,N,00.0,M,000.0,K*60
$IIHDG,254.,,,,*7A
$IIHDM,254.,M*11
$IIHDT,250.5,T*20
$IIDPT,0000.0,,*72
$IIDBT,0000.0,f,0000.0,M,,*79
$IIVLW,0000.0,N,000.00,N*4D
$IIVHW,250.5,T,254.,M,00.00,N,00.00,K*64
$IIMWV,148,R,00.0,N,A*1E
$IIVWR,148.,R,00.0,N,00.0,M,000.0,K*74
$IIMWD,,,253.,M,00.0,N,00.0,M*0A
$IIMTA,28.2,C*0D
$IIMTW,28.2,C*1B
$IIVWT,001.,L,00.0,N,00.0,M,000.0,K*60
$IIHDG,254.,,,,*7A
$IIHDM,254.,M*11
$IIHDT,250.5,T*20
$IIDPT,0000.0,,*72
$IIDBT,0000.0,f,0000.0,M,,*79
$IIVLW,0000.0,N,000.00,N*4D
$IIVHW,250.5,T,254.,M,00.00,N,00.00,K*64
$IIMWV,148,R,00.0,N,A*1E
$IIVWR,148.,R,00.0,N,00.0,M,000.0,K*74
$IIMWD,,,253.,M,00.0,N,00.0,M*0A
$IIMTA,28.2,C*0D
$IIMTW,28.2,C*1B
$IIVWT,001.,L,00.0,N,00.0,M,000.0,K*60
$IIHDG,254.,,,,*7A
$IIHDM,254.,M*11
$IIHDT,250.5,T*20
$IIDPT,0000.0,,*72
$IIDBT,0000.0,f,0000.0,M,,*79
$IIVLW,0000.0,N,000.00,N*4D
$IIVHW,250.5,T,254.,M,00.00,N,00.00,K*64
$IIMWV,148,R,00.0,N,A*1E
$IIVWR,148.,R,00.0,N,00.0,M,000.0,K*74
$IIMWD,,,253.,M,00.0,N,00.0,M*0A
$IIMTA,28.2,C*0D
$IIMTW,28.2,C*1B
$IIVWT,001.,L,00.0,N,00.0,M,000.0,K*60
$IIHDG,254.,,,,*7A
$IIHDM,254.,M*11
$IIHDT,250.5,T*20
$IIDPT,0000.0,,*72
$IIDBT,0000.0,f,0000.0,M,,*79
$IIVLW,0000.0,N,000.00,N*4D
$IIVHW,250.5,T,254.,M,00.00,N,00.00,K*64
$IIMWV,148,R,00.0,N,A*1E
$IIVWR,148.,R,00.0,N,00.0,M,000.0,K*74
$IIMWD,,,253.,M,00.0,N,00.0,M*0A
$IIMTA,28.2,C*0D
$IIMTW,28.2,C*1B
$IIVWT,001.,L,00.0,N,00.0,M,000.0,K*60
$IIHDG,254.,,,,*7A
$IIHDM,254.,M*11
$IIHDT,250.5,T*20
$IIDPT,0000.0,,*72
$IIDBT,0000.0,f,0000.0,M,,*79
$IIVLW,0000.0,N,000.00,N*4D
$IIVHW,250.5,T,254.,M,00.00,N,00.00,K*64
$IIMWV,148,R,00.0,N,A*1E
$IIVWR,148.,R,00.0,N,00.0,M,000.0,K*74
$IIMWD,,,253.,M,00.0,N,00.0,M*0A
$IIMTA,28.2,C*0D
$IIMTW,28.2,C*1B
$IIVWT,001.,L,00.0,N,00.0,M,000.0,K*60
$IIHDG,254.,,,,*7A
$IIHDM,254.,M*11
$IIHDT,250.5,T*20
$IIDPT,0000.0,,*72
$IIDBT,0000.0,f,0000.0,M,,*79
$IIVLW,0000.0,N,000.00,N*4D
$IIVHW,250.5,T,254.,M,00.00,N,00.00,K*64
$IIMWV,148,R,00.0,N,A*1E
$IIVWR,148.,R,00.0,N,00.0,M,000.0,K*74
$IIMWD,,,253.,M,00.0,N,00.0,M*0A
$IIMTA,28.2,C*0D
$IIMTW,28.2,C*1B
$IIVWT,001.,L,00.0,N,00.0,M,000.0,K*60
$IIHDG,254.,,,,*7A
$IIHDM,254.,M*11
$IIHDT,250.5,T*20
$IIDPT,0000.0,,*72
$IIDBT,0000.0,f,0000.0,M,,*79
$IIVLW,0000.0,N,000.00,N*4D
$IIVHW,250.5,T,254.,M,00.00,N,00.00,K*64
$IIMWV,148,R,00.0,N,A*1E
$IIVWR,148.,R,00.0,N,00.0,M,000.0,K*74
$IIMWD,,,253.,M,00.0,N,00.0,M*0A
$IIMTA,28.2,C*0D
$IIMTW,28.2,C*1B
$IIVWT,001.,L,00.0,N,00.0,M,000.0,K*60
$IIHDG,254.,,,,*7A
$IIHDM,254.,M*11
$IIHDT,250.5,T*20
$IIDPT,0000.0,,*72
$IIDBT,0000.0,f,0000.0,M,,*79
$IIVLW,0000.0,N,000.00,N*4D
$IIVHW,250.5,T,254.,M,00.00,N,00.00,K*64
$IIMWV,148,R,00.0,N,A*1E
$IIVWR,148.,R,00.0,N,00.0,M,000.0,K*74
$IIMWD,,,253.,M,00.0,N,00.0,M*0A
$IIMTA,28.2,C*0D
$IIMTW,28.2,C*1B
$IIVWT,001.,L,00.0,N,00.0,M,000.0,K*60
$IIHDG,254.,,,,*7A
$IIHDM,254.,M*11
$IIHDT,250.5,T*20
$IIDPT,0000.0,,*72
$IIDBT,0000.0,f,0000.0,M,,*79
$IIVLW,0000.0,N,000.00,N*4D
$IIVHW,250.5,T,254.,M,00.00,N,00.00,K*64
$IIMWV,148,R,00.0,N,A*1E
$IIVWR,148.,R,00.0,N,00.0,M,000.0,K*74
$IIMWD,,,253.,M,00.0,N,00.0,M*0A
$IIMTA,28.1,C*0E
$IIMTW,28.2,C*1B
$IIVWT,001.,L,00.0,N,00.0,M,000.0,K*60
$IIHDG,254.,,,,*7A
$IIHDM,254.,M*11
$IIHDT,250.5,T*20
$IIDPT,0000.0,,*72
$IIDBT,0000.0,f,0000.0,M,,*79
$IIVLW,0000.0,N,000.00,N*4D
$IIVHW,250.5,T,254.,M,00.00,N,00.00,K*64
$IIMWV,148,R,00.0,N,A*1E
$IIVWR,148.,R,00.0,N,00.0,M,000.0,K*74
$IIMWD,,,253.,M,00.0,N,00.0,M*0A
$IIMTA,28.1,C*0E
$IIMTW,28.1,C*18
$IIVWT,001.,L,00.0,N,00.0,M,000.0,K*60
$IIHDG,254.,,,,*7A
$IIHDM,254.,M*11
$IIHDT,250.5,T*20
$IIDPT,0000.0,,*72
$IIDBT,0000.0,f,0000.0,M,,*79
$IIVLW,0000.0,N,000.00,N*4D
$IIVHW,250.5,T,254.,M,00.00,N,00.00,K*64
$IIMWV,148,R,00.0,N,A*1E
$IIVWR,148.,R,00.0,N,00.0,M,000.0,K*74
$IIMWD,,,253.,M,00.0,N,00.0,M*0A
$IIMTA,28.2,C*0D
$IIMTW,28.2,C*1B
$IIVWT,001.,L,00.0,N,00.0,M,000.0,K*60
$IIHDG,254.,,,,*7A
$IIHDM,254.,M*11
$IIHDT,250.5,T*20
$IIDPT,0000.0,,*72
$IIDBT,0000.0,f,0000.0,M,,*79
$IIVLW,0000.0,N,000.00,N*4D
$IIVHW,250.5,T,254.,M,00.00,N,00.00,K*64
$IIMWV,148,R,00.0,N,A*1E
$IIVWR,148.,R,00.0,N,00.0,M,000.0,K*74
$IIMWD,,,253.,M,00.0,N,00.0,M*0A
$IIMTA,28.1,C*0E
$IIMTW,28.2,C*1B
$IIVWT,001.,L,00.0,N,00.0,M,000.0,K*60
$IIHDG,254.,,,,*7A
$IIHDM,254.,M*11
$IIHDT,250.5,T*20
$IIDPT,0000.0,,*72
$IIDBT,0000.0,f,0000.0,M,,*79
$IIVLW,0000.0,N,000.00,N*4D
$IIVHW,250.5,T,254.,M,00.00,N,00.00,K*64
$IIMWV,148,R,00.0,N,A*1E
$IIVWR,148.,R,00.0,N,00.0,M,000.0,K*74
$IIMWD,,,253.,M,00.0,N,00.0,M*0A
$IIMTA,28.1,C*0E
$IIMTW,28.1,C*18
$IIVWT,001.,L,00.0,N,00.0,M,000.0,K*60
$IIHDG,254.,,,,*7A
$IIHDM,254.,M*11
$IIHDT,250.5,T*20
$IIDPT,0000.0,,*72
$IIDBT,0000.0,f,0000.0,M,,*79
$IIVLW,0000.0,N,000.00,N*4D
$IIVHW,250.5,T,254.,M,00.00,N,00.00,K*64
$IIMWV,148,R,00.0,N,A*1E
$IIVWR,148.,R,00.0,N,00.0,M,000.0,K*74
$IIMWD,,,253.,M,00.0,N,00.0,M*0A
$IIMTA,28.2,C*0D
$IIMTW,28.1,C*18
$IIVWT,001.,L,00.0,N,00.0,M,000.0,K*60
$IIHDG,254.,,,,*7A
$IIHDM,254.,M*11
$IIHDT,250.5,T*20
$IIDPT,0000.0,,*72
$IIDBT,0000.0,f,0000.0,M,,*79
$IIVLW,0000.0,N,000.00,N*4D
$IIVHW,250.5,T,254.,M,00.00,N,00.00,K*64
$IIMWV,148,R,00.0,N,A*1E
$IIVWR,148.,R,00.0,N,00.0,M,000.0,K*74
$IIMWD,,,253.,M,00.0,N,00.0,M*0A
$IIMTA,28.1,C*0E
$IIMTW,28.1,C*18
$IIVWT,001.,L,00.0,N,00.0,M,000.0,K*60
$IIHDG,254.,,,,*7A
$IIHDM,254.,M*11
$IIHDT,250.5,T*20
$IIDPT,0000.0,,*72
$IIDBT,0000.0,f,0000.0,M,,*79
$IIVLW,0000.0,N,000.00,N*4D
$IIVHW,250.5,T,254.,M,00.00,N,00.00,K*64
$IIMWV,148,R,00.0,N,A*1E
$IIVWR,148.,R,00.0,N,00.0,M,000.0,K*74
$IIMWD,,,253.,M,00.0,N,00.0,M*0A
$IIMTA,28.2,C*0D
$IIMTW,28.2,C*1B
$IIVWT,001.,L,00.0,N,00.0,M,000.0,K*60
$IIHDG,254.,,,,*7A
$IIHDM,254.,M*11
$IIHDT,250.5,T*20
$IIDPT,0000.0,,*72
$IIDBT,0000.0,f,0000.0,M,,*79
$IIVLW,0000.0,N,000.00,N*4D
$IIVHW,250.5,T,254.,M,00.00,N,00.00,K*64
$IIMWV,148,R,00.0,N,A*1E
$IIVWR,148.,R,00.0,N,00.0,M,000.0,K*74
$IIMWD,,,253.,M,00.0,N,00.0,M*0A
$IIMTA,28.2,C*0D
$IIMTW,28.1,C*18
$IIVWT,001.,L,00.0,N,00.0,M,000.0,K*60
$IIHDG,254.,,,,*7A
$IIHDM,254.,M*11
$IIHDT,250.5,T*20
$IIDPT,0000.0,,*72
$IIDBT,0000.0,f,0000.0,M,,*79
$IIVLW,0000.0,N,000.00,N*4D
$IIVHW,250.5,T,254.,M,00.00,N,00.00,K*64
$IIMWV,148,R,00.0,N,A*1E
$IIVWR,148.,R,00.0,N,00.0,M,000.0,K*74
$IIMWD,,,253.,M,00.0,N,00.0,M*0A
$IIMTA,28.2,C*0D
$IIMTW,28.1,C*18
$IIVWT,001.,L,00.0,N,00.0,M,000.0,K*60
$IIHDG,254.,,,,*7A
$IIHDM,254.,M*11
$IIHDT,250.5,T*20
$IIDPT,0000.0,,*72
$IIDBT,0000.0,f,0000.0,M,,*79
$IIVLW,0000.0,N,000.00,N*4D
$IIVHW,250.5,T,254.,M,00.00,N,00.00,K*64
$IIMWV,148,R,00.0,N,A*1E
$IIVWR,148.,R,00.0,N,00.0,M,000.0,K*74
$IIMWD,,,253.,M,00.0,N,00.0,M*0A
$IIMTA,28.2,C*0D
$IIMTW,28.1,C*18
$IIVWT,001.,L,00.0,N,00.0,M,000.0,K*60
$IIHDG,254.,,,,*7A
$IIHDM,254.,M*11
$IIHDT,250.5,T*20
$IIDPT,0000.0,,*72
$IIDBT,0000.0,f,0000.0,M,,*79
$IIVLW,0000.0,N,000.00,N*4D
$IIVHW,250.5,T,254.,M,00.00,N,00.00,K*64
$IIMWV,148,R,00.0,N,A*1E
$IIVWR,148.,R,00.0,N,00.0,M,000.0,K*74
$IIMWD,,,253.,M,00.0,N,00.0,M*0A
$IIMTA,28.2,C*0D
$IIMTW,28.1,C*18
$IIVWT,001.,L,00.0,N,00.0,M,000.0,K*60
$IIHDG,254.,,,,*7A
$IIHDM,254.,M*11
$IIHDT,250.5,T*20
$IIDPT,0000.0,,*72
$IIDBT,0000.0,f,0000.0,M,,*79
$IIVLW,0000.0,N,000.00,N*4D
$IIVHW,250.5,T,254.,M,00.00,N,00.00,K*64
$IIMWV,148,R,00.0,N,A*1E
$IIVWR,148.,R,00.0,N,00.0,M,000.0,K*74
$IIMWD,,,253.,M,00.0,N,00.0,M*0A
$IIMTA,28.2,C*0D
$IIMTW,28.1,C*18
$IIVWT,001.,L,00.0,N,00.0,M,000.0,K*60
$IIHDG,254.,,,,*7A
$IIHDM,254.,M*11
$IIHDT,250.5,T*20
$IIDPT,0000.0,,*72
$IIDBT,0000.0,f,0000.0,M,,*79
$IIVLW,0000.0,N,000.00,N*4D
$IIVHW,250.5,T,254.,M,00.00,N,00.00,K*64
$IIMWV,148,R,00.0,N,A*1E
$IIVWR,148.,R,00.0,N,00.0,M,000.0,K*74
$IIMWD,,,253.,M,00.0,N,00.0,M*0A
$IIMTA,28.2,C*0D
$IIMTW,28.2,C*1B
$IIVWT,001.,L,00.0,N,00.0,M,000.0,K*60
$IIHDG,254.,,,,*7A
$IIHDM,254.,M*11
$IIHDT,250.5,T*20
$IIDPT,0000.0,,*72
$IIDBT,0000.0,f,0000.0,M,,*79
$IIVLW,0000.0,N,000.00,N*4D
$IIVHW,250.5,T,254.,M,00.00,N,00.00,K*64
$IIMWV,148,R,00.0,N,A*1E
$IIVWR,148.,R,00.0,N,00.0,M,000.0,K*74
$IIMWD,,,253.,M,00.0,N,00.0,M*0A
$IIMTA,28.2,C*0D
$IIMTW,28.1,C*18
$IIVWT,001.,L,00.0,N,00.0,M,000.0,K*60
$IIHDG,254.,,,,*7A
$IIHDM,254.,M*11
$IIHDT,250.5,T*20
$IIDPT,0000.0,,*72
$IIDBT,0000.0,f,0000.0,M,,*79
$IIVLW,0000.0,N,000.00,N*4D
$IIVHW,250.5,T,254.,M,00.00,N,00.00,K*64
$IIMWV,148,R,00.0,N,A*1E
$IIVWR,148.,R,00.0,N,00.0,M,000.0,K*74
$IIMWD,,,253.,M,00.0,N,00.0,M*0A
$IIMTA,28.2,C*0D
$IIMTW,28.1,C*18
$IIVWT,001.,L,00.0,N,00.0,M,000.0,K*60
$IIHDG,254.,,,,*7A
$IIHDM,254.,M*11
$IIHDT,250.5,T*20
$IIDPT,0000.0,,*72
$IIDBT,0000.0,f,0000.0,M,,*79
$IIVLW,0000.0,N,000.00,N*4D
$IIVHW,250.5,T,254.,M,00.00,N,00.00,K*64
$IIMWV,148,R,00.0,N,A*1E
$IIVWR,148.,R,00.0,N,00.0,M,000.0,K*74
$IIMWD,,,253.,M,00.0,N,00.0,M*0A
$IIMTA,28.1,C*0E
$IIMTW,28.1,C*18
$IIVWT,001.,L,00.0,N,00.0,M,000.0,K*60
$IIHDG,254.,,,,*7A
$IIHDM,254.,M*11
$IIHDT,250.5,T*20
$IIDPT,0000.0,,*72
$IIDBT,0000.0,f,0000.0,M,,*79
$IIVLW,0000.0,N,000.00,N*4D
$IIVHW,250.5,T,254.,M,00.00,N,00.00,K*64
$IIMWV,148,R,00.0,N,A*1E
$IIVWR,148.,R,00.0,N,00.0,M,000.0,K*74
$IIMWD,,,253.,M,00.0,N,00.0,M*0A
$IIMTA,28.1,C*0E
$IIMTW,28.1,C*18
$IIVWT,001.,L,00.0,N,00.0,M,000.0,K*60
$IIHDG,254.,,,,*7A
$IIHDM,254.,M*11
$IIHDT,250.5,T*20
$IIDPT,0000.0,,*72
$IIDBT,0000.0,f,0000.0,M,,*79
$IIVLW,0000.0,N,000.00,N*4D
$IIVHW,250.5,T,254.,M,00.00,N,00.00,K*64
$IIMWV,148,R,00.0,N,A*1E
$IIVWR,148.,R,00.0,N,00.0,M,000.0,K*74
$IIMWD,,,253.,M,00.0,N,00.0,M*0A
$IIMTA,28.1,C*0E
$IIMTW,28.1,C*18
$IIVWT,001.,L,00.0,N,00.0,M,000.0,K*60
$IIHDG,254.,,,,*7A
$IIHDM,254.,M*11
$IIHDT,250.5,T*20
$IIDPT,0000.0,,*72
$IIDBT,0000.0,f,0000.0,M,,*79
$IIVLW,0000.0,N,000.00,N*4D
$IIVHW,250.5,T,254.,M,00.00,N,00.00,K*64
$IIMWV,148,R,00.0,N,A*1E
$IIVWR,148.,R,00.0,N,00.0,M,000.0,K*74
$IIMWD,,,253.,M,00.0,N,00.0,M*0A
$IIMTA,28.1,C*0E
$IIMTW,28.1,C*18
$IIVWT,001.,L,00.0,N,00.0,M,000.0,K*60
$IIHDG,254.,,,,*7A
$IIHDM,254.,M*11
$IIHDT,250.5,T*20
$IIDPT,0000.0,,*72
$IIDBT,0000.0,f,0000.0,M,,*79
$IIVLW,0000.0,N,000.00,N*4D
$IIVHW,250.5,T,254.,M,00.00,N,00.00,K*64
$IIMWV,148,R,00.0,N,A*1E
$IIVWR,148.,R,00.0,N,00.0,M,000.0,K*74
$IIMWD,,,253.,M,00.0,N,00.0,M*0A
$IIMTA,28.1,C*0E
$IIMTW,28.1,C*18
$IIVWT,001.,L,00.0,N,00.0,M,000.0,K*60
$IIHDG,254.,,,,*7A
$IIHDM,254.,M*11
$IIHDT,250.5,T*20
$IIDPT,0000.0,,*72
$IIDBT,0000.0,f,0000.0,M,,*79
$IIVLW,0000.0,N,000.00,N*4D
$IIVHW,250.5,T,254.,M,00.00,N,00.00,K*64
$IIMWV,148,R,00.0,N,A*1E
$IIVWR,148.,R,00.0,N,00.0,M,000.0,K*74
$IIMWD,,,253.,M,00.0,N,00.0,M*0A
$IIMTA,28.1,C*0E
$IIMTW,28.1,C*18
$IIVWT,001.,L,00.0,N,00.0,M,000.0,K*60
$IIHDG,254.,,,,*7A
$IIHDM,254.,M*11
$IIHDT,250.5,T*20
$IIDPT,0000.0,,*72
$IIDBT,0000.0,f,0000.0,M,,*79
$IIVLW,0000.0,N,000.00,N*4D
$IIVHW,250.5,T,254.,M,00.00,N,00.00,K*64
$IIMWV,148,R,00.0,N,A*1E
$IIVWR,148.,R,00.0,N,00.0,M,000.0,K*74
$IIMWD,,,253.,M,00.0,N,00.0,M*0A
$IIMTA,28.2,C*0D
$IIMTW,28.1,C*18
$IIVWT,001.,L,00.0,N,00.0,M,000.0,K*60
$IIHDG,254.,,,,*7A
$IIHDM,254.,M*11
$IIHDT,250.5,T*20
$IIDPT,0000.0,,*72
$IIDBT,0000.0,f,0000.0,M,,*79
$IIVLW,0000.0,N,000.00,N*4D
$IIVHW,250.5,T,254.,M,00.00,N,00.00,K*64
$IIMWV,148,R,00.0,N,A*1E
$IIVWR,148.,R,00.0,N,00.0,M,000.0,K*74
$IIMWD,,,253.,M,00.0,N,00.0,M*0A
$IIMTA,28.2,C*0D
$IIMTW,28.1,C*18
$IIVWT,001.,L,00.0,N,00.0,M,000.0,K*60
$IIHDG,254.,,,,*7A
$IIHDM,254.,M*11
$IIHDT,250.5,T*20
$IIDPT,0000.0,,*72
$IIDBT,0000.0,f,0000.0,M,,*79
$IIVLW,0000.0,N,000.00,N*4D
$IIVHW,250.5,T,254.,M,00.00,N,00.00,K*64
$IIMWV,148,R,00.0,N,A*1E
$IIVWR,148.,R,00.0,N,00.0,M,000.0,K*74
$IIMWD,,,253.,M,00.0,N,00.0,M*0A
$IIMTA,28.2,C*0D
$IIMTW,28.1,C*18
$IIVWT,001.,L,00.0,N,00.0,M,000.0,K*60
$IIHDG,254.,,,,*7A
$IIHDM,254.,M*11
$IIHDT,250.5,T*20
$IIDPT,0000.0,,*72
$IIDBT,0000.0,f,0000.0,M,,*79
$IIVLW,0000.0,N,000.00,N*4D
$IIVHW,250.5,T,254.,M,00.00,N,00.00,K*64
$IIMWV,148,R,00.0,N,A*1E
$IIVWR,148.,R,00.0,N,00.0,M,000.0,K*74
$IIMWD,,,253.,M,00.0,N,00.0,M*0A
$IIMTA,28.2,C*0D
$IIMTW,28.0,C*19
$IIVWT,001.,L,00.0,N,00.0,M,000.0,K*60
$IIHDG,254.,,,,*7A
$IIHDM,254.,M*11
$IIHDT,250.5,T*20
$IIDPT,0000.0,,*72
$IIDBT,0000.0,f,0000.0,M,,*79
$IIVLW,0000.0,N,000.00,N*4D
$IIVHW,250.5,T,254.,M,00.00,N,00.00,K*64
$IIMWV,148,R,00.0,N,A*1E
$IIVWR,148.,R,00.0,N,00.0,M,000.0,K*74
$IIMWD,,,253.,M,00.0,N,00.0,M*0A
$IIMTA,28.2,C*0D
$IIMTW,28.0,C*19
$IIVWT,001.,L,00.0,N,00.0,M,000.0,K*60
$IIHDG,254.,,,,*7A
$IIHDM,254.,M*11
$IIHDT,250.5,T*20
$IIDPT,0000.0,,*72
$IIDBT,0000.0,f,0000.0,M,,*79
$IIVLW,0000.0,N,000.00,N*4D
$IIVHW,250.5,T,254.,M,00.00,N,00.00,K*64
$IIMWV,148,R,00.0,N,A*1E
$IIVWR,148.,R,00.0,N,00.0,M,000.0,K*74
$IIMWD,,,253.,M,00.0,N,00.0,M*0A
$IIMTA,28.2,C*0D
$IIMTW,27.9,C*1F
$IIVWT,001.,L,00.0,N,00.0,M,000.0,K*60
$IIHDG,254.,,,,*7A
$IIHDM,254.,M*11
$IIHDT,250.5,T*20
$IIDPT,0000.0,,*72
$IIDBT,0000.0,f,0000.0,M,,*79
$IIVLW,0000.0,N,000.00,N*4D
$IIVHW,250.5,T,254.,M,00.00,N,00.00,K*64
$IIMWV,148,R,00.0,N,A*1E
$IIVWR,148.,R,00.0,N,00.0,M,000.0,K*74
$IIMWD,,,253.,M,00.0,N,00.0,M*0A
$IIMTA,28.2,C*0D
$IIMTW,28.0,C*19
$IIVWT,001.,L,00.0,N,00.0,M,000.0,K*60
$IIHDG,254.,,,,*7A
$IIHDM,254.,M*11
$IIHDT,250.5,T*20
$IIDPT,0000.0,,*72
$IIDBT,0000.0,f,0000.0,M,,*79
$IIVLW,0000.0,N,000.00,N*4D
$IIVHW,250.5,T,254.,M,00.00,N,00.00,K*64
$IIMWV,148,R,00.0,N,A*1E
$IIVWR,148.,R,00.0,N,00.0,M,000.0,K*74
$IIMWD,,,253.,M,00.0,N,00.0,M*0A
$IIMTA,28.2,C*0D
$IIMTW,28.0,C*19
$IIVWT,001.,L,00.0,N,00.0,M,000.0,K*60
$IIHDG,254.,,,,*7A
$IIHDM,254.,M*11
$IIHDT,250.5,T*20
$IIDPT,0000.0,,*72
$IIDBT,0000.0,f,0000.0,M,,*79
$IIVLW,0000.0,N,000.00,N*4D
$IIVHW,250.5,T,254.,M,00.00,N,00.00,K*64
$IIMWV,148,R,00.0,N,A*1E
$IIVWR,148.,R,00.0,N,00.0,M,000.0,K*74
$IIMWD,,,253.,M,00.0,N,00.0,M*0A
$IIMTA,28.2,C*0D
$IIMTW,28.0,C*19
$IIVWT,001.,L,00.0,N,00.0,M,000.0,K*60
$IIHDG,254.,,,,*7A
$IIHDM,254.,M*11
$IIHDT,250.5,T*20
$IIDPT,0000.0,,*72
$IIDBT,0000.0,f,0000.0,M,,*79
$IIVLW,0000.0,N,000.00,N*4D
$IIVHW,250.5,T,254.,M,00.00,N,00.00,K*64
$IIMWV,148,R,00.0,N,A*1E
$IIVWR,148.,R,00.0,N,00.0,M,000.0,K*74
$IIMWD,,,253.,M,00.0,N,00.0,M*0A
$IIMTA,28.2,C*0D
$IIMTW,28.0,C*19
$IIVWT,001.,L,00.0,N,00.0,M,000.0,K*60
$IIHDG,254.,,,,*7A
$IIHDM,254.,M*11
$IIHDT,250.5,T*20
$IIDPT,0000.0,,*72
$IIDBT,0000.0,f,0000.0,M,,*79
$IIVLW,0000.0,N,000.00,N*4D
$IIVHW,250.5,T,254.,M,00.00,N,00.00,K*64
$IIMWV,148,R,00.0,N,A*1E
$IIVWR,148.,R,00.0,N,00.0,M,000.0,K*74
$IIMWD,,,253.,M,00.0,N,00.0,M*0A
$IIMTA,28.2,C*0D
$IIMTW,28.0,C*19
$IIVWT,001.,L,00.0,N,00.0,M,000.0,K*60
$IIHDG,254.,,,,*7A
$IIHDM,254.,M*11
$IIHDT,250.5,T*20
$IIDPT,0000.0,,*72
$IIDBT,0000.0,f,0000.0,M,,*79
$IIVLW,0000.0,N,000.00,N*4D
$IIVHW,250.5,T,254.,M,00.00,N,00.00,K*64
$IIMWV,148,R,00.0,N,A*1E
$IIVWR,148.,R,00.0,N,00.0,M,000.0,K*74
$IIMWD,,,253.,M,00.0,N,00.0,M*0A
$IIMTA,28.2,C*0D
$IIMTW,28.0,C*19
$IIVWT,001.,L,00.0,N,00.0,M,000.0,K*60
$IIHDG,254.,,,,*7A
$IIHDM,254.,M*11
$IIHDT,250.5,T*20
$IIDPT,0000.0,,*72
$IIDBT,0000.0,f,0000.0,M,,*79
$IIVLW,0000.0,N,000.00,N*4D
$IIVHW,250.5,T,254.,M,00.00,N,00.00,K*64
$IIMWV,148,R,00.0,N,A*1E
$IIVWR,148.,R,00.0,N,00.0,M,000.0,K*74
$IIMWD,,,253.,M,00.0,N,00.0,M*0A
$IIMTA,28.2,C*0D
$IIMTW,28.1,C*18
$IIVWT,001.,L,00.0,N,00.0,M,000.0,K*60
$IIHDG,254.,,,,*7A
$IIHDM,254.,M*11
$IIHDT,250.5,T*20
$IIDPT,0000.0,,*72
$IIDBT,0000.0,f,0000.0,M,,*79
$IIVLW,0000.0,N,000.00,N*4D
$IIVHW,250.5,T,254.,M,00.00,N,00.00,K*64
$IIMWV,148,R,00.0,N,A*1E
$IIVWR,148.,R,00.0,N,00.0,M,000.0,K*74
$IIMWD,,,253.,M,00.0,N,00.0,M*0A
$IIMTA,28.2,C*0D
$IIMTW,28.1,C*18
$IIVWT,001.,L,00.0,N,00.0,M,000.0,K*60
$IIHDG,254.,,,,*7A
$IIHDM,254.,M*11
$IIHDT,250.5,T*20
$IIDPT,0000.0,,*72
$IIDBT,0000.0,f,0000.0,M,,*79
$IIVLW,0000.0,N,000.00,N*4D
$IIVHW,250.5,T,254.,M,00.00,N,00.00,K*64
$IIMWV,148,R,00.0,N,A*1E
$IIVWR,148.,R,00.0,N,00.0,M,000.0,K*74
$IIMWD,,,253.,M,00.0,N,00.0,M*0A
$IIMTA,28.2,C*0D
$IIMTW,28.0,C*19
$IIVWT,001.,L,00.0,N,00.0,M,000.0,K*60
$IIHDG,254.,,,,*7A
$IIHDM,254.,M*11
$IIHDT,250.5,T*20
$IIDPT,0000.0,,*72
$IIDBT,0000.0,f,0000.0,M,,*79
$IIVLW,0000.0,N,000.00,N*4D
$IIVHW,250.5,T,254.,M,00.00,N,00.00,K*64
$IIMWV,148,R,00.0,N,A*1E
$IIVWR,148.,R,00.0,N,00.0,M,000.0,K*74
$IIMWD,,,253.,M,00.0,N,00.0,M*0A
$IIMTA,28.2,C*0D
$IIMTW,28.1,C*18
$IIVWT,001.,L,00.0,N,00.0,M,000.0,K*60
$IIHDG,254.,,,,*7A
$IIHDM,254.,M*11
$IIHDT,250.5,T*20
$IIDPT,0000.0,,*72
$IIDBT,0000.0,f,0000.0,M,,*79
$IIVLW,0000.0,N,000.00,N*4D
$IIVHW,250.5,T,254.,M,00.00,N,00.00,K*64
$IIMWV,148,R,00.0,N,A*1E
$IIVWR,148.,R,00.0,N,00.0,M,000.0,K*74
$IIMWD,,,253.,M,00.0,N,00.0,M*0A
$IIMTA,28.2,C*0D
$IIMTW,28.1,C*18
$IIVWT,001.,L,00.0,N,00.0,M,000.0,K*60
$IIHDG,254.,,,,*7A
$IIHDM,254.,M*11
$IIHDT,250.5,T*20
$IIDPT,0000.0,,*72
$IIDBT,0000.0,f,0000.0,M,,*79
$IIVLW,0000.0,N,000.00,N*4D
$IIVHW,250.5,T,254.,M,00.00,N,00.00,K*64
$IIMWV,148,R,00.0,N,A*1E
$IIVWR,148.,R,00.0,N,00.0,M,000.0,K*74
$IIMWD,,,253.,M,00.0,N,00.0,M*0A
$IIMTA,28.2,C*0D
$IIMTW,28.1,C*18
$IIVWT,001.,L,00.0,N,00.0,M,000.0,K*60
$IIHDG,254.,,,,*7A
$IIHDM,254.,M*11
$IIHDT,250.5,T*20
$IIDPT,0000.0,,*72
$IIDBT,0000.0,f,0000.0,M,,*79
$IIVLW,0000.0,N,000.00,N*4D
$IIVHW,250.5,T,254.,M,00.00,N,00.00,K*64
$IIMWV,148,R,00.0,N,A*1E
$IIVWR,148.,R,00.0,N,00.0,M,000.0,K*74
$IIMWD,,,253.,M,00.0,N,00.0,M*0A
$IIMTA,28.2,C*0D
$IIMTW,28.1,C*18
$IIVWT,001.,L,00.0,N,00.0,M,000.0,K*60
$IIHDG,254.,,,,*7A
$IIHDM,254.,M*11
$IIHDT,250.5,T*20
$IIDPT,0000.0,,*72
$IIDBT,0000.0,f,0000.0,M,,*79
$IIVLW,0000.0,N,000.00,N*4D
$IIVHW,250.5,T,254.,M,00.00,N,00.00,K*64
$IIMWV,148,R,00.0,N,A*1E
$IIVWR,148.,R,00.0,N,00.0,M,000.0,K*74
$IIMWD,,,253.,M,00.0,N,00.0,M*0A
$IIMTA,28.2,C*0D
$IIMTW,28.1,C*18
$IIVWT,001.,L,00.0,N,00.0,M,000.0,K*60
$IIHDG,254.,,,,*7A
$IIHDM,254.,M*11
$IIHDT,250.5,T*20
$IIDPT,0000.0,,*72
$IIDBT,0000.0,f,0000.0,M,,*79
$IIVLW,0000.0,N,000.00,N*4D
$IIVHW,250.5,T,254.,M,00.00,N,00.00,K*64
$IIMWV,148,R,00.0,N,A*1E
$IIVWR,148.,R,00.0,N,00.0,M,000.0,K*74
$IIMWD,,,253.,M,00.0,N,00.0,M*0A
$IIMTA,28.2,C*0D
$IIMTW,28.1,C*18
$IIVWT,001.,L,00.0,N,00.0,M,000.0,K*60
$IIHDG,254.,,,,*7A
$IIHDM,254.,M*11
$IIHDT,250.5,T*20
$IIDPT,0000.0,,*72
$IIDBT,0000.0,f,0000.0,M,,*79
$IIVLW,0000.0,N,000.00,N*4D
$IIVHW,250.5,T,254.,M,00.00,N,00.00,K*64
$IIMWV,148,R,00.0,N,A*1E
$IIVWR,148.,R,00.0,N,00.0,M,000.0,K*74
$IIMWD,,,253.,M,00.0,N,00.0,M*0A
$IIMTA,28.2,C*0D
$IIMTW,28.1,C*18
$IIVWT,001.,L,00.0,N,00.0,M,000.0,K*60
$IIHDG,254.,,,,*7A
$IIHDM,254.,M*11
$IIHDT,250.5,T*20
$IIDPT,0000.0,,*72
$IIDBT,0000.0,f,0000.0,M,,*79
$IIVLW,0000.0,N,000.00,N*4D
$IIVHW,250.5,T,254.,M,00.00,N,00.00,K*64
$IIMWV,148,R,00.0,N,A*1E
$IIVWR,148.,R,00.0,N,00.0,M,000.0,K*74
$IIMWD,,,253.,M,00.0,N,00.0,M*0A
$IIMTA,28.2,C*0D
$IIMTW,28.1,C*18
$IIVWT,001.,L,00.0,N,00.0,M,000.0,K*60
$IIHDG,254.,,,,*7A
$IIHDM,254.,M*11
$IIHDT,250.5,T*20
$IIDPT,0000.0,,*72
$IIDBT,0000.0,f,0000.0,M,,*79
$IIVLW,0000.0,N,000.00,N*4D
$IIVHW,250.5,T,254.,M,00.00,N,00.00,K*64
$IIMWV,148,R,00.0,N,A*1E
$IIVWR,148.,R,00.0,N,00.0,M,000.0,K*74
$IIMWD,,,253.,M,00.0,N,00.0,M*0A
$IIMTA,28.2,C*0D
$IIMTW,28.1,C*18
$IIVWT,001.,L,00.0,N,00.0,M,000.0,K*60
$IIHDG,254.,,,,*7A
$IIHDM,254.,M*11
$IIHDT,250.5,T*20
$IIDPT,0000.0,,*72
$IIDBT,0000.0,f,0000.0,M,,*79
$IIVLW,0000.0,N,000.00,N*4D
$IIVHW,250.5,T,254.,M,00.00,N,00.00,K*64
$IIMWV,148,R,00.0,N,A*1E
$IIVWR,148.,R,00.0,N,00.0,M,000.0,K*74
$IIMWD,,,253.,M,00.0,N,00.0,M*0A
$IIMTA,28.2,C*0D
$IIMTW,28.1,C*18
$IIVWT,001.,L,00.0,N,00.0,M,000.0,K*60
$IIHDG,254.,,,,*7A
$IIHDM,254.,M*11
$IIHDT,250.5,T*20
$IIDPT,0000.0,,*72
$IIDBT,0000.0,f,0000.0,M,,*79
$IIVLW,0000.0,N,000.00,N*4D
$IIVHW,250.5,T,254.,M,00.00,N,00.00,K*64
$IIMWV,148,R,00.0,N,A*1E
$IIVWR,148.,R,00.0,N,00.0,M,000.0,K*74
$IIMWD,,,253.,M,00.0,N,00.0,M*0A
$IIMTA,28.2,C*0D
$IIMTW,28.1,C*18
$IIVWT,001.,L,00.0,N,00.0,M,000.0,K*60
$IIHDG,254.,,,,*7A
$IIHDM,254.,M*11
$IIHDT,250.5,T*20
$IIDPT,0000.0,,*72
$IIDBT,0000.0,f,0000.0,M,,*79
$IIVLW,0000.0,N,000.00,N*4D
$IIVHW,250.5,T,254.,M,00.00,N,00.00,K*64
$IIMWV,148,R,00.0,N,A*1E
$IIVWR,148.,R,00.0,N,00.0,M,000.0,K*74
$IIMWD,,,253.,M,00.0,N,00.0,M*0A
$IIMTA,28.2,C*0D
$IIMTW,28.1,C*18
$IIVWT,001.,L,00.0,N,00.0,M,000.0,K*60
$IIHDG,254.,,,,*7A
$IIHDM,254.,M*11
$IIHDT,250.5,T*20
$IIDPT,0000.0,,*72
$IIDBT,0000.0,f,0000.0,M,,*79
$IIVLW,0000.0,N,000.00,N*4D
$IIVHW,250.5,T,254.,M,00.00,N,00.00,K*64
$IIMWV,148,R,00.0,N,A*1E
$IIVWR,148.,R,00.0,N,00.0,M,000.0,K*74
$IIMWD,,,253.,M,00.0,N,00.0,M*0A
$IIMTA,28.2,C*0D
$IIMTW,28.2,C*1B
$IIVWT,001.,L,00.0,N,00.0,M,000.0,K*60
$IIHDG,254.,,,,*7A
$IIHDM,254.,M*11
$IIHDT,250.5,T*20
$IIDPT,0000.0,,*72
$IIDBT,0000.0,f,0000.0,M,,*79
$IIVLW,0000.0,N,000.00,N*4D
$IIVHW,250.5,T,254.,M,00.00,N,00.00,K*64
$IIMWV,148,R,00.0,N,A*1E
$IIVWR,148.,R,00.0,N,00.0,M,000.0,K*74
$IIMWD,,,253.,M,00.0,N,00.0,M*0A
$IIMTA,28.2,C*0D
$IIMTW,28.1,C*18
$IIVWT,001.,L,00.0,N,00.0,M,000.0,K*60
$IIHDG,254.,,,,*7A
$IIHDM,254.,M*11
$IIHDT,250.5,T*20
$IIDPT,0000.0,,*72
$IIDBT,0000.0,f,0000.0,M,,*79
$IIVLW,0000.0,N,000.00,N*4D
$IIVHW,250.5,T,254.,M,00.00,N,00.00,K*64
$IIMWV,148,R,00.0,N,A*1E
$IIVWR,148.,R,00.0,N,00.0,M,000.0,K*74
$IIMWD,,,253.,M,00.0,N,00.0,M*0A
$IIMTA,28.2,C*0D
$IIMTW,28.1,C*18
$IIVWT,001.,L,00.0,N,00.0,M,000.0,K*60
$IIHDG,254.,,,,*7A
$IIHDM,254.,M*11
$IIHDT,250.5,T*20
$IIDPT,0000.0,,*72
$IIDBT,0000.0,f,0000.0,M,,*79
$IIVLW,0000.0,N,000.00,N*4D
$IIVHW,250.5,T,254.,M,00.00,N,00.00,K*64
$IIMWV,148,R,00.0,N,A*1E
$IIVWR,148.,R,00.0,N,00.0,M,000.0,K*74
$IIMWD,,,253.,M,00.0,N,00.0,M*0A
$IIMTA,28.2,C*0D
$IIMTW,28.1,C*18
$IIVWT,001.,L,00.0,N,00.0,M,000.0,K*60
$IIHDG,254.,,,,*7A
$IIHDM,254.,M*11
$IIHDT,250.5,T*20
$IIDPT,0000.0,,*72
$IIDBT,0000.0,f,0000.0,M,,*79
$IIVLW,0000.0,N,000.00,N*4D
$IIVHW,250.5,T,254.,M,00.00,N,00.00,K*64
$IIMWV,148,R,00.0,N,A*1E
$IIVWR,148.,R,00.0,N,00.0,M,000.0,K*74
$IIMWD,,,253.,M,00.0,N,00.0,M*0A
$IIMTA,28.2,C*0D
$IIMTW,28.1,C*18
$IIVWT,001.,L,00.0,N,00.0,M,000.0,K*60
$IIHDG,254.,,,,*7A
$IIHDM,254.,M*11
$IIHDT,250.5,T*20
$IIDPT,0000.0,,*72
$IIDBT,0000.0,f,0000.0,M,,*79
$IIVLW,0000.0,N,000.00,N*4D
$IIVHW,250.5,T,254.,M,00.00,N,00.00,K*64
$IIMWV,148,R,00.0,N,A*1E
$IIVWR,148.,R,00.0,N,00.0,M,000.0,K*74
$IIMWD,,,253.,M,00.0,N,00.0,M*0A
$IIMTA,28.2,C*0D
$IIMTW,28.1,C*18
$IIVWT,001.,L,00.0,N,00.0,M,000.0,K*60
$IIHDG,254.,,,,*7A
$IIHDM,254.,M*11
$IIHDT,250.5,T*20
$IIDPT,0000.0,,*72
$IIDBT,0000.0,f,0000.0,M,,*79
$IIVLW,0000.0,N,000.00,N*4D
$IIVHW,250.5,T,254.,M,00.00,N,00.00,K*64
$IIMWV,148,R,00.0,N,A*1E
$IIVWR,148.,R,00.0,N,00.0,M,000.0,K*74
$IIMWD,,,253.,M,00.0,N,00.0,M*0A
$IIMTA,28.2,C*0D
$IIMTW,28.1,C*18
$IIVWT,001.,L,00.0,N,00.0,M,000.0,K*60
$IIHDG,254.,,,,*7A
$IIHDM,254.,M*11
$IIHDT,250.5,T*20
$IIDPT,0000.0,,*72
$IIDBT,0000.0,f,0000.0,M,,*79
$IIVLW,0000.0,N,000.00,N*4D
$IIVHW,250.5,T,254.,M,00.00,N,00.00,K*64
$IIMWV,148,R,00.0,N,A*1E
$IIVWR,148.,R,00.0,N,00.0,M,000.0,K*74
$IIMWD,,,253.,M,00.0,N,00.0,M*0A
$IIMTA,28.1,C*0E
$IIMTW,28.1,C*18
$IIVWT,001.,L,00.0,N,00.0,M,000.0,K*60
$IIHDG,254.,,,,*7A
$IIHDM,254.,M*11
$IIHDT,250.5,T*20
$IIDPT,0000.0,,*72
$IIDBT,0000.0,f,0000.0,M,,*79
$IIVLW,0000.0,N,000.00,N*4D
$IIVHW,250.5,T,254.,M,00.00,N,00.00,K*64
$IIMWV,148,R,00.0,N,A*1E
$IIVWR,148.,R,00.0,N,00.0,M,000.0,K*74
$IIMWD,,,253.,M,00.0,N,00.0,M*0A
$IIMTA,28.2,C*0D
$IIMTW,28.1,C*18
$IIVWT,001.,L,00.0,N,00.0,M,000.0,K*60
$IIHDG,254.,,,,*7A
$IIHDM,254.,M*11
$IIHDT,250.5,T*20
$IIDPT,0000.0,,*72
$IIDBT,0000.0,f,0000.0,M,,*79
$IIVLW,0000.0,N,000.00,N*4D
$IIVHW,250.5,T,254.,M,00.00,N,00.00,K*64
$IIMWV,148,R,00.0,N,A*1E
$IIVWR,148.,R,00.0,N,00.0,M,000.0,K*74
$IIMWD,,,253.,M,00.0,N,00.0,M*0A
$IIMTA,28.2,C*0D
$IIMTW,28.1,C*18
$IIVWT,001.,L,00.0,N,00.0,M,000.0,K*60
$IIHDG,254.,,,,*7A
$IIHDM,254.,M*11
$IIHDT,250.5,T*20
$IIDPT,0000.0,,*72
$IIDBT,0000.0,f,0000.0,M,,*79
$IIVLW,0000.0,N,000.00,N*4D
$IIVHW,250.5,T,254.,M,00.00,N,00.00,K*64
$IIMWV,148,R,00.0,N,A*1E
$IIVWR,148.,R,00.0,N,00.0,M,000.0,K*74
$IIMWD,,,253.,M,00.0,N,00.0,M*0A
$IIMTA,28.2,C*0D
$IIMTW,28.1,C*18
$IIVWT,001.,L,00.0,N,00.0,M,000.0,K*60
$IIHDG,254.,,,,*7A
$IIHDM,254.,M*11
$IIHDT,250.5,T*20
$IIDPT,0000.0,,*72
$IIDBT,0000.0,f,0000.0,M,,*79
$IIVLW,0000.0,N,000.00,N*4D
$IIVHW,250.5,T,254.,M,00.00,N,00.00,K*64
$IIMWV,148,R,00.0,N,A*1E
$IIVWR,148.,R,00.0,N,00.0,M,000.0,K*74
$IIMWD,,,253.,M,00.0,N,00.0,M*0A
$IIMTA,28.2,C*0D
$IIMTW,28.1,C*18
$IIVWT,001.,L,00.0,N,00.0,M,000.0,K*60
$IIHDG,254.,,,,*7A
$IIHDM,254.,M*11
$IIHDT,250.5,T*20
$IIDPT,0000.0,,*72
$IIDBT,0000.0,f,0000.0,M,,*79
$IIVLW,0000.0,N,000.00,N*4D
$IIVHW,250.5,T,254.,M,00.00,N,00.00,K*64
$IIMWV,148,R,00.0,N,A*1E
$IIVWR,148.,R,00.0,N,00.0,M,000.0,K*74
$IIMWD,,,253.,M,00.0,N,00.0,M*0A
$IIMTA,28.2,C*0D
$IIMTW,28.1,C*18
$IIVWT,001.,L,00.0,N,00.0,M,000.0,K*60
$IIHDG,254.,,,,*7A
$IIHDM,254.,M*11
$IIHDT,250.5,T*20
$IIDPT,0000.0,,*72
$IIDBT,0000.0,f,0000.0,M,,*79
$IIVLW,0000.0,N,000.00,N*4D
$IIVHW,250.5,T,254.,M,00.00,N,00.00,K*64
$IIMWV,148,R,00.0,N,A*1E
$IIVWR,148.,R,00.0,N,00.0,M,000.0,K*74
$IIMWD,,,253.,M,00.0,N,00.0,M*0A
$IIMTA,28.2,C*0D
$IIMTW,28.1,C*18
$IIVWT,001.,L,00.0,N,00.0,M,000.0,K*60
$IIHDG,254.,,,,*7A
$IIHDM,254.,M*11
$IIHDT,250.5,T*20
$IIDPT,0000.0,,*72
$IIDBT,0000.0,f,0000.0,M,,*79
$IIVLW,0000.0,N,000.00,N*4D
$IIVHW,250.5,T,254.,M,00.00,N,00.00,K*64
$IIMWV,148,R,00.0,N,A*1E
$IIVWR,148.,R,00.0,N,00.0,M,000.0,K*74
$IIMWD,,,253.,M,00.0,N,00.0,M*0A
$IIMTA,28.2,C*0D
$IIMTW,28.2,C*1B
$IIVWT,001.,L,00.0,N,00.0,M,000.0,K*60
$IIHDG,254.,,,,*7A
$IIHDM,254.,M*11
$IIHDT,250.5,T*20
$IIDPT,0000.0,,*72
$IIDBT,0000.0,f,0000.0,M,,*79
$IIVLW,0000.0,N,000.00,N*4D
$IIVHW,250.5,T,254.,M,00.00,N,00.00,K*64
$IIMWV,148,R,00.0,N,A*1E
$IIVWR,148.,R,00.0,N,00.0,M,000.0,K*74
$IIMWD,,,253.,M,00.0,N,00.0,M*0A
$IIMTA,28.2,C*0D
$IIMTW,28.3,C*1A
$IIVWT,001.,L,00.0,N,00.0,M,000.0,K*60
$IIHDG,254.,,,,*7A
$IIHDM,254.,M*11
$IIHDT,250.5,T*20
$IIDPT,0000.0,,*72
$IIDBT,0000.0,f,0000.0,M,,*79
$IIVLW,0000.0,N,000.00,N*4D
$IIVHW,250.5,T,254.,M,00.00,N,00.00,K*64
$IIMWV,148,R,00.0,N,A*1E
$IIVWR,148.,R,00.0,N,00.0,M,000.0,K*74
$IIMWD,,,253.,M,00.0,N,00.0,M*0A
$IIMTA,28.2,C*0D
$IIMTW,28.2,C*1B
$IIVWT,001.,L,00.0,N,00.0,M,000.0,K*60
$IIHDG,254.,,,,*7A
$IIHDM,254.,M*11
$IIHDT,250.5,T*20
$IIDPT,0000.0,,*72
$IIDBT,0000.0,f,0000.0,M,,*79
$IIVLW,0000.0,N,000.00,N*4D
$IIVHW,250.5,T,254.,M,00.00,N,00.00,K*64
$IIMWV,148,R,00.0,N,A*1E
$IIVWR,148.,R,00.0,N,00.0,M,000.0,K*74
$IIMWD,,,253.,M,00.0,N,00.0,M*0A
$IIMTA,28.2,C*0D
$IIMTW,28.2,C*1B
$IIVWT,001.,L,00.0,N,00.0,M,000.0,K*60
$IIHDG,254.,,,,*7A
$IIHDM,254.,M*11
$IIHDT,250.5,T*20
$IIDPT,0000.0,,*72
$IIDBT,0000.0,f,0000.0,M,,*79
$IIVLW,0000.0,N,000.00,N*4D
$IIVHW,250.5,T,254.,M,00.00,N,00.00,K*64
$IIMWV,148,R,00.0,N,A*1E
$IIVWR,148.,R,00.0,N,00.0,M,000.0,K*74
$IIMWD,,,253.,M,00.0,N,00.0,M*0A
$IIMTA,28.2,C*0D
$IIMTW,28.1,C*18
$IIVWT,001.,L,00.0,N,00.0,M,000.0,K*60
$IIHDG,254.,,,,*7A
$IIHDM,254.,M*11
$IIHDT,250.5,T*20
$IIDPT,0000.0,,*72
$IIDBT,0000.0,f,0000.0,M,,*79
$IIVLW,0000.0,N,000.00,N*4D
$IIVHW,250.5,T,254.,M,00.00,N,00.00,K*64
$IIMWV,148,R,00.0,N,A*1E
$IIVWR,148.,R,00.0,N,00.0,M,000.0,K*74
$IIMWD,,,253.,M,00.0,N,00.0,M*0A
$IIMTA,28.2,C*0D
$IIMTW,28.1,C*18
$IIVWT,001.,L,00.0,N,00.0,M,000.0,K*60
$IIHDG,254.,,,,*7A
$IIHDM,254.,M*11
$IIHDT,250.5,T*20
$IIDPT,0000.0,,*72
$IIDBT,0000.0,f,0000.0,M,,*79
$IIVLW,0000.0,N,000.00,N*4D
$IIVHW,250.5,T,254.,M,00.00,N,00.00,K*64
$IIMWV,148,R,00.0,N,A*1E
$IIVWR,148.,R,00.0,N,00.0,M,000.0,K*74
$IIMWD,,,253.,M,00.0,N,00.0,M*0A
$IIMTA,28.2,C*0D
$IIMTW,28.1,C*18
$IIVWT,001.,L,00.0,N,00.0,M,000.0,K*60
$IIHDG,254.,,,,*7A
$IIHDM,254.,M*11
$IIHDT,250.5,T*20
$IIDPT,0000.0,,*72
$IIDBT,0000.0,f,0000.0,M,,*79
$IIVLW,0000.0,N,000.00,N*4D
$IIVHW,250.5,T,254.,M,00.00,N,00.00,K*64
$IIMWV,148,R,00.0,N,A*1E
$IIVWR,148.,R,00.0,N,00.0,M,000.0,K*74
$IIMWD,,,253.,M,00.0,N,00.0,M*0A
$IIMTA,28.2,C*0D
$IIMTW,28.1,C*18
$IIVWT,001.,L,00.0,N,00.0,M,000.0,K*60
$IIHDG,254.,,,,*7A
$IIHDM,254.,M*11
$IIHDT,250.5,T*20
$IIDPT,0000.0,,*72
$IIDBT,0000.0,f,0000.0,M,,*79
$IIVLW,0000.0,N,000.00,N*4D
$IIVHW,250.5,T,254.,M,00.00,N,00.00,K*64
$IIMWV,148,R,00.0,N,A*1E
$IIVWR,148.,R,00.0,N,00.0,M,000.0,K*74
$IIMWD,,,253.,M,00.0,N,00.0,M*0A
$IIMTA,28.2,C*0D
$IIMTW,28.1,C*18
$IIVWT,001.,L,00.0,N,00.0,M,000.0,K*60
$IIHDG,254.,,,,*7A
$IIHDM,254.,M*11
$IIHDT,250.5,T*20
$IIDPT,0000.0,,*72
$IIDBT,0000.0,f,0000.0,M,,*79
$IIVLW,0000.0,N,000.00,N*4D
$IIVHW,250.5,T,254.,M,00.00,N,00.00,K*64
$IIMWV,148,R,00.0,N,A*1E
$IIVWR,148.,R,00.0,N,00.0,M,000.0,K*74
$IIMWD,,,253.,M,00.0,N,00.0,M*0A
$IIMTA,28.2,C*0D
$IIMTW,28.1,C*18
$IIVWT,001.,L,00.0,N,00.0,M,000.0,K*60
$IIHDG,254.,,,,*7A
$IIHDM,254.,M*11
$IIHDT,250.5,T*20
$IIDPT,0000.0,,*72
$IIDBT,0000.0,f,0000.0,M,,*79
$IIVLW,0000.0,N,000.00,N*4D
$IIVHW,250.5,T,254.,M,00.00,N,00.00,K*64
$IIMWV,148,R,00.0,N,A*1E
$IIVWR,148.,R,00.0,N,00.0,M,000.0,K*74
$IIMWD,,,253.,M,00.0,N,00.0,M*0A
$IIMTA,28.2,C*0D
$IIMTW,28.1,C*18
$IIVWT,001.,L,00.0,N,00.0,M,000.0,K*60
$IIHDG,254.,,,,*7A
$IIHDM,254.,M*11
$IIHDT,250.5,T*20
$IIDPT,0000.0,,*72
$IIDBT,0000.0,f,0000.0,M,,*79
$IIVLW,0000.0,N,000.00,N*4D
$IIVHW,250.5,T,254.,M,00.00,N,00.00,K*64
$IIMWV,148,R,00.0,N,A*1E
$IIVWR,148.,R,00.0,N,00.0,M,000.0,K*74
$IIMWD,,,253.,M,00.0,N,00.0,M*0A
$IIMTA,28.2,C*0D
$IIMTW,28.1,C*18
$IIVWT,001.,L,00.0,N,00.0,M,000.0,K*60
$IIHDG,254.,,,,*7A
$IIHDM,254.,M*11
$IIHDT,250.5,T*20
$IIDPT,0000.0,,*72
$IIDBT,0000.0,f,0000.0,M,,*79
$IIVLW,0000.0,N,000.00,N*4D
$IIVHW,250.5,T,254.,M,00.00,N,00.00,K*64
$IIMWV,148,R,00.0,N,A*1E
$IIVWR,148.,R,00.0,N,00.0,M,000.0,K*74
$IIMWD,,,253.,M,00.0,N,00.0,M*0A
$IIMTA,28.2,C*0D
$IIMTW,28.1,C*18
$IIVWT,001.,L,00.0,N,00.0,M,000.0,K*60
$IIHDG,254.,,,,*7A
$IIHDM,254.,M*11
$IIHDT,250.5,T*20
$IIDPT,0000.0,,*72
$IIDBT,0000.0,f,0000.0,M,,*79
$IIVLW,0000.0,N,000.00,N*4D
$IIVHW,250.5,T,254.,M,00.00,N,00.00,K*64
$IIMWV,148,R,00.0,N,A*1E
$IIVWR,148.,R,00.0,N,00.0,M,000.0,K*74
$IIMWD,,,253.,M,00.0,N,00.0,M*0A
$IIMTA,28.2,C*0D
$IIMTW,28.1,C*18
$IIVWT,001.,L,00.0,N,00.0,M,000.0,K*60
$IIHDG,254.,,,,*7A
$IIHDM,254.,M*11
$IIHDT,250.5,T*20
$IIDPT,0000.0,,*72
$IIDBT,0000.0,f,0000.0,M,,*79
$IIVLW,0000.0,N,000.00,N*4D
$IIVHW,250.5,T,254.,M,00.00,N,00.00,K*64
$IIMWV,148,R,00.0,N,A*1E
$IIVWR,148.,R,00.0,N,00.0,M,000.0,K*74
$IIMWD,,,253.,M,00.0,N,00.0,M*0A
$IIMTA,28.2,C*0D
$IIMTW,28.1,C*18
$IIVWT,001.,L,00.0,N,00.0,M,000.0,K*60
$IIHDG,254.,,,,*7A
$IIHDM,254.,M*11
$IIHDT,250.5,T*20
$IIDPT,0000.0,,*72
$IIDBT,0000.0,f,0000.0,M,,*79
$IIVLW,0000.0,N,000.00,N*4D
$IIVHW,250.5,T,254.,M,00.00,N,00.00,K*64
$IIMWV,148,R,00.0,N,A*1E
$IIVWR,148.,R,00.0,N,00.0,M,000.0,K*74
$IIMWD,,,253.,M,00.0,N,00.0,M*0A
$IIMTA,28.2,C*0D
$IIMTW,28.1,C*18
$IIVWT,001.,L,00.0,N,00.0,M,000.0,K*60
$IIHDG,254.,,,,*7A
$IIHDM,254.,M*11
$IIHDT,250.5,T*20
$IIDPT,0000.0,,*72
$IIDBT,0000.0,f,0000.0,M,,*79
$IIVLW,0000.0,N,000.00,N*4D
$IIVHW,250.5,T,254.,M,00.00,N,00.00,K*64
$IIMWV,148,R,00.0,N,A*1E
$IIVWR,148.,R,00.0,N,00.0,M,000.0,K*74
$IIMWD,,,253.,M,00.0,N,00.0,M*0A
$IIMTA,28.2,C*0D
$IIMTW,28.1,C*18
$IIVWT,001.,L,00.0,N,00.0,M,000.0,K*60
$IIHDG,254.,,,,*7A
$IIHDM,254.,M*11
$IIHDT,250.5,T*20
$IIDPT,0000.0,,*72
$IIDBT,0000.0,f,0000.0,M,,*79
$IIVLW,0000.0,N,000.00,N*4D
$IIVHW,250.5,T,254.,M,00.00,N,00.00,K*64
$IIMWV,148,R,00.0,N,A*1E
$IIVWR,148.,R,00.0,N,00.0,M,000.0,K*74
$IIMWD,,,253.,M,00.0,N,00.0,M*0A
$IIMTA,28.2,C*0D
$IIMTW,28.1,C*18
$IIVWT,001.,L,00.0,N,00.0,M,000.0,K*60
$IIHDG,254.,,,,*7A
$IIHDM,254.,M*11
$IIHDT,250.5,T*20
$IIDPT,0000.0,,*72
$IIDBT,0000.0,f,0000.0,M,,*79
$IIVLW,0000.0,N,000.00,N*4D
$IIVHW,250.5,T,254.,M,00.00,N,00.00,K*64
$IIMWV,148,R,00.0,N,A*1E
$IIVWR,148.,R,00.0,N,00.0,M,000.0,K*74
$IIMWD,,,253.,M,00.0,N,00.0,M*0A
$IIMTA,28.2,C*0D
$IIMTW,28.1,C*18
$IIVWT,001.,L,00.0,N,00.0,M,000.0,K*60
$IIHDG,254.,,,,*7A
$IIHDM,254.,M*11
$IIHDT,250.5,T*20
$IIDPT,0000.0,,*72
$IIDBT,0000.0,f,0000.0,M,,*79
$IIVLW,0000.0,N,000.00,N*4D
$IIVHW,250.5,T,254.,M,00.00,N,00.00,K*64
$IIMWV,148,R,00.0,N,A*1E
$IIVWR,148.,R,00.0,N,00.0,M,000.0,K*74
$IIMWD,,,253.,M,00.0,N,00.0,M*0A
$IIMTA,28.2,C*0D
$IIMTW,28.1,C*18
$IIVWT,001.,L,00.0,N,00.0,M,000.0,K*60
$IIHDG,254.,,,,*7A
$IIHDM,254.,M*11
$IIHDT,250.5,T*20
$IIDPT,0000.0,,*72
$IIDBT,0000.0,f,0000.0,M,,*79
$IIVLW,0000.0,N,000.00,N*4D
$IIVHW,250.5,T,254.,M,00.00,N,00.00,K*64
$IIMWV,148,R,00.0,N,A*1E
$IIVWR,148.,R,00.0,N,00.0,M,000.0,K*74
$IIMWD,,,253.,M,00.0,N,00.0,M*0A
$IIMTA,28.2,C*0D
$IIMTW,28.1,C*18
$IIVWT,001.,L,00.0,N,00.0,M,000.0,K*60
$IIHDG,254.,,,,*7A
$IIHDM,254.,M*11
$IIHDT,250.5,T*20
$IIDPT,0000.0,,*72
$IIDBT,0000.0,f,0000.0,M,,*79
$IIVLW,0000.0,N,000.00,N*4D
$IIVHW,250.5,T,254.,M,00.00,N,00.00,K*64
$IIMWV,148,R,00.0,N,A*1E
$IIVWR,148.,R,00.0,N,00.0,M,000.0,K*74
$IIMWD,,,253.,M,00.0,N,00.0,M*0A
$IIMTA,28.2,C*0D
$IIMTW,28.1,C*18
$IIVWT,001.,L,00.0,N,00.0,M,000.0,K*60
$IIHDG,254.,,,,*7A
$IIHDM,254.,M*11
$IIHDT,250.5,T*20
$IIDPT,0000.0,,*72
$IIDBT,0000.0,f,0000.0,M,,*79
$IIVLW,0000.0,N,000.00,N*4D
$IIVHW,250.5,T,254.,M,00.00,N,00.00,K*64
$IIMWV,148,R,00.0,N,A*1E
$IIVWR,148.,R,00.0,N,00.0,M,000.0,K*74
$IIMWD,,,253.,M,00.0,N,00.0,M*0A
$IIMTA,28.2,C*0D
$IIMTW,28.1,C*18
$IIVWT,001.,L,00.0,N,00.0,M,000.0,K*60
$IIHDG,254.,,,,*7A
$IIHDM,254.,M*11
$IIHDT,250.5,T*20
$IIDPT,0000.0,,*72
$IIDBT,0000.0,f,0000.0,M,,*79
$IIVLW,0000.0,N,000.00,N*4D
$IIVHW,250.5,T,254.,M,00.00,N,00.00,K*64
$IIMWV,148,R,00.0,N,A*1E
$IIVWR,148.,R,00.0,N,00.0,M,000.0,K*74
$IIMWD,,,253.,M,00.0,N,00.0,M*0A
$IIMTA,28.2,C*0D
$IIMTW,28.1,C*18
$IIVWT,001.,L,00.0,N,00.0,M,000.0,K*60
$IIHDG,254.,,,,*7A
$IIHDM,254.,M*11
$IIHDT,250.5,T*20
$IIDPT,0000.0,,*72
$IIDBT,0000.0,f,0000.0,M,,*79
$IIVLW,0000.0,N,000.00,N*4D
$IIVHW,250.5,T,254.,M,00.00,N,00.00,K*64
$IIMWV,148,R,00.0,N,A*1E
$IIVWR,148.,R,00.0,N,00.0,M,000.0,K*74
$IIMWD,,,253.,M,00.0,N,00.0,M*0A
$IIMTA,28.2,C*0D
$IIMTW,28.1,C*18
$IIVWT,001.,L,00.0,N,00.0,M,000.0,K*60
$IIHDG,254.,,,,*7A
$IIHDM,254.,M*11
$IIHDT,250.5,T*20
$IIDPT,0000.0,,*72
$IIDBT,0000.0,f,0000.0,M,,*79
$IIVLW,0000.0,N,000.00,N*4D
$IIVHW,250.5,T,254.,M,00.00,N,00.00,K*64
$IIMWV,148,R,00.0,N,A*1E
$IIVWR,148.,R,00.0,N,00.0,M,000.0,K*74
$IIMWD,,,253.,M,00.0,N,00.0,M*0A
$IIMTA,28.2,C*0D
$IIMTW,28.1,C*18
$IIVWT,001.,L,00.0,N,00.0,M,000.0,K*60
$IIHDG,254.,,,,*7A
$IIHDM,254.,M*11
$IIHDT,250.5,T*20
$IIDPT,0000.0,,*72
$IIDBT,0000.0,f,0000.0,M,,*79
$IIVLW,0000.0,N,000.00,N*4D
$IIVHW,250.5,T,254.,M,00.00,N,00.00,K*64
$IIMWV,148,R,00.0,N,A*1E
$IIVWR,148.,R,00.0,N,00.0,M,000.0,K*74
$IIMWD,,,253.,M,00.0,N,00.0,M*0A
$IIMTA,28.2,C*0D
$IIMTW,28.1,C*18
$IIVWT,001.,L,00.0,N,00.0,M,000.0,K*60
$IIHDG,254.,,,,*7A
$IIHDM,254.,M*11
$IIHDT,250.5,T*20
$IIDPT,0000.0,,*72
$IIDBT,0000.0,f,0000.0,M,,*79
$IIVLW,0000.0,N,000.00,N*4D
$IIVHW,250.5,T,254.,M,00.00,N,00.00,K*64
$IIMWV,148,R,00.0,N,A*1E
$IIVWR,148.,R,00.0,N,00.0,M,000.0,K*74
$IIMWD,,,253.,M,00.0,N,00.0,M*0A
$IIMTA,28.2,C*0D
$IIMTW,28.1,C*18
$IIVWT,001.,L,00.0,N,00.0,M,000.0,K*60
$IIHDG,254.,,,,*7A
$IIHDM,254.,M*11
$IIHDT,250.5,T*20
$IIDPT,0000.0,,*72
$IIDBT,0000.0,f,0000.0,M,,*79
$IIVLW,0000.0,N,000.00,N*4D
$IIVHW,250.5,T,254.,M,00.00,N,00.00,K*64
$IIMWV,148,R,00.0,N,A*1E
$IIVWR,148.,R,00.0,N,00.0,M,000.0,K*74
$IIMWD,,,253.,M,00.0,N,00.0,M*0A
$IIMTA,28.2,C*0D
$IIMTW,28.1,C*18
$IIVWT,001.,L,00.0,N,00.0,M,000.0,K*60
$IIHDG,254.,,,,*7A
$IIHDM,254.,M*11
$IIHDT,250.5,T*20
$IIDPT,0000.0,,*72
$IIDBT,0000.0,f,0000.0,M,,*79
$IIVLW,0000.0,N,000.00,N*4D
$IIVHW,250.5,T,254.,M,00.00,N,00.00,K*64
$IIMWV,148,R,00.0,N,A*1E
$IIVWR,148.,R,00.0,N,00.0,M,000.0,K*74
$IIMWD,,,253.,M,00.0,N,00.0,M*0A
$IIMTA,28.2,C*0D
$IIMTW,28.1,C*18
$IIVWT,001.,L,00.0,N,00.0,M,000.0,K*60
$IIHDG,254.,,,,*7A
$IIHDM,254.,M*11
$IIHDT,250.5,T*20
$IIDPT,0000.0,,*72
$IIDBT,0000.0,f,0000.0,M,,*79
$IIVLW,0000.0,N,000.00,N*4D
$IIVHW,250.5,T,254.,M,00.00,N,00.00,K*64
$IIMWV,148,R,00.0,N,A*1E
$IIVWR,148.,R,00.0,N,00.0,M,000.0,K*74
$IIMWD,,,253.,M,00.0,N,00.0,M*0A
$IIMTA,28.2,C*0D
$IIMTW,28.1,C*18
$IIVWT,001.,L,00.0,N,00.0,M,000.0,K*60
$IIHDG,254.,,,,*7A
$IIHDM,254.,M*11
$IIHDT,250.5,T*20
$IIDPT,0000.0,,*72
$IIDBT,0000.0,f,0000.0,M,,*79
$IIVLW,0000.0,N,000.00,N*4D
$IIVHW,250.5,T,254.,M,00.00,N,00.00,K*64
$IIMWV,148,R,00.0,N,A*1E
$IIVWR,148.,R,00.0,N,00.0,M,000.0,K*74
$IIMWD,,,253.,M,00.0,N,00.0,M*0A
$IIMTA,28.2,C*0D
$IIMTW,28.1,C*18
$IIVWT,001.,L,00.0,N,00.0,M,000.0,K*60
$IIHDG,254.,,,,*7A
$IIHDM,254.,M*11
$IIHDT,250.5,T*20
$IIDPT,0000.0,,*72
$IIDBT,0000.0,f,0000.0,M,,*79
$IIVLW,0000.0,N,000.00,N*4D
$IIVHW,250.5,T,254.,M,00.00,N,00.00,K*64
$IIMWV,148,R,00.0,N,A*1E
$IIVWR,148.,R,00.0,N,00.0,M,000.0,K*74
$IIMWD,,,253.,M,00.0,N,00.0,M*0A
$IIMTA,28.2,C*0D
$IIMTW,28.1,C*18
$IIVWT,001.,L,00.0,N,00.0,M,000.0,K*60
$IIHDG,254.,,,,*7A
$IIHDM,254.,M*11
$IIHDT,250.5,T*20
$IIDPT,0000.0,,*72
$IIDBT,0000.0,f,0000.0,M,,*79
$IIVLW,0000.0,N,000.00,N*4D
$IIVHW,250.5,T,254.,M,00.00,N,00.00,K*64
$IIMWV,148,R,00.0,N,A*1E
$IIVWR,148.,R,00.0,N,00.0,M,000.0,K*74
$IIMWD,,,253.,M,00.0,N,00.0,M*0A
$IIMTA,28.2,C*0D
$IIMTW,28.1,C*18
$IIVWT,001.,L,00.0,N,00.0,M,000.0,K*60
$IIHDG,254.,,,,*7A
$IIHDM,254.,M*11
$IIHDT,250.5,T*20
$IIDPT,0000.0,,*72
$IIDBT,0000.0,f,0000.0,M,,*79
$IIVLW,0000.0,N,000.00,N*4D
$IIVHW,250.5,T,254.,M,00.00,N,00.00,K*64
$IIMWV,148,R,00.0,N,A*1E
$IIVWR,148.,R,00.0,N,00.0,M,000.0,K*74
$IIMWD,,,253.,M,00.0,N,00.0,M*0A
$IIMTA,28.2,C*0D
$IIMTW,28.2,C*1B
$IIVWT,001.,L,00.0,N,00.0,M,000.0,K*60
$IIHDG,254.,,,,*7A
$IIHDM,254.,M*11
$IIHDT,250.5,T*20
$IIDPT,0000.0,,*72
$IIDBT,0000.0,f,0000.0,M,,*79
$IIVLW,0000.0,N,000.00,N*4D
$IIVHW,250.5,T,254.,M,00.00,N,00.00,K*64
$IIMWV,148,R,00.0,N,A*1E
$IIVWR,148.,R,00.0,N,00.0,M,000.0,K*74
$IIMWD,,,253.,M,00.0,N,00.0,M*0A
$IIMTA,28.2,C*0D
$IIMTW,28.2,C*1B
$IIVWT,001.,L,00.0,N,00.0,M,000.0,K*60
$IIHDG,254.,,,,*7A
$IIHDM,254.,M*11
$IIHDT,250.5,T*20
$IIDPT,0000.0,,*72
$IIDBT,0000.0,f,0000.0,M,,*79
$IIVLW,0000.0,N,000.00,N*4D
$IIVHW,250.5,T,254.,M,00.00,N,00.00,K*64
$IIMWV,148,R,00.0,N,A*1E
$IIVWR,148.,R,00.0,N,00.0,M,000.0,K*74
$IIMWD,,,253.,M,00.0,N,00.0,M*0A
$IIMTA,28.2,C*0D
$IIMTW,28.2,C*1B
$IIVWT,001.,L,00.0,N,00.0,M,000.0,K*60
$IIHDG,254.,,,,*7A
$IIHDM,254.,M*11
$IIHDT,250.5,T*20
$IIDPT,0000.0,,*72
$IIDBT,0000.0,f,0000.0,M,,*79
$IIVLW,0000.0,N,000.00,N*4D
$IIVHW,250.5,T,254.,M,00.00,N,00.00,K*64
$IIMWV,148,R,00.0,N,A*1E
$IIVWR,148.,R,00.0,N,00.0,M,000.0,K*74
$IIMWD,,,253.,M,00.0,N,00.0,M*0A
$IIMTA,28.2,C*0D
$IIMTW,28.1,C*18
$IIVWT,001.,L,00.0,N,00.0,M,000.0,K*60
$IIHDG,254.,,,,*7A
$IIHDM,254.,M*11
$IIHDT,250.5,T*20
$IIDPT,0000.0,,*72
$IIDBT,0000.0,f,0000.0,M,,*79
$IIVLW,0000.0,N,000.00,N*4D
$IIVHW,250.5,T,254.,M,00.00,N,00.00,K*64
$IIMWV,148,R,00.0,N,A*1E
$IIVWR,148.,R,00.0,N,00.0,M,000.0,K*74
$IIMWD,,,253.,M,00.0,N,00.0,M*0A
$IIMTA,28.2,C*0D
$IIMTW,28.1,C*18
$IIVWT,001.,L,00.0,N,00.0,M,000.0,K*60
$IIHDG,254.,,,,*7A
$IIHDM,254.,M*11
$IIHDT,250.5,T*20
$IIDPT,0000.0,,*72
$IIDBT,0000.0,f,0000.0,M,,*79
$IIVLW,0000.0,N,000.00,N*4D
$IIVHW,250.5,T,254.,M,00.00,N,00.00,K*64
$IIMWV,148,R,00.0,N,A*1E
$IIVWR,148.,R,00.0,N,00.0,M,000.0,K*74
$IIMWD,,,253.,M,00.0,N,00.0,M*0A
$IIMTA,28.2,C*0D
$IIMTW,28.2,C*1B
$IIVWT,001.,L,00.0,N,00.0,M,000.0,K*60
$IIHDG,254.,,,,*7A
$IIHDM,254.,M*11
$IIHDT,250.5,T*20
$IIDPT,0000.0,,*72
$IIDBT,0000.0,f,0000.0,M,,*79
$IIVLW,0000.0,N,000.00,N*4D
$IIVHW,250.5,T,254.,M,00.00,N,00.00,K*64
$IIMWV,148,R,00.0,N,A*1E
$IIVWR,148.,R,00.0,N,00.0,M,000.0,K*74
$IIMWD,,,253.,M,00.0,N,00.0,M*0A
$IIMTA,28.2,C*0D
$IIMTW,28.1,C*18
$IIVWT,001.,L,00.0,N,00.0,M,000.0,K*60
$IIHDG,254.,,,,*7A
$IIHDM,254.,M*11
$IIHDT,250.5,T*20
$IIDPT,0000.0,,*72
$IIDBT,0000.0,f,0000.0,M,,*79
$IIVLW,0000.0,N,000.00,N*4D
$IIVHW,250.5,T,254.,M,00.00,N,00.00,K*64
$IIMWV,148,R,00.0,N,A*1E
$IIVWR,148.,R,00.0,N,00.0,M,000.0,K*74
$IIMWD,,,253.,M,00.0,N,00.0,M*0A
$IIMTA,28.2,C*0D
$IIMTW,28.1,C*18
$IIVWT,001.,L,00.0,N,00.0,M,000.0,K*60
$IIHDG,254.,,,,*7A
$IIHDM,254.,M*11
$IIHDT,250.5,T*20
$IIDPT,0000.0,,*72
$IIDBT,0000.0,f,0000.0,M,,*79
$IIVLW,0000.0,N,000.00,N*4D
$IIVHW,250.5,T,254.,M,00.00,N,00.00,K*64
$IIMWV,148,R,00.0,N,A*1E
$IIVWR,148.,R,00.0,N,00.0,M,000.0,K*74
$IIMWD,,,253.,M,00.0,N,00.0,M*0A
$IIMTA,28.2,C*0D
$IIMTW,28.1,C*18
$IIVWT,001.,L,00.0,N,00.0,M,000.0,K*60
$IIHDG,254.,,,,*7A
$IIHDM,254.,M*11
$IIHDT,250.5,T*20
$IIDPT,0000.0,,*72
$IIDBT,0000.0,f,0000.0,M,,*79
$IIVLW,0000.0,N,000.00,N*4D
$IIVHW,250.5,T,254.,M,00.00,N,00.00,K*64
$IIMWV,148,R,00.0,N,A*1E
$IIVWR,148.,R,00.0,N,00.0,M,000.0,K*74
$IIMWD,,,253.,M,00.0,N,00.0,M*0A
$IIMTA,28.2,C*0D
$IIMTW,28.1,C*18
$IIVWT,001.,L,00.0,N,00.0,M,000.0,K*60
$IIHDG,254.,,,,*7A
$IIHDM,254.,M*11
$IIHDT,250.5,T*20
$IIDPT,0000.0,,*72
$IIDBT,0000.0,f,0000.0,M,,*79
$IIVLW,0000.0,N,000.00,N*4D
$IIVHW,250.5,T,254.,M,00.00,N,00.00,K*64
$IIMWV,148,R,00.0,N,A*1E
$IIVWR,148.,R,00.0,N,00.0,M,000.0,K*74
$IIMWD,,,253.,M,00.0,N,00.0,M*0A
$IIMTA,28.2,C*0D
$IIMTW,28.2,C*1B
$IIVWT,001.,L,00.0,N,00.0,M,000.0,K*60
$IIHDG,254.,,,,*7A
$IIHDM,254.,M*11
$IIHDT,250.5,T*20
$IIDPT,0000.0,,*72
$IIDBT,0000.0,f,0000.0,M,,*79
$IIVLW,0000.0,N,000.00,N*4D
$IIVHW,250.5,T,254.,M,00.00,N,00.00,K*64
$IIMWV,148,R,00.0,N,A*1E
$IIVWR,148.,R,00.0,N,00.0,M,000.0,K*74
$IIMWD,,,253.,M,00.0,N,00.0,M*0A
$IIMTA,28.2,C*0D
$IIMTW,28.2,C*1B
$IIVWT,001.,L,00.0,N,00.0,M,000.0,K*60
$IIHDG,254.,,,,*7A
$IIHDM,254.,M*11
$IIHDT,250.5,T*20
$IIDPT,0000.0,,*72
$IIDBT,0000.0,f,0000.0,M,,*79
$IIVLW,0000.0,N,000.00,N*4D
$IIVHW,250.5,T,254.,M,00.00,N,00.00,K*64
$IIMWV,148,R,00.0,N,A*1E
$IIVWR,148.,R,00.0,N,00.0,M,000.0,K*74
$IIMWD,,,253.,M,00.0,N,00.0,M*0A
$IIMTA,28.2,C*0D
$IIMTW,28.1,C*18
$IIVWT,001.,L,00.0,N,00.0,M,000.0,K*60
$IIHDG,254.,,,,*7A
$IIHDM,254.,M*11
$IIHDT,250.5,T*20
$IIDPT,0000.0,,*72
$IIDBT,0000.0,f,0000.0,M,,*79
$IIVLW,0000.0,N,000.00,N*4D
$IIVHW,250.5,T,254.,M,00.00,N,00.00,K*64
$IIMWV,148,R,00.0,N,A*1E
$IIVWR,148.,R,00.0,N,00.0,M,000.0,K*74
$IIMWD,,,253.,M,00.0,N,00.0,M*0A
$IIMTA,28.2,C*0D
$IIMTW,28.1,C*18
$IIVWT,001.,L,00.0,N,00.0,M,000.0,K*60
$IIHDG,254.,,,,*7A
$IIHDM,254.,M*11
$IIHDT,250.5,T*20
$IIDPT,0000.0,,*72
$IIDBT,0000.0,f,0000.0,M,,*79
$IIVLW,0000.0,N,000.00,N*4D
$IIVHW,250.5,T,254.,M,00.00,N,00.00,K*64
$IIMWV,148,R,00.0,N,A*1E
$IIVWR,148.,R,00.0,N,00.0,M,000.0,K*74
$IIMWD,,,253.,M,00.0,N,00.0,M*0A
$IIMTA,28.2,C*0D
$IIMTW,28.1,C*18
$IIVWT,001.,L,00.0,N,00.0,M,000.0,K*60
$IIHDG,254.,,,,*7A
$IIHDM,254.,M*11
$IIHDT,250.5,T*20
$IIDPT,0000.0,,*72
$IIDBT,0000.0,f,0000.0,M,,*79
$IIVLW,0000.0,N,000.00,N*4D
$IIVHW,250.5,T,254.,M,00.00,N,00.00,K*64
$IIMWV,148,R,00.0,N,A*1E
$IIVWR,148.,R,00.0,N,00.0,M,000.0,K*74
$IIMWD,,,253.,M,00.0,N,00.0,M*0A
$IIMTA,28.2,C*0D
$IIMTW,28.1,C*18
$IIVWT,001.,L,00.0,N,00.0,M,000.0,K*60
$IIHDG,254.,,,,*7A
$IIHDM,254.,M*11
$IIHDT,250.5,T*20
$IIDPT,0000.0,,*72
$IIDBT,0000.0,f,0000.0,M,,*79
$IIVLW,0000.0,N,000.00,N*4D
$IIVHW,250.5,T,254.,M,00.00,N,00.00,K*64
$IIMWV,148,R,00.0,N,A*1E
$IIVWR,148.,R,00.0,N,00.0,M,000.0,K*74
$IIMWD,,,253.,M,00.0,N,00.0,M*0A
$IIMTA,28.2,C*0D
$IIMTW,28.1,C*18
$IIVWT,001.,L,00.0,N,00.0,M,000.0,K*60
$IIHDG,254.,,,,*7A
$IIHDM,254.,M*11
$IIHDT,250.5,T*20
$IIDPT,0000.0,,*72
$IIDBT,0000.0,f,0000.0,M,,*79
$IIVLW,0000.0,N,000.00,N*4D
$IIVHW,250.5,T,254.,M,00.00,N,00.00,K*64
$IIMWV,148,R,00.0,N,A*1E
$IIVWR,148.,R,00.0,N,00.0,M,000.0,K*74
$IIMWD,,,253.,M,00.0,N,00.0,M*0A
$IIMTA,28.2,C*0D
$IIMTW,28.2,C*1B
$IIVWT,001.,L,00.0,N,00.0,M,000.0,K*60
$IIHDG,254.,,,,*7A
$IIHDM,254.,M*11
$IIHDT,250.5,T*20
$IIDPT,0000.0,,*72
$IIDBT,0000.0,f,0000.0,M,,*79
$IIVLW,0000.0,N,000.00,N*4D
$IIVHW,250.5,T,254.,M,00.00,N,00.00,K*64
$IIMWV,148,R,00.0,N,A*1E
$IIVWR,148.,R,00.0,N,00.0,M,000.0,K*74
$IIMWD,,,253.,M,00.0,N,00.0,M*0A
$IIMTA,28.2,C*0D
$IIMTW,28.2,C*1B
$IIVWT,001.,L,00.0,N,00.0,M,000.0,K*60
$IIHDG,254.,,,,*7A
$IIHDM,254.,M*11
$IIHDT,250.5,T*20
$IIDPT,0000.0,,*72
$IIDBT,0000.0,f,0000.0,M,,*79
$IIVLW,0000.0,N,000.00,N*4D
$IIVHW,250.5,T,254.,M,00.00,N,00.00,K*64
$IIMWV,148,R,00.0,N,A*1E
$IIVWR,148.,R,00.0,N,00.0,M,000.0,K*74
$IIMWD,,,253.,M,00.0,N,00.0,M*0A
$IIMTA,28.2,C*0D
$IIMTW,28.2,C*1B
$IIVWT,001.,L,00.0,N,00.0,M,000.0,K*60
$IIHDG,254.,,,,*7A
$IIHDM,254.,M*11
$IIHDT,250.5,T*20
$IIDPT,0000.0,,*72
$IIDBT,0000.0,f,0000.0,M,,*79
$IIVLW,0000.0,N,000.00,N*4D
$IIVHW,250.5,T,254.,M,00.00,N,00.00,K*64
$IIMWV,148,R,00.0,N,A*1E
$IIVWR,148.,R,00.0,N,00.0,M,000.0,K*74
$IIMWD,,,253.,M,00.0,N,00.0,M*0A
$IIMTA,28.2,C*0D
$IIMTW,28.2,C*1B
$IIVWT,001.,L,00.0,N,00.0,M,000.0,K*60
$IIHDG,254.,,,,*7A
$IIHDM,254.,M*11
$IIHDT,250.5,T*20
$IIDPT,0000.0,,*72
$IIDBT,0000.0,f,0000.0,M,,*79
$IIVLW,0000.0,N,000.00,N*4D
$IIVHW,250.5,T,254.,M,00.00,N,00.00,K*64
$IIMWV,148,R,00.0,N,A*1E
$IIVWR,148.,R,00.0,N,00.0,M,000.0,K*74
$IIMWD,,,253.,M,00.0,N,00.0,M*0A
$IIMTA,28.2,C*0D
$IIMTW,28.2,C*1B
$IIVWT,001.,L,00.0,N,00.0,M,000.0,K*60
$IIHDG,254.,,,,*7A
$IIHDM,254.,M*11
$IIHDT,250.5,T*20
$IIDPT,0000.0,,*72
$IIDBT,0000.0,f,0000.0,M,,*79
$IIVLW,0000.0,N,000.00,N*4D
$IIVHW,250.5,T,254.,M,00.00,N,00.00,K*64
$IIMWV,148,R,00.0,N,A*1E
$IIVWR,148.,R,00.0,N,00.0,M,000.0,K*74
$IIMWD,,,253.,M,00.0,N,00.0,M*0A
$IIMTA,28.2,C*0D
$IIMTW,28.2,C*1B
$IIVWT,001.,L,00.0,N,00.0,M,000.0,K*60
$IIHDG,254.,,,,*7A
$IIHDM,254.,M*11
$IIHDT,250.5,T*20
$IIDPT,0000.0,,*72
$IIDBT,0000.0,f,0000.0,M,,*79
$IIVLW,0000.0,N,000.00,N*4D
$IIVHW,250.5,T,254.,M,00.00,N,00.00,K*64
$IIMWV,148,R,00.0,N,A*1E
$IIVWR,148.,R,00.0,N,00.0,M,000.0,K*74
$IIMWD,,,253.,M,00.0,N,00.0,M*0A
$IIMTA,28.2,C*0D
$IIMTW,28.2,C*1B
$IIVWT,001.,L,00.0,N,00.0,M,000.0,K*60
$IIHDG,254.,,,,*7A
$IIHDM,254.,M*11
$IIHDT,250.5,T*20
$IIDPT,0000.0,,*72
$IIDBT,0000.0,f,0000.0,M,,*79
$IIVLW,0000.0,N,000.00,N*4D
$IIVHW,250.5,T,254.,M,00.00,N,00.00,K*64
$IIMWV,148,R,00.0,N,A*1E
$IIVWR,148.,R,00.0,N,00.0,M,000.0,K*74
$IIMWD,,,253.,M,00.0,N,00.0,M*0A
$IIMTA,28.2,C*0D
$IIMTW,28.2,C*1B
$IIVWT,001.,L,00.0,N,00.0,M,000.0,K*60
$IIHDG,254.,,,,*7A
$IIHDM,254.,M*11
$IIHDT,250.5,T*20
$IIDPT,0000.0,,*72
$IIDBT,0000.0,f,0000.0,M,,*79
$IIVLW,0000.0,N,000.00,N*4D
$IIVHW,250.5,T,254.,M,00.00,N,00.00,K*64
$IIMWV,148,R,00.0,N,A*1E
$IIVWR,148.,R,00.0,N,00.0,M,000.0,K*74
$IIMWD,,,253.,M,00.0,N,00.0,M*0A
$IIMTA,28.2,C*0D
$IIMTW,28.2,C*1B
$IIVWT,001.,L,00.0,N,00.0,M,000.0,K*60
$IIHDG,254.,,,,*7A
$IIHDM,254.,M*11
$IIHDT,250.5,T*20
$IIDPT,0000.0,,*72
$IIDBT,0000.0,f,0000.0,M,,*79
$IIVLW,0000.0,N,000.00,N*4D
$IIVHW,250.5,T,254.,M,00.00,N,00.00,K*64
$IIMWV,148,R,00.0,N,A*1E
$IIVWR,148.,R,00.0,N,00.0,M,000.0,K*74
$IIMWD,,,253.,M,00.0,N,00.0,M*0A
$IIMTA,28.2,C*0D
$IIMTW,28.1,C*18
$IIVWT,001.,L,00.0,N,00.0,M,000.0,K*60
$IIHDG,254.,,,,*7A
$IIHDM,254.,M*11
$IIHDT,250.5,T*20
$IIDPT,0000.0,,*72
$IIDBT,0000.0,f,0000.0,M,,*79
$IIVLW,0000.0,N,000.00,N*4D
$IIVHW,250.5,T,254.,M,00.00,N,00.00,K*64
$IIMWV,148,R,00.0,N,A*1E
$IIVWR,148.,R,00.0,N,00.0,M,000.0,K*74
$IIMWD,,,253.,M,00.0,N,00.0,M*0A
$IIMTA,28.2,C*0D
$IIMTW,28.1,C*18
$IIVWT,001.,L,00.0,N,00.0,M,000.0,K*60
$IIHDG,254.,,,,*7A
$IIHDM,254.,M*11
$IIHDT,250.5,T*20
$IIDPT,0000.0,,*72
$IIDBT,0000.0,f,0000.0,M,,*79
$IIVLW,0000.0,N,000.00,N*4D
$IIVHW,250.5,T,254.,M,00.00,N,00.00,K*64
$IIMWV,148,R,00.0,N,A*1E
$IIVWR,148.,R,00.0,N,00.0,M,000.0,K*74
$IIMWD,,,253.,M,00.0,N,00.0,M*0A
$IIMTA,28.2,C*0D
$IIMTW,28.1,C*18
$IIVWT,001.,L,00.0,N,00.0,M,000.0,K*60
$IIHDG,254.,,,,*7A
$IIHDM,254.,M*11
$IIHDT,250.5,T*20
$IIDPT,0000.0,,*72
$IIDBT,0000.0,f,0000.0,M,,*79
$IIVLW,0000.0,N,000.00,N*4D
$IIVHW,250.5,T,254.,M,00.00,N,00.00,K*64
$IIMWV,148,R,00.0,N,A*1E
$IIVWR,148.,R,00.0,N,00.0,M,000.0,K*74
$IIMWD,,,253.,M,00.0,N,00.0,M*0A
$IIMTA,28.2,C*0D
$IIMTW,28.1,C*18
$IIVWT,001.,L,00.0,N,00.0,M,000.0,K*60
$IIHDG,254.,,,,*7A
$IIHDM,254.,M*11
$IIHDT,250.5,T*20
$IIDPT,0000.0,,*72
$IIDBT,0000.0,f,0000.0,M,,*79
$IIVLW,0000.0,N,000.00,N*4D
$IIVHW,250.5,T,254.,M,00.00,N,00.00,K*64
$IIMWV,148,R,00.0,N,A*1E
$IIVWR,148.,R,00.0,N,00.0,M,000.0,K*74
$IIMWD,,,253.,M,00.0,N,00.0,M*0A
$IIMTA,28.2,C*0D
$IIMTW,28.1,C*18
$IIVWT,001.,L,00.0,N,00.0,M,000.0,K*60
$IIHDG,254.,,,,*7A
$IIHDM,254.,M*11
$IIHDT,250.5,T*20
$IIDPT,0000.0,,*72
$IIDBT,0000.0,f,0000.0,M,,*79
$IIVLW,0000.0,N,000.00,N*4D
$IIVHW,250.5,T,254.,M,00.00,N,00.00,K*64
$IIMWV,148,R,00.0,N,A*1E
$IIVWR,148.,R,00.0,N,00.0,M,000.0,K*74
$IIMWD,,,253.,M,00.0,N,00.0,M*0A
$IIMTA,28.2,C*0D
$IIMTW,28.1,C*18
$IIVWT,001.,L,00.0,N,00.0,M,000.0,K*60
$IIHDG,254.,,,,*7A
$IIHDM,254.,M*11
$IIHDT,250.5,T*20
$IIDPT,0000.0,,*72
$IIDBT,0000.0,f,0000.0,M,,*79
$IIVLW,0000.0,N,000.00,N*4D
$IIVHW,250.5,T,254.,M,00.00,N,00.00,K*64
$IIMWV,148,R,00.0,N,A*1E
$IIVWR,148.,R,00.0,N,00.0,M,000.0,K*74
$IIMWD,,,253.,M,00.0,N,00.0,M*0A
$IIMTA,28.2,C*0D
$IIMTW,28.1,C*18
$IIVWT,001.,L,00.0,N,00.0,M,000.0,K*60
$IIHDG,254.,,,,*7A
$IIHDM,254.,M*11
$IIHDT,250.5,T*20
$IIDPT,0000.0,,*72
$IIDBT,0000.0,f,0000.0,M,,*79
$IIVLW,0000.0,N,000.00,N*4D
$IIVHW,250.5,T,254.,M,00.00,N,00.00,K*64
$IIMWV,148,R,00.0,N,A*1E
$IIVWR,148.,R,00.0,N,00.0,M,000.0,K*74
$IIMWD,,,253.,M,00.0,N,00.0,M*0A
$IIMTA,28.2,C*0D
$IIMTW,28.1,C*18
$IIVWT,001.,L,00.0,N,00.0,M,000.0,K*60
$IIHDG,254.,,,,*7A
$IIHDM,254.,M*11
$IIHDT,250.5,T*20
$IIDPT,0000.0,,*72
$IIDBT,0000.0,f,0000.0,M,,*79
$IIVLW,0000.0,N,000.00,N*4D
$IIVHW,250.5,T,254.,M,00.00,N,00.00,K*64
$IIMWV,148,R,00.0,N,A*1E
$IIVWR,148.,R,00.0,N,00.0,M,000.0,K*74
$IIMWD,,,253.,M,00.0,N,00.0,M*0A
$IIMTA,28.2,C*0D
$IIMTW,28.0,C*19
$IIVWT,001.,L,00.0,N,00.0,M,000.0,K*60
$IIHDG,254.,,,,*7A
$IIHDM,254.,M*11
$IIHDT,250.5,T*20
$IIDPT,0000.0,,*72
$IIDBT,0000.0,f,0000.0,M,,*79
$IIVLW,0000.0,N,000.00,N*4D
$IIVHW,250.5,T,254.,M,00.00,N,00.00,K*64
$IIMWV,148,R,00.0,N,A*1E
$IIVWR,148.,R,00.0,N,00.0,M,000.0,K*74
$IIMWD,,,253.,M,00.0,N,00.0,M*0A
$IIMTA,28.2,C*0D
$IIMTW,28.0,C*19
$IIVWT,001.,L,00.0,N,00.0,M,000.0,K*60
$IIHDG,254.,,,,*7A
$IIHDM,254.,M*11
$IIHDT,250.5,T*20
$IIDPT,0000.0,,*72
$IIDBT,0000.0,f,0000.0,M,,*79
$IIVLW,0000.0,N,000.00,N*4D
$IIVHW,250.5,T,254.,M,00.00,N,00.00,K*64
$IIMWV,148,R,00.0,N,A*1E
$IIVWR,148.,R,00.0,N,00.0,M,000.0,K*74
$IIMWD,,,253.,M,00.0,N,00.0,M*0A
$IIMTA,28.2,C*0D
$IIMTW,28.0,C*19
$IIVWT,001.,L,00.0,N,00.0,M,000.0,K*60
$IIHDG,254.,,,,*7A
$IIHDM,254.,M*11
$IIHDT,250.5,T*20
$IIDPT,0000.0,,*72
$IIDBT,0000.0,f,0000.0,M,,*79
$IIVLW,0000.0,N,000.00,N*4D
$IIVHW,250.5,T,254.,M,00.00,N,00.00,K*64
$IIMWV,148,R,00.0,N,A*1E
$IIVWR,148.,R,00.0,N,00.0,M,000.0,K*74
$IIMWD,,,253.,M,00.0,N,00.0,M*0A
$IIMTA,28.2,C*0D
$IIMTW,28.0,C*19
$IIVWT,001.,L,00.0,N,00.0,M,000.0,K*60
$IIHDG,254.,,,,*7A
$IIHDM,254.,M*11
$IIHDT,250.5,T*20
$IIDPT,0000.0,,*72
$IIDBT,0000.0,f,0000.0,M,,*79
$IIVLW,0000.0,N,000.00,N*4D
$IIVHW,250.5,T,254.,M,00.00,N,00.00,K*64
$IIMWV,148,R,00.0,N,A*1E
$IIVWR,148.,R,00.0,N,00.0,M,000.0,K*74
$IIMWD,,,253.,M,00.0,N,00.0,M*0A
$IIMTA,28.2,C*0D
$IIMTW,27.9,C*1F
$IIVWT,001.,L,00.0,N,00.0,M,000.0,K*60
$IIHDG,254.,,,,*7A
$IIHDM,254.,M*11
$IIHDT,250.5,T*20
$IIDPT,0000.0,,*72
$IIDBT,0000.0,f,0000.0,M,,*79
$IIVLW,0000.0,N,000.00,N*4D
$IIVHW,250.5,T,254.,M,00.00,N,00.00,K*64
$IIMWV,148,R,00.0,N,A*1E
$IIVWR,148.,R,00.0,N,00.0,M,000.0,K*74
$IIMWD,,,253.,M,00.0,N,00.0,M*0A
$IIMTA,28.2,C*0D
$IIMTW,27.9,C*1F
$IIVWT,001.,L,00.0,N,00.0,M,000.0,K*60
$IIHDG,254.,,,,*7A
$IIHDM,254.,M*11
$IIHDT,250.5,T*20
$IIDPT,0000.0,,*72
$IIDBT,0000.0,f,0000.0,M,,*79
$IIVLW,0000.0,N,000.00,N*4D
$IIVHW,250.5,T,254.,M,00.00,N,00.00,K*64
$IIMWV,148,R,00.0,N,A*1E
$IIVWR,148.,R,00.0,N,00.0,M,000.0,K*74
$IIMWD,,,253.,M,00.0,N,00.0,M*0A
$IIMTA,28.2,C*0D
$IIMTW,27.9,C*1F
$IIVWT,001.,L,00.0,N,00.0,M,000.0,K*60
$IIHDG,254.,,,,*7A
$IIHDM,254.,M*11
$IIHDT,250.5,T*20
$IIDPT,0000.0,,*72
$IIDBT,0000.0,f,0000.0,M,,*79
$IIVLW,0000.0,N,000.00,N*4D
$IIVHW,250.5,T,254.,M,00.00,N,00.00,K*64
$IIMWV,148,R,00.0,N,A*1E
$IIVWR,148.,R,00.0,N,00.0,M,000.0,K*74
$IIMWD,,,253.,M,00.0,N,00.0,M*0A
$IIMTA,28.2,C*0D
$IIMTW,27.9,C*1F
$IIVWT,001.,L,00.0,N,00.0,M,000.0,K*60
$IIHDG,254.,,,,*7A
$IIHDM,254.,M*11
$IIHDT,250.5,T*20
$IIDPT,0000.0,,*72
$IIDBT,0000.0,f,0000.0,M,,*79
$IIVLW,0000.0,N,000.00,N*4D
$IIVHW,250.5,T,254.,M,00.00,N,00.00,K*64
$IIMWV,148,R,00.0,N,A*1E
$IIVWR,148.,R,00.0,N,00.0,M,000.0,K*74
$IIMWD,,,253.,M,00.0,N,00.0,M*0A
$IIMTA,28.2,C*0D
$IIMTW,27.9,C*1F
$IIVWT,001.,L,00.0,N,00.0,M,000.0,K*60
$IIHDG,254.,,,,*7A
$IIHDM,254.,M*11
$IIHDT,250.5,T*20
$IIDPT,0000.0,,*72
$IIDBT,0000.0,f,0000.0,M,,*79
$IIVLW,0000.0,N,000.00,N*4D
$IIVHW,250.5,T,254.,M,00.00,N,00.00,K*64
$IIMWV,148,R,00.0,N,A*1E
$IIVWR,148.,R,00.0,N,00.0,M,000.0,K*74
$IIMWD,,,253.,M,00.0,N,00.0,M*0A
$IIMTA,28.2,C*0D
$IIMTW,27.9,C*1F
$IIVWT,001.,L,00.0,N,00.0,M,000.0,K*60
$IIHDG,254.,,,,*7A
$IIHDM,254.,M*11
$IIHDT,250.5,T*20
$IIDPT,0000.0,,*72
$IIDBT,0000.0,f,0000.0,M,,*79
$IIVLW,0000.0,N,000.00,N*4D
$IIVHW,250.5,T,254.,M,00.00,N,00.00,K*64
$IIMWV,148,R,00.0,N,A*1E
$IIVWR,148.,R,00.0,N,00.0,M,000.0,K*74
$IIMWD,,,253.,M,00.0,N,00.0,M*0A
$IIMTA,28.2,C*0D
$IIMTW,27.9,C*1F
$IIVWT,001.,L,00.0,N,00.0,M,000.0,K*60
$IIHDG,254.,,,,*7A
$IIHDM,254.,M*11
$IIHDT,250.5,T*20
$IIDPT,0000.0,,*72
$IIDBT,0000.0,f,0000.0,M,,*79
$IIVLW,0000.0,N,000.00,N*4D
$IIVHW,250.5,T,254.,M,00.00,N,00.00,K*64
$IIMWV,148,R,00.0,N,A*1E
$IIVWR,148.,R,00.0,N,00.0,M,000.0,K*74
$IIMWD,,,253.,M,00.0,N,00.0,M*0A
$IIMTA,28.2,C*0D
$IIMTW,27.9,C*1F
$IIVWT,001.,L,00.0,N,00.0,M,000.0,K*60
$IIHDG,254.,,,,*7A
$IIHDM,254.,M*11
$IIHDT,250.5,T*20
$IIDPT,0000.0,,*72
$IIDBT,0000.0,f,0000.0,M,,*79
$IIVLW,0000.0,N,000.00,N*4D
$IIVHW,250.5,T,254.,M,00.00,N,00.00,K*64
$IIMWV,148,R,00.0,N,A*1E
$IIVWR,148.,R,00.0,N,00.0,M,000.0,K*74
$IIMWD,,,253.,M,00.0,N,00.0,M*0A
$IIMTA,28.2,C*0D
$IIMTW,28.0,C*19
$IIVWT,001.,L,00.0,N,00.0,M,000.0,K*60
$IIHDG,254.,,,,*7A
$IIHDM,254.,M*11
$IIHDT,250.5,T*20
$IIDPT,0000.0,,*72
$IIDBT,0000.0,f,0000.0,M,,*79
$IIVLW,0000.0,N,000.00,N*4D
$IIVHW,250.5,T,254.,M,00.00,N,00.00,K*64
$IIMWV,148,R,00.0,N,A*1E
$IIVWR,148.,R,00.0,N,00.0,M,000.0,K*74
$IIMWD,,,253.,M,00.0,N,00.0,M*0A
$IIMTA,28.2,C*0D
$IIMTW,27.9,C*1F
$IIVWT,001.,L,00.0,N,00.0,M,000.0,K*60
$IIHDG,254.,,,,*7A
$IIHDM,254.,M*11
$IIHDT,250.5,T*20
$IIDPT,0000.0,,*72
$IIDBT,0000.0,f,0000.0,M,,*79
$IIVLW,0000.0,N,000.00,N*4D
$IIVHW,250.5,T,254.,M,00.00,N,00.00,K*64
$IIMWV,148,R,00.0,N,A*1E
$IIVWR,148.,R,00.0,N,00.0,M,000.0,K*74
$IIMWD,,,253.,M,00.0,N,00.0,M*0A
$IIMTA,28.2,C*0D
$IIMTW,27.9,C*1F
$IIVWT,001.,L,00.0,N,00.0,M,000.0,K*60
$IIHDG,254.,,,,*7A
$IIHDM,254.,M*11
$IIHDT,250.5,T*20
$IIDPT,0000.0,,*72
$IIDBT,0000.0,f,0000.0,M,,*79
$IIVLW,0000.0,N,000.00,N*4D
$IIVHW,250.5,T,254.,M,00.00,N,00.00,K*64
$IIMWV,148,R,00.0,N,A*1E
$IIVWR,148.,R,00.0,N,00.0,M,000.0,K*74
$IIMWD,,,253.,M,00.0,N,00.0,M*0A
$IIMTA,28.2,C*0D
$IIMTW,28.0,C*19
$IIVWT,001.,L,00.0,N,00.0,M,000.0,K*60
$IIHDG,254.,,,,*7A
$IIHDM,254.,M*11
$IIHDT,250.5,T*20
$IIDPT,0000.0,,*72
$IIDBT,0000.0,f,0000.0,M,,*79
$IIVLW,0000.0,N,000.00,N*4D
$IIVHW,250.5,T,254.,M,00.00,N,00.00,K*64
$IIMWV,148,R,00.0,N,A*1E
$IIVWR,148.,R,00.0,N,00.0,M,000.0,K*74
$IIMWD,,,253.,M,00.0,N,00.0,M*0A
$IIMTA,28.2,C*0D
$IIMTW,27.9,C*1F
$IIVWT,001.,L,00.0,N,00.0,M,000.0,K*60
$IIHDG,254.,,,,*7A
$IIHDM,254.,M*11
$IIHDT,250.5,T*20
$IIDPT,0000.0,,*72
$IIDBT,0000.0,f,0000.0,M,,*79
$IIVLW,0000.0,N,000.00,N*4D
$IIVHW,250.5,T,254.,M,00.00,N,00.00,K*64
$IIMWV,148,R,00.0,N,A*1E
$IIVWR,148.,R,00.0,N,00.0,M,000.0,K*74
$IIMWD,,,253.,M,00.0,N,00.0,M*0A
$IIMTA,28.2,C*0D
$IIMTW,28.1,C*18
$IIVWT,001.,L,00.0,N,00.0,M,000.0,K*60
$IIHDG,254.,,,,*7A
$IIHDM,254.,M*11
$IIHDT,250.5,T*20
$IIDPT,0000.0,,*72
$IIDBT,0000.0,f,0000.0,M,,*79
$IIVLW,0000.0,N,000.00,N*4D
$IIVHW,250.5,T,254.,M,00.00,N,00.00,K*64
$IIMWV,148,R,00.0,N,A*1E
$IIVWR,148.,R,00.0,N,00.0,M,000.0,K*74
$IIMWD,,,253.,M,00.0,N,00.0,M*0A
$IIMTA,28.2,C*0D
$IIMTW,28.0,C*19
$IIVWT,001.,L,00.0,N,00.0,M,000.0,K*60
$IIHDG,254.,,,,*7A
$IIHDM,254.,M*11
$IIHDT,250.5,T*20
$IIDPT,0000.0,,*72
$IIDBT,0000.0,f,0000.0,M,,*79
$IIVLW,0000.0,N,000.00,N*4D
$IIVHW,250.5,T,254.,M,00.00,N,00.00,K*64
$IIMWV,148,R,00.0,N,A*1E
$IIVWR,148.,R,00.0,N,00.0,M,000.0,K*74
$IIMWD,,,253.,M,00.0,N,00.0,M*0A
$IIMTA,28.2,C*0D
$IIMTW,28.0,C*19
$IIVWT,001.,L,00.0,N,00.0,M,000.0,K*60
$IIHDG,254.,,,,*7A
$IIHDM,254.,M*11
$IIHDT,250.5,T*20
$IIDPT,0000.0,,*72
$IIDBT,0000.0,f,0000.0,M,,*79
$IIVLW,0000.0,N,000.00,N*4D
$IIVHW,250.5,T,254.,M,00.00,N,00.00,K*64
$IIMWV,148,R,00.0,N,A*1E
$IIVWR,148.,R,00.0,N,00.0,M,000.0,K*74
$IIMWD,,,253.,M,00.0,N,00.0,M*0A
$IIMTA,28.2,C*0D
$IIMTW,28.1,C*18
$IIVWT,001.,L,00.0,N,00.0,M,000.0,K*60
$IIHDG,254.,,,,*7A
$IIHDM,254.,M*11
$IIHDT,250.5,T*20
$IIDPT,0000.0,,*72
$IIDBT,0000.0,f,0000.0,M,,*79
$IIVLW,0000.0,N,000.00,N*4D
$IIVHW,250.5,T,254.,M,00.00,N,00.00,K*64
$IIMWV,148,R,00.0,N,A*1E
$IIVWR,148.,R,00.0,N,00.0,M,000.0,K*74
$IIMWD,,,253.,M,00.0,N,00.0,M*0A
$IIMTA,28.2,C*0D
$IIMTW,28.0,C*19
$IIVWT,001.,L,00.0,N,00.0,M,000.0,K*60
$IIHDG,254.,,,,*7A
$IIHDM,254.,M*11
$IIHDT,250.5,T*20
$IIDPT,0000.0,,*72
$IIDBT,0000.0,f,0000.0,M,,*79
$IIVLW,0000.0,N,000.00,N*4D
$IIVHW,250.5,T,254.,M,00.00,N,00.00,K*64
$IIMWV,148,R,00.0,N,A*1E
$IIVWR,148.,R,00.0,N,00.0,M,000.0,K*74
$IIMWD,,,253.,M,00.0,N,00.0,M*0A
$IIMTA,28.2,C*0D
$IIMTW,28.0,C*19
$IIVWT,001.,L,00.0,N,00.0,M,000.0,K*60
$IIHDG,254.,,,,*7A
$IIHDM,254.,M*11
$IIHDT,250.5,T*20
$IIDPT,0000.0,,*72
$IIDBT,0000.0,f,0000.0,M,,*79
$IIVLW,0000.0,N,000.00,N*4D
$IIVHW,250.5,T,254.,M,00.00,N,00.00,K*64
$IIMWV,148,R,00.0,N,A*1E
$IIVWR,148.,R,00.0,N,00.0,M,000.0,K*74
$IIMWD,,,253.,M,00.0,N,00.0,M*0A
$IIMTA,28.2,C*0D
$IIMTW,28.0,C*19
$IIVWT,001.,L,00.0,N,00.0,M,000.0,K*60
$IIHDG,254.,,,,*7A
$IIHDM,254.,M*11
$IIHDT,250.5,T*20
$IIDPT,0000.0,,*72
$IIDBT,0000.0,f,0000.0,M,,*79
$IIVLW,0000.0,N,000.00,N*4D
$IIVHW,250.5,T,254.,M,00.00,N,00.00,K*64
$IIMWV,148,R,00.0,N,A*1E
$IIVWR,148.,R,00.0,N,00.0,M,000.0,K*74
$IIMWD,,,253.,M,00.0,N,00.0,M*0A
$IIMTA,28.2,C*0D
$IIMTW,28.0,C*19
$IIVWT,001.,L,00.0,N,00.0,M,000.0,K*60
$IIHDG,254.,,,,*7A
$IIHDM,254.,M*11
$IIHDT,250.5,T*20
$IIDPT,0000.0,,*72
$IIDBT,0000.0,f,0000.0,M,,*79
$IIVLW,0000.0,N,000.00,N*4D
$IIVHW,250.5,T,254.,M,00.00,N,00.00,K*64
$IIMWV,148,R,00.0,N,A*1E
$IIVWR,148.,R,00.0,N,00.0,M,000.0,K*74
$IIMWD,,,253.,M,00.0,N,00.0,M*0A
$IIMTA,28.2,C*0D
$IIMTW,28.1,C*18
$IIVWT,001.,L,00.0,N,00.0,M,000.0,K*60
$IIHDG,254.,,,,*7A
$IIHDM,254.,M*11
$IIHDT,250.5,T*20
$IIDPT,0000.0,,*72
$IIDBT,0000.0,f,0000.0,M,,*79
$IIVLW,0000.0,N,000.00,N*4D
$IIVHW,250.5,T,254.,M,00.00,N,00.00,K*64
$IIMWV,148,R,00.0,N,A*1E
$IIVWR,148.,R,00.0,N,00.0,M,000.0,K*74
$IIMWD,,,253.,M,00.0,N,00.0,M*0A
$IIMTA,28.2,C*0D
$IIMTW,28.0,C*19
$IIVWT,001.,L,00.0,N,00.0,M,000.0,K*60
$IIHDG,254.,,,,*7A
$IIHDM,254.,M*11
$IIHDT,250.5,T*20
$IIDPT,0000.0,,*72
$IIDBT,0000.0,f,0000.0,M,,*79
$IIVLW,0000.0,N,000.00,N*4D
$IIVHW,250.5,T,254.,M,00.00,N,00.00,K*64
$IIMWV,148,R,00.0,N,A*1E
$IIVWR,148.,R,00.0,N,00.0,M,000.0,K*74
$IIMWD,,,253.,M,00.0,N,00.0,M*0A
$IIMTA,28.2,C*0D
$IIMTW,28.0,C*19
$IIVWT,001.,L,00.0,N,00.0,M,000.0,K*60
$IIHDG,254.,,,,*7A
$IIHDM,254.,M*11
$IIHDT,250.5,T*20
$IIDPT,0000.0,,*72
$IIDBT,0000.0,f,0000.0,M,,*79
$IIVLW,0000.0,N,000.00,N*4D
$IIVHW,250.5,T,254.,M,00.00,N,00.00,K*64
$IIMWV,148,R,00.0,N,A*1E
$IIVWR,148.,R,00.0,N,00.0,M,000.0,K*74
$IIMWD,,,253.,M,00.0,N,00.0,M*0A
$IIMTA,28.2,C*0D
$IIMTW,28.0,C*19
$IIVWT,001.,L,00.0,N,00.0,M,000.0,K*60
$IIHDG,254.,,,,*7A
$IIHDM,254.,M*11
$IIHDT,250.5,T*20
$IIDPT,0000.0,,*72
$IIDBT,0000.0,f,0000.0,M,,*79
$IIVLW,0000.0,N,000.00,N*4D
$IIVHW,250.5,T,254.,M,00.00,N,00.00,K*64
$IIMWV,148,R,00.0,N,A*1E
$IIVWR,148.,R,00.0,N,00.0,M,000.0,K*74
$IIMWD,,,253.,M,00.0,N,00.0,M*0A
$IIMTA,28.2,C*0D
$IIMTW,28.0,C*19
$IIVWT,001.,L,00.0,N,00.0,M,000.0,K*60
$IIHDG,254.,,,,*7A
$IIHDM,254.,M*11
$IIHDT,250.5,T*20
$IIDPT,0000.0,,*72
$IIDBT,0000.0,f,0000.0,M,,*79
$IIVLW,0000.0,N,000.00,N*4D
$IIVHW,250.5,T,254.,M,00.00,N,00.00,K*64
$IIMWV,148,R,00.0,N,A*1E
$IIVWR,148.,R,00.0,N,00.0,M,000.0,K*74
$IIMWD,,,253.,M,00.0,N,00.0,M*0A
$IIMTA,28.2,C*0D
$IIMTW,28.1,C*18
$IIVWT,001.,L,00.0,N,00.0,M,000.0,K*60
$IIHDG,254.,,,,*7A
$IIHDM,254.,M*11
$IIHDT,250.5,T*20
$IIDPT,0000.0,,*72
$IIDBT,0000.0,f,0000.0,M,,*79
$IIVLW,0000.0,N,000.00,N*4D
$IIVHW,250.5,T,254.,M,00.00,N,00.00,K*64
$IIMWV,148,R,00.0,N,A*1E
$IIVWR,148.,R,00.0,N,00.0,M,000.0,K*74
$IIMWD,,,253.,M,00.0,N,00.0,M*0A
$IIMTA,28.2,C*0D
$IIMTW,28.0,C*19
$IIVWT,001.,L,00.0,N,00.0,M,000.0,K*60
$IIHDG,254.,,,,*7A
$IIHDM,254.,M*11
$IIHDT,250.5,T*20
$IIDPT,0000.0,,*72
$IIDBT,0000.0,f,0000.0,M,,*79
$IIVLW,0000.0,N,000.00,N*4D
$IIVHW,250.5,T,254.,M,00.00,N,00.00,K*64
$IIMWV,148,R,00.0,N,A*1E
$IIVWR,148.,R,00.0,N,00.0,M,000.0,K*74
$IIMWD,,,253.,M,00.0,N,00.0,M*0A
$IIMTA,28.2,C*0D
$IIMTW,28.1,C*18
$IIVWT,001.,L,00.0,N,00.0,M,000.0,K*60
$IIHDG,254.,,,,*7A
$IIHDM,254.,M*11
$IIHDT,250.5,T*20
$IIDPT,0000.0,,*72
$IIDBT,0000.0,f,0000.0,M,,*79
$IIVLW,0000.0,N,000.00,N*4D
$IIVHW,250.5,T,254.,M,00.00,N,00.00,K*64
$IIMWV,148,R,00.0,N,A*1E
$IIVWR,148.,R,00.0,N,00.0,M,000.0,K*74
$IIMWD,,,253.,M,00.0,N,00.0,M*0A
$IIMTA,28.2,C*0D
$IIMTW,28.1,C*18
$IIVWT,001.,L,00.0,N,00.0,M,000.0,K*60
$IIHDG,254.,,,,*7A
$IIHDM,254.,M*11
$IIHDT,250.5,T*20
$IIDPT,0000.0,,*72
$IIDBT,0000.0,f,0000.0,M,,*79
$IIVLW,0000.0,N,000.00,N*4D
$IIVHW,250.5,T,254.,M,00.00,N,00.00,K*64
$IIMWV,148,R,00.0,N,A*1E
$IIVWR,148.,R,00.0,N,00.0,M,000.0,K*74
$IIMWD,,,253.,M,00.0,N,00.0,M*0A
$IIMTA,28.2,C*0D
$IIMTW,28.1,C*18
$IIVWT,001.,L,00.0,N,00.0,M,000.0,K*60
$IIHDG,254.,,,,*7A
$IIHDM,254.,M*11
$IIHDT,250.5,T*20
$IIDPT,0000.0,,*72
$IIDBT,0000.0,f,0000.0,M,,*79
$IIVLW,0000.0,N,000.00,N*4D
$IIVHW,250.5,T,254.,M,00.00,N,00.00,K*64
$IIMWV,148,R,00.0,N,A*1E
$IIVWR,148.,R,00.0,N,00.0,M,000.0,K*74
$IIMWD,,,253.,M,00.0,N,00.0,M*0A
$IIMTA,28.2,C*0D
$IIMTW,28.1,C*18
$IIVWT,001.,L,00.0,N,00.0,M,000.0,K*60
$IIHDG,254.,,,,*7A
$IIHDM,254.,M*11
$IIHDT,250.5,T*20
$IIDPT,0000.0,,*72
$IIDBT,0000.0,f,0000.0,M,,*79
$IIVLW,0000.0,N,000.00,N*4D
$IIVHW,250.5,T,254.,M,00.00,N,00.00,K*64
$IIMWV,148,R,00.0,N,A*1E
$IIVWR,148.,R,00.0,N,00.0,M,000.0,K*74
$IIMWD,,,253.,M,00.0,N,00.0,M*0A
$IIMTA,28.2,C*0D
$IIMTW,28.1,C*18
$IIVWT,001.,L,00.0,N,00.0,M,000.0,K*60
$IIHDG,254.,,,,*7A
$IIHDM,254.,M*11
$IIHDT,250.5,T*20
$IIDPT,0000.0,,*72
$IIDBT,0000.0,f,0000.0,M,,*79
$IIVLW,0000.0,N,000.00,N*4D
$IIVHW,250.5,T,254.,M,00.00,N,00.00,K*64
$IIMWV,148,R,00.0,N,A*1E
$IIVWR,148.,R,00.0,N,00.0,M,000.0,K*74
$IIMWD,,,253.,M,00.0,N,00.0,M*0A
$IIMTA,28.2,C*0D
$IIMTW,28.1,C*18
$IIVWT,001.,L,00.0,N,00.0,M,000.0,K*60
$IIHDG,254.,,,,*7A
$IIHDM,254.,M*11
$IIHDT,250.5,T*20
$IIDPT,0000.0,,*72
$IIDBT,0000.0,f,0000.0,M,,*79
$IIVLW,0000.0,N,000.00,N*4D
$IIVHW,250.5,T,254.,M,00.00,N,00.00,K*64
$IIMWV,148,R,00.0,N,A*1E
$IIVWR,148.,R,00.0,N,00.0,M,000.0,K*74
$IIMWD,,,253.,M,00.0,N,00.0,M*0A
$IIMTA,28.2,C*0D
$IIMTW,28.1,C*18
$IIVWT,001.,L,00.0,N,00.0,M,000.0,K*60
$IIHDG,254.,,,,*7A
$IIHDM,254.,M*11
$IIHDT,250.5,T*20
$IIDPT,0000.0,,*72
$IIDBT,0000.0,f,0000.0,M,,*79
$IIVLW,0000.0,N,000.00,N*4D
$IIVHW,250.5,T,254.,M,00.00,N,00.00,K*64
$IIMWV,148,R,00.0,N,A*1E
$IIVWR,148.,R,00.0,N,00.0,M,000.0,K*74
$IIMWD,,,253.,M,00.0,N,00.0,M*0A
$IIMTA,28.2,C*0D
$IIMTW,28.1,C*18
$IIVWT,001.,L,00.0,N,00.0,M,000.0,K*60
$IIHDG,254.,,,,*7A
$IIHDM,254.,M*11
$IIHDT,250.5,T*20
$IIDPT,0000.0,,*72
$IIDBT,0000.0,f,0000.0,M,,*79
$IIVLW,0000.0,N,000.00,N*4D
$IIVHW,250.5,T,254.,M,00.00,N,00.00,K*64
$IIMWV,148,R,00.0,N,A*1E
$IIVWR,148.,R,00.0,N,00.0,M,000.0,K*74
$IIMWD,,,253.,M,00.0,N,00.0,M*0A
$IIMTA,28.2,C*0D
$IIMTW,28.1,C*18
$IIVWT,001.,L,00.0,N,00.0,M,000.0,K*60
$IIHDG,254.,,,,*7A
$IIHDM,254.,M*11
$IIHDT,250.5,T*20
$IIDPT,0000.0,,*72
$IIDBT,0000.0,f,0000.0,M,,*79
$IIVLW,0000.0,N,000.00,N*4D
$IIVHW,250.5,T,254.,M,00.00,N,00.00,K*64
$IIMWV,148,R,00.0,N,A*1E
$IIVWR,148.,R,00.0,N,00.0,M,000.0,K*74
$IIMWD,,,253.,M,00.0,N,00.0,M*0A
$IIMTA,28.2,C*0D
$IIMTW,28.1,C*18
$IIVWT,001.,L,00.0,N,00.0,M,000.0,K*60
$IIHDG,254.,,,,*7A
$IIHDM,254.,M*11
$IIHDT,250.5,T*20
$IIDPT,0000.0,,*72
$IIDBT,0000.0,f,0000.0,M,,*79
$IIVLW,0000.0,N,000.00,N*4D
$IIVHW,250.5,T,254.,M,00.00,N,00.00,K*64
$IIMWV,148,R,00.0,N,A*1E
$IIVWR,148.,R,00.0,N,00.0,M,000.0,K*74
$IIMWD,,,253.,M,00.0,N,00.0,M*0A
$IIMTA,28.2,C*0D
$IIMTW,28.2,C*1B
$IIVWT,001.,L,00.0,N,00.0,M,000.0,K*60
$IIHDG,254.,,,,*7A
$IIHDM,254.,M*11
$IIHDT,250.5,T*20
$IIDPT,0000.0,,*72
$IIDBT,0000.0,f,0000.0,M,,*79
$IIVLW,0000.0,N,000.00,N*4D
$IIVHW,250.5,T,254.,M,00.00,N,00.00,K*64
$IIMWV,148,R,00.0,N,A*1E
$IIVWR,148.,R,00.0,N,00.0,M,000.0,K*74
$IIMWD,,,253.,M,00.0,N,00.0,M*0A
$IIMTA,28.2,C*0D
$IIMTW,28.2,C*1B
$IIVWT,001.,L,00.0,N,00.0,M,000.0,K*60
$IIHDG,254.,,,,*7A
$IIHDM,254.,M*11
$IIHDT,250.5,T*20
$IIDPT,0000.0,,*72
$IIDBT,0000.0,f,0000.0,M,,*79
$IIVLW,0000.0,N,000.00,N*4D
$IIVHW,250.5,T,254.,M,00.00,N,00.00,K*64
$IIMWV,148,R,00.0,N,A*1E
$IIVWR,148.,R,00.0,N,00.0,M,000.0,K*74
$IIMWD,,,253.,M,00.0,N,00.0,M*0A
$IIMTA,28.2,C*0D
$IIMTW,28.2,C*1B
$IIVWT,001.,L,00.0,N,00.0,M,000.0,K*60
$IIHDG,254.,,,,*7A
$IIHDM,254.,M*11
$IIHDT,250.5,T*20
$IIDPT,0000.0,,*72
$IIDBT,0000.0,f,0000.0,M,,*79
$IIVLW,0000.0,N,000.00,N*4D
$IIVHW,250.5,T,254.,M,00.00,N,00.00,K*64
$IIMWV,148,R,00.0,N,A*1E
$IIVWR,148.,R,00.0,N,00.0,M,000.0,K*74
$IIMWD,,,253.,M,00.0,N,00.0,M*0A
$IIMTA,28.2,C*0D
$IIMTW,28.2,C*1B
$IIVWT,001.,L,00.0,N,00.0,M,000.0,K*60
$IIHDG,254.,,,,*7A
$IIHDM,254.,M*11
$IIHDT,250.5,T*20
$IIDPT,0000.0,,*72
$IIDBT,0000.0,f,0000.0,M,,*79
$IIVLW,0000.0,N,000.00,N*4D
$IIVHW,250.5,T,254.,M,00.00,N,00.00,K*64
$IIMWV,148,R,00.0,N,A*1E
$IIVWR,148.,R,00.0,N,00.0,M,000.0,K*74
$IIMWD,,,253.,M,00.0,N,00.0,M*0A
$IIMTA,28.2,C*0D
$IIMTW,28.2,C*1B
$IIVWT,001.,L,00.0,N,00.0,M,000.0,K*60
$IIHDG,254.,,,,*7A
$IIHDM,254.,M*11
$IIHDT,250.5,T*20
$IIDPT,0000.0,,*72
$IIDBT,0000.0,f,0000.0,M,,*79
$IIVLW,0000.0,N,000.00,N*4D
$IIVHW,250.5,T,254.,M,00.00,N,00.00,K*64
$IIMWV,148,R,00.0,N,A*1E
$IIVWR,148.,R,00.0,N,00.0,M,000.0,K*74
$IIMWD,,,253.,M,00.0,N,00.0,M*0A
$IIMTA,28.2,C*0D
$IIMTW,28.2,C*1B
$IIVWT,001.,L,00.0,N,00.0,M,000.0,K*60
$IIHDG,254.,,,,*7A
$IIHDM,254.,M*11
$IIHDT,250.5,T*20
$IIDPT,0000.0,,*72
$IIDBT,0000.0,f,0000.0,M,,*79
$IIVLW,0000.0,N,000.00,N*4D
$IIVHW,250.5,T,254.,M,00.00,N,00.00,K*64
$IIMWV,148,R,00.0,N,A*1E
$IIVWR,148.,R,00.0,N,00.0,M,000.0,K*74
$IIMWD,,,253.,M,00.0,N,00.0,M*0A
$IIMTA,28.2,C*0D
$IIMTW,28.1,C*18
$IIVWT,001.,L,00.0,N,00.0,M,000.0,K*60
$IIHDG,254.,,,,*7A
$IIHDM,254.,M*11
$IIHDT,250.5,T*20
$IIDPT,0000.0,,*72
$IIDBT,0000.0,f,0000.0,M,,*79
$IIVLW,0000.0,N,000.00,N*4D
$IIVHW,250.5,T,254.,M,00.00,N,00.00,K*64
$IIMWV,148,R,00.0,N,A*1E
$IIVWR,148.,R,00.0,N,00.0,M,000.0,K*74
$IIMWD,,,253.,M,00.0,N,00.0,M*0A
$IIMTA,28.2,C*0D
$IIMTW,28.1,C*18
$IIVWT,001.,L,00.0,N,00.0,M,000.0,K*60
$IIHDG,254.,,,,*7A
$IIHDM,254.,M*11
$IIHDT,250.5,T*20
$IIDPT,0000.0,,*72
$IIDBT,0000.0,f,0000.0,M,,*79
$IIVLW,0000.0,N,000.00,N*4D
$IIVHW,250.5,T,254.,M,00.00,N,00.00,K*64
$IIMWV,148,R,00.0,N,A*1E
$IIVWR,148.,R,00.0,N,00.0,M,000.0,K*74
$IIMWD,,,253.,M,00.0,N,00.0,M*0A
$IIMTA,28.2,C*0D
$IIMTW,28.1,C*18
$IIVWT,001.,L,00.0,N,00.0,M,000.0,K*60
$IIHDG,254.,,,,*7A
$IIHDM,254.,M*11
$IIHDT,250.5,T*20
$IIDPT,0000.0,,*72
$IIDBT,0000.0,f,0000.0,M,,*79
$IIVLW,0000.0,N,000.00,N*4D
$IIVHW,250.5,T,254.,M,00.00,N,00.00,K*64
$IIMWV,148,R,00.0,N,A*1E
$IIVWR,148.,R,00.0,N,00.0,M,000.0,K*74
$IIMWD,,,253.,M,00.0,N,00.0,M*0A
$IIMTA,28.2,C*0D
$IIMTW,28.1,C*18
$IIVWT,001.,L,00.0,N,00.0,M,000.0,K*60
$IIHDG,254.,,,,*7A
$IIHDM,254.,M*11
$IIHDT,250.5,T*20
$IIDPT,0000.0,,*72
$IIDBT,0000.0,f,0000.0,M,,*79
$IIVLW,0000.0,N,000.00,N*4D
$IIVHW,250.5,T,254.,M,00.00,N,00.00,K*64
$IIMWV,148,R,00.0,N,A*1E
$IIVWR,148.,R,00.0,N,00.0,M,000.0,K*74
$IIMWD,,,253.,M,00.0,N,00.0,M*0A
$IIMTA,28.2,C*0D
$IIMTW,28.1,C*18
$IIVWT,001.,L,00.0,N,00.0,M,000.0,K*60
$IIHDG,254.,,,,*7A
$IIHDM,254.,M*11
$IIHDT,250.5,T*20
$IIDPT,0000.0,,*72
$IIDBT,0000.0,f,0000.0,M,,*79
$IIVLW,0000.0,N,000.00,N*4D
$IIVHW,250.5,T,254.,M,00.00,N,00.00,K*64
$IIMWV,148,R,00.0,N,A*1E
$IIVWR,148.,R,00.0,N,00.0,M,000.0,K*74
$IIMWD,,,253.,M,00.0,N,00.0,M*0A
$IIMTA,28.2,C*0D
$IIMTW,28.1,C*18
$IIVWT,001.,L,00.0,N,00.0,M,000.0,K*60
$IIHDG,254.,,,,*7A
$IIHDM,254.,M*11
$IIHDT,250.5,T*20
$IIDPT,0000.0,,*72
$IIDBT,0000.0,f,0000.0,M,,*79
$IIVLW,0000.0,N,000.00,N*4D
$IIVHW,250.5,T,254.,M,00.00,N,00.00,K*64
$IIMWV,148,R,00.0,N,A*1E
$IIVWR,148.,R,00.0,N,00.0,M,000.0,K*74
$IIMWD,,,253.,M,00.0,N,00.0,M*0A
$IIMTA,28.2,C*0D
$IIMTW,28.1,C*18
$IIVWT,001.,L,00.0,N,00.0,M,000.0,K*60
$IIHDG,254.,,,,*7A
$IIHDM,254.,M*11
$IIHDT,250.5,T*20
$IIDPT,0000.0,,*72
$IIDBT,0000.0,f,0000.0,M,,*79
$IIVLW,0000.0,N,000.00,N*4D
$IIVHW,250.5,T,254.,M,00.00,N,00.00,K*64
$IIMWV,148,R,00.0,N,A*1E
$IIVWR,148.,R,00.0,N,00.0,M,000.0,K*74
$IIMWD,,,253.,M,00.0,N,00.0,M*0A
$IIMTA,28.2,C*0D
$IIMTW,28.1,C*18
$IIVWT,001.,L,00.0,N,00.0,M,000.0,K*60
$IIHDG,254.,,,,*7A
$IIHDM,254.,M*11
$IIHDT,250.5,T*20
$IIDPT,0000.0,,*72
$IIDBT,0000.0,f,0000.0,M,,*79
$IIVLW,0000.0,N,000.00,N*4D
$IIVHW,250.5,T,254.,M,00.00,N,00.00,K*64
$IIMWV,148,R,00.0,N,A*1E
$IIVWR,148.,R,00.0,N,00.0,M,000.0,K*74
$IIMWD,,,253.,M,00.0,N,00.0,M*0A
$IIMTA,28.2,C*0D
$IIMTW,28.1,C*18
$IIVWT,001.,L,00.0,N,00.0,M,000.0,K*60
$IIHDG,254.,,,,*7A
$IIHDM,254.,M*11
$IIHDT,250.5,T*20
$IIDPT,0000.0,,*72
$IIDBT,0000.0,f,0000.0,M,,*79
$IIVLW,0000.0,N,000.00,N*4D
$IIVHW,250.5,T,254.,M,00.00,N,00.00,K*64
$IIMWV,148,R,00.0,N,A*1E
$IIVWR,148.,R,00.0,N,00.0,M,000.0,K*74
$IIMWD,,,253.,M,00.0,N,00.0,M*0A
$IIMTA,28.2,C*0D
$IIMTW,28.1,C*18
$IIVWT,001.,L,00.0,N,00.0,M,000.0,K*60
$IIHDG,254.,,,,*7A
$IIHDM,254.,M*11
$IIHDT,250.5,T*20
$IIDPT,0000.0,,*72
$IIDBT,0000.0,f,0000.0,M,,*79
$IIVLW,0000.0,N,000.00,N*4D
$IIVHW,250.5,T,254.,M,00.00,N,00.00,K*64
$IIMWV,148,R,00.0,N,A*1E
$IIVWR,148.,R,00.0,N,00.0,M,000.0,K*74
$IIMWD,,,253.,M,00.0,N,00.0,M*0A
$IIMTA,28.2,C*0D
$IIMTW,28.1,C*18
$IIVWT,001.,L,00.0,N,00.0,M,000.0,K*60
$IIHDG,254.,,,,*7A
$IIHDM,254.,M*11
$IIHDT,250.5,T*20
$IIDPT,0000.0,,*72
$IIDBT,0000.0,f,0000.0,M,,*79
$IIVLW,0000.0,N,000.00,N*4D
$IIVHW,250.5,T,254.,M,00.00,N,00.00,K*64
$IIMWV,148,R,00.0,N,A*1E
$IIVWR,148.,R,00.0,N,00.0,M,000.0,K*74
$IIMWD,,,253.,M,00.0,N,00.0,M*0A
$IIMTA,28.2,C*0D
$IIMTW,28.0,C*19
$IIVWT,001.,L,00.0,N,00.0,M,000.0,K*60
$IIHDG,254.,,,,*7A
$IIHDM,254.,M*11
$IIHDT,250.5,T*20
$IIDPT,0000.0,,*72
$IIDBT,0000.0,f,0000.0,M,,*79
$IIVLW,0000.0,N,000.00,N*4D
$IIVHW,250.5,T,254.,M,00.00,N,00.00,K*64
$IIMWV,148,R,00.0,N,A*1E
$IIVWR,148.,R,00.0,N,00.0,M,000.0,K*74
$IIMWD,,,253.,M,00.0,N,00.0,M*0A
$IIMTA,28.2,C*0D
$IIMTW,28.0,C*19
$IIVWT,001.,L,00.0,N,00.0,M,000.0,K*60
$IIHDG,254.,,,,*7A
$IIHDM,254.,M*11
$IIHDT,250.5,T*20
$IIDPT,0000.0,,*72
$IIDBT,0000.0,f,0000.0,M,,*79
$IIVLW,0000.0,N,000.00,N*4D
$IIVHW,250.5,T,254.,M,00.00,N,00.00,K*64
$IIMWV,148,R,00.0,N,A*1E
$IIVWR,148.,R,00.0,N,00.0,M,000.0,K*74
$IIMWD,,,253.,M,00.0,N,00.0,M*0A
$IIMTA,28.2,C*0D
$IIMTW,28.0,C*19
$IIVWT,001.,L,00.0,N,00.0,M,000.0,K*60
$IIHDG,254.,,,,*7A
$IIHDM,254.,M*11
$IIHDT,250.5,T*20
$IIDPT,0000.0,,*72
$IIDBT,0000.0,f,0000.0,M,,*79
$IIVLW,0000.0,N,000.00,N*4D
$IIVHW,250.5,T,254.,M,00.00,N,00.00,K*64
$IIMWV,148,R,00.0,N,A*1E
$IIVWR,148.,R,00.0,N,00.0,M,000.0,K*74
$IIMWD,,,253.,M,00.0,N,00.0,M*0A
$IIMTA,28.2,C*0D
$IIMTW,28.0,C*19
$IIVWT,001.,L,00.0,N,00.0,M,000.0,K*60
$IIHDG,254.,,,,*7A
$IIHDM,254.,M*11
$IIHDT,250.5,T*20
$IIDPT,0000.0,,*72
$IIDBT,0000.0,f,0000.0,M,,*79
$IIVLW,0000.0,N,000.00,N*4D
$IIVHW,250.5,T,254.,M,00.00,N,00.00,K*64
$IIMWV,148,R,00.0,N,A*1E
$IIVWR,148.,R,00.0,N,00.0,M,000.0,K*74
$IIMWD,,,253.,M,00.0,N,00.0,M*0A
$IIMTA,28.2,C*0D
$IIMTW,28.0,C*19
$IIVWT,001.,L,00.0,N,00.0,M,000.0,K*60
$IIHDG,254.,,,,*7A
$IIHDM,254.,M*11
$IIHDT,250.5,T*20
$IIDPT,0000.0,,*72
$IIDBT,0000.0,f,0000.0,M,,*79
$IIVLW,0000.0,N,000.00,N*4D
$IIVHW,250.5,T,254.,M,00.00,N,00.00,K*64
$IIMWV,148,R,00.0,N,A*1E
$IIVWR,148.,R,00.0,N,00.0,M,000.0,K*74
$IIMWD,,,253.,M,00.0,N,00.0,M*0A
$IIMTA,28.2,C*0D
$IIMTW,28.0,C*19
$IIVWT,001.,L,00.0,N,00.0,M,000.0,K*60
$IIHDG,254.,,,,*7A
$IIHDM,254.,M*11
$IIHDT,250.5,T*20
$IIDPT,0000.0,,*72
$IIDBT,0000.0,f,0000.0,M,,*79
$IIVLW,0000.0,N,000.00,N*4D
$IIVHW,250.5,T,254.,M,00.00,N,00.00,K*64
$IIMWV,148,R,00.0,N,A*1E
$IIVWR,148.,R,00.0,N,00.0,M,000.0,K*74
$IIMWD,,,253.,M,00.0,N,00.0,M*0A
$IIMTA,28.2,C*0D
$IIMTW,28.0,C*19
$IIVWT,001.,L,00.0,N,00.0,M,000.0,K*60
$IIHDG,254.,,,,*7A
$IIHDM,254.,M*11
$IIHDT,250.5,T*20
$IIDPT,0000.0,,*72
$IIDBT,0000.0,f,0000.0,M,,*79
$IIVLW,0000.0,N,000.00,N*4D
$IIVHW,250.5,T,254.,M,00.00,N,00.00,K*64
$IIMWV,148,R,00.0,N,A*1E
$IIVWR,148.,R,00.0,N,00.0,M,000.0,K*74
$IIMWD,,,253.,M,00.0,N,00.0,M*0A
$IIMTA,28.2,C*0D
$IIMTW,28.1,C*18
$IIVWT,001.,L,00.0,N,00.0,M,000.0,K*60
$IIHDG,254.,,,,*7A
$IIHDM,254.,M*11
$IIHDT,250.5,T*20
$IIDPT,0000.0,,*72
$IIDBT,0000.0,f,0000.0,M,,*79
$IIVLW,0000.0,N,000.00,N*4D
$IIVHW,250.5,T,254.,M,00.00,N,00.00,K*64
$IIMWV,148,R,00.0,N,A*1E
$IIVWR,148.,R,00.0,N,00.0,M,000.0,K*74
$IIMWD,,,253.,M,00.0,N,00.0,M*0A
$IIMTA,28.2,C*0D
$IIMTW,28.1,C*18
$IIVWT,001.,L,00.0,N,00.0,M,000.0,K*60
$IIHDG,254.,,,,*7A
$IIHDM,254.,M*11
$IIHDT,250.5,T*20
$IIDPT,0000.0,,*72
$IIDBT,0000.0,f,0000.0,M,,*79
$IIVLW,0000.0,N,000.00,N*4D
$IIVHW,250.5,T,254.,M,00.00,N,00.00,K*64
$IIMWV,148,R,00.0,N,A*1E
$IIVWR,148.,R,00.0,N,00.0,M,000.0,K*74
$IIMWD,,,253.,M,00.0,N,00.0,M*0A
$IIMTA,28.2,C*0D
$IIMTW,28.0,C*19
$IIVWT,001.,L,00.0,N,00.0,M,000.0,K*60
$IIHDG,254.,,,,*7A
$IIHDM,254.,M*11
$IIHDT,250.5,T*20
$IIDPT,0000.0,,*72
$IIDBT,0000.0,f,0000.0,M,,*79
$IIVLW,0000.0,N,000.00,N*4D
$IIVHW,250.5,T,254.,M,00.00,N,00.00,K*64
$IIMWV,148,R,00.0,N,A*1E
$IIVWR,148.,R,00.0,N,00.0,M,000.0,K*74
$IIMWD,,,253.,M,00.0,N,00.0,M*0A
$IIMTA,28.2,C*0D
$IIMTW,28.1,C*18
$IIVWT,001.,L,00.0,N,00.0,M,000.0,K*60
$IIHDG,254.,,,,*7A
$IIHDM,254.,M*11
$IIHDT,250.5,T*20
$IIDPT,0000.0,,*72
$IIDBT,0000.0,f,0000.0,M,,*79
$IIVLW,0000.0,N,000.00,N*4D
$IIVHW,250.5,T,254.,M,00.00,N,00.00,K*64
$IIMWV,148,R,00.0,N,A*1E
$IIVWR,148.,R,00.0,N,00.0,M,000.0,K*74
$IIMWD,,,253.,M,00.0,N,00.0,M*0A
$IIMTA,28.2,C*0D
$IIMTW,28.1,C*18
$IIVWT,001.,L,00.0,N,00.0,M,000.0,K*60
$IIHDG,254.,,,,*7A
$IIHDM,254.,M*11
$IIHDT,250.5,T*20
$IIDPT,0000.0,,*72
$IIDBT,0000.0,f,0000.0,M,,*79
$IIVLW,0000.0,N,000.00,N*4D
$IIVHW,250.5,T,254.,M,00.00,N,00.00,K*64
$IIMWV,148,R,00.0,N,A*1E
$IIVWR,148.,R,00.0,N,00.0,M,000.0,K*74
$IIMWD,,,253.,M,00.0,N,00.0,M*0A
$IIMTA,28.2,C*0D
$IIMTW,28.1,C*18
$IIVWT,001.,L,00.0,N,00.0,M,000.0,K*60
$IIHDG,254.,,,,*7A
$IIHDM,254.,M*11
$IIHDT,250.5,T*20
$IIDPT,0000.0,,*72
$IIDBT,0000.0,f,0000.0,M,,*79
$IIVLW,0000.0,N,000.00,N*4D
$IIVHW,250.5,T,254.,M,00.00,N,00.00,K*64
$IIMWV,148,R,00.0,N,A*1E
$IIVWR,148.,R,00.0,N,00.0,M,000.0,K*74
$IIMWD,,,253.,M,00.0,N,00.0,M*0A
$IIMTA,28.2,C*0D
$IIMTW,28.1,C*18
$IIVWT,001.,L,00.0,N,00.0,M,000.0,K*60
$IIHDG,254.,,,,*7A
$IIHDM,254.,M*11
$IIHDT,250.5,T*20
$IIDPT,0000.0,,*72
$IIDBT,0000.0,f,0000.0,M,,*79
$IIVLW,0000.0,N,000.00,N*4D
$IIVHW,250.5,T,254.,M,00.00,N,00.00,K*64
$IIMWV,148,R,00.0,N,A*1E
$IIVWR,148.,R,00.0,N,00.0,M,000.0,K*74
$IIMWD,,,253.,M,00.0,N,00.0,M*0A
$IIMTA,28.2,C*0D
$IIMTW,28.1,C*18
$IIVWT,001.,L,00.0,N,00.0,M,000.0,K*60
$IIHDG,254.,,,,*7A
$IIHDM,254.,M*11
$IIHDT,250.5,T*20
$IIDPT,0000.0,,*72
$IIDBT,0000.0,f,0000.0,M,,*79
$IIVLW,0000.0,N,000.00,N*4D
$IIVHW,250.5,T,254.,M,00.00,N,00.00,K*64
$IIMWV,148,R,00.0,N,A*1E
$IIVWR,148.,R,00.0,N,00.0,M,000.0,K*74
$IIMWD,,,253.,M,00.0,N,00.0,M*0A
$IIMTA,28.2,C*0D
$IIMTW,28.1,C*18
$IIVWT,001.,L,00.0,N,00.0,M,000.0,K*60
$IIHDG,254.,,,,*7A
$IIHDM,254.,M*11
$IIHDT,250.5,T*20
$IIDPT,0000.0,,*72
$IIDBT,0000.0,f,0000.0,M,,*79
$IIVLW,0000.0,N,000.00,N*4D
$IIVHW,250.5,T,254.,M,00.00,N,00.00,K*64
$IIMWV,148,R,00.0,N,A*1E
$IIVWR,148.,R,00.0,N,00.0,M,000.0,K*74
$IIMWD,,,253.,M,00.0,N,00.0,M*0A
$IIMTA,28.2,C*0D
$IIMTW,28.2,C*1B
$IIVWT,001.,L,00.0,N,00.0,M,000.0,K*60
$IIHDG,254.,,,,*7A
$IIHDM,254.,M*11
$IIHDT,250.5,T*20
$IIDPT,0000.0,,*72
$IIDBT,0000.0,f,0000.0,M,,*79
$IIVLW,0000.0,N,000.00,N*4D
$IIVHW,250.5,T,254.,M,00.00,N,00.00,K*64
$IIMWV,148,R,00.0,N,A*1E
$IIVWR,148.,R,00.0,N,00.0,M,000.0,K*74
$IIMWD,,,253.,M,00.0,N,00.0,M*0A
$IIMTA,28.2,C*0D
$IIMTW,28.1,C*18
$IIVWT,001.,L,00.0,N,00.0,M,000.0,K*60
$IIHDG,254.,,,,*7A
$IIHDM,254.,M*11
$IIHDT,250.5,T*20
$IIDPT,0000.0,,*72
$IIDBT,0000.0,f,0000.0,M,,*79
$IIVLW,0000.0,N,000.00,N*4D
$IIVHW,250.5,T,254.,M,00.00,N,00.00,K*64
$IIMWV,148,R,00.0,N,A*1E
$IIVWR,148.,R,00.0,N,00.0,M,000.0,K*74
$IIMWD,,,253.,M,00.0,N,00.0,M*0A
$IIMTA,28.2,C*0D
$IIMTW,28.1,C*18
$IIVWT,001.,L,00.0,N,00.0,M,000.0,K*60
$IIHDG,254.,,,,*7A
$IIHDM,254.,M*11
$IIHDT,250.5,T*20
$IIDPT,0000.0,,*72
$IIDBT,0000.0,f,0000.0,M,,*79
$IIVLW,0000.0,N,000.00,N*4D
$IIVHW,250.5,T,254.,M,00.00,N,00.00,K*64
$IIMWV,148,R,00.0,N,A*1E
$IIVWR,148.,R,00.0,N,00.0,M,000.0,K*74
$IIMWD,,,253.,M,00.0,N,00.0,M*0A
$IIMTA,28.2,C*0D
$IIMTW,28.1,C*18
$IIVWT,001.,L,00.0,N,00.0,M,000.0,K*60
$IIHDG,254.,,,,*7A
$IIHDM,254.,M*11
$IIHDT,250.5,T*20
$IIDPT,0000.0,,*72
$IIDBT,0000.0,f,0000.0,M,,*79
$IIVLW,0000.0,N,000.00,N*4D
$IIVHW,250.5,T,254.,M,00.00,N,00.00,K*64
$IIMWV,148,R,00.0,N,A*1E
$IIVWR,148.,R,00.0,N,00.0,M,000.0,K*74
$IIMWD,,,253.,M,00.0,N,00.0,M*0A
$IIMTA,28.2,C*0D
$IIMTW,28.1,C*18
$IIVWT,001.,L,00.0,N,00.0,M,000.0,K*60
$IIHDG,254.,,,,*7A
$IIHDM,254.,M*11
$IIHDT,250.5,T*20
$IIDPT,0000.0,,*72
$IIDBT,0000.0,f,0000.0,M,,*79
$IIVLW,0000.0,N,000.00,N*4D
$IIVHW,250.5,T,254.,M,00.00,N,00.00,K*64
$IIMWV,148,R,00.0,N,A*1E
$IIVWR,148.,R,00.0,N,00.0,M,000.0,K*74
$IIMWD,,,253.,M,00.0,N,00.0,M*0A
$IIMTA,28.2,C*0D
$IIMTW,28.1,C*18
$IIVWT,001.,L,00.0,N,00.0,M,000.0,K*60
$IIHDG,254.,,,,*7A
$IIHDM,254.,M*11
$IIHDT,250.5,T*20
$IIDPT,0000.0,,*72
$IIDBT,0000.0,f,0000.0,M,,*79
$IIVLW,0000.0,N,000.00,N*4D
$IIVHW,250.5,T,254.,M,00.00,N,00.00,K*64
$IIMWV,148,R,00.0,N,A*1E
$IIVWR,148.,R,00.0,N,00.0,M,000.0,K*74
$IIMWD,,,253.,M,00.0,N,00.0,M*0A
$IIMTA,28.2,C*0D
$IIMTW,28.1,C*18
$IIVWT,001.,L,00.0,N,00.0,M,000.0,K*60
$IIHDG,254.,,,,*7A
$IIHDM,254.,M*11
$IIHDT,250.5,T*20
$IIDPT,0000.0,,*72
$IIDBT,0000.0,f,0000.0,M,,*79
$IIVLW,0000.0,N,000.00,N*4D
$IIVHW,250.5,T,254.,M,00.00,N,00.00,K*64
$IIMWV,148,R,00.0,N,A*1E
$IIVWR,148.,R,00.0,N,00.0,M,000.0,K*74
$IIMWD,,,253.,M,00.0,N,00.0,M*0A
$IIMTA,28.2,C*0D
$IIMTW,28.1,C*18
$IIVWT,001.,L,00.0,N,00.0,M,000.0,K*60
$IIHDG,254.,,,,*7A
$IIHDM,254.,M*11
$IIHDT,250.5,T*20
$IIDPT,0000.0,,*72
$IIDBT,0000.0,f,0000.0,M,,*79
$IIVLW,0000.0,N,000.00,N*4D
$IIVHW,250.5,T,254.,M,00.00,N,00.00,K*64
$IIMWV,148,R,00.0,N,A*1E
$IIVWR,148.,R,00.0,N,00.0,M,000.0,K*74
$IIMWD,,,253.,M,00.0,N,00.0,M*0A
$IIMTA,28.2,C*0D
$IIMTW,28.1,C*18
$IIVWT,001.,L,00.0,N,00.0,M,000.0,K*60
$IIHDG,254.,,,,*7A
$IIHDM,254.,M*11
$IIHDT,250.5,T*20
$IIDPT,0000.0,,*72
$IIDBT,0000.0,f,0000.0,M,,*79
$IIVLW,0000.0,N,000.00,N*4D
$IIVHW,250.5,T,254.,M,00.00,N,00.00,K*64
$IIMWV,148,R,00.0,N,A*1E
$IIVWR,148.,R,00.0,N,00.0,M,000.0,K*74
$IIMWD,,,253.,M,00.0,N,00.0,M*0A
$IIMTA,28.2,C*0D
$IIMTW,28.1,C*18
$IIVWT,001.,L,00.0,N,00.0,M,000.0,K*60
$IIHDG,254.,,,,*7A
$IIHDM,254.,M*11
$IIHDT,250.5,T*20
$IIDPT,0000.0,,*72
$IIDBT,0000.0,f,0000.0,M,,*79
$IIVLW,0000.0,N,000.00,N*4D
$IIVHW,250.5,T,254.,M,00.00,N,00.00,K*64
$IIMWV,148,R,00.0,N,A*1E
$IIVWR,148.,R,00.0,N,00.0,M,000.0,K*74
$IIMWD,,,253.,M,00.0,N,00.0,M*0A
$IIMTA,28.2,C*0D
$IIMTW,28.1,C*18
$IIVWT,001.,L,00.0,N,00.0,M,000.0,K*60
$IIHDG,254.,,,,*7A
$IIHDM,254.,M*11
$IIHDT,250.5,T*20
$IIDPT,0000.0,,*72
$IIDBT,0000.0,f,0000.0,M,,*79
$IIVLW,0000.0,N,000.00,N*4D
$IIVHW,250.5,T,254.,M,00.00,N,00.00,K*64
$IIMWV,148,R,00.0,N,A*1E
$IIVWR,148.,R,00.0,N,00.0,M,000.0,K*74
$IIMWD,,,253.,M,00.0,N,00.0,M*0A
$IIMTA,28.2,C*0D
$IIMTW,28.1,C*18
$IIVWT,001.,L,00.0,N,00.0,M,000.0,K*60
$IIHDG,254.,,,,*7A
$IIHDM,254.,M*11
$IIHDT,250.5,T*20
$IIDPT,0000.0,,*72
$IIDBT,0000.0,f,0000.0,M,,*79
$IIVLW,0000.0,N,000.00,N*4D
$IIVHW,250.5,T,254.,M,00.00,N,00.00,K*64
$IIMWV,148,R,00.0,N,A*1E
$IIVWR,148.,R,00.0,N,00.0,M,000.0,K*74
$IIMWD,,,253.,M,00.0,N,00.0,M*0A
$IIMTA,28.2,C*0D
$IIMTW,28.1,C*18
$IIVWT,001.,L,00.0,N,00.0,M,000.0,K*60
$IIHDG,254.,,,,*7A
$IIHDM,254.,M*11
$IIHDT,250.5,T*20
$IIDPT,0000.0,,*72
$IIDBT,0000.0,f,0000.0,M,,*79
$IIVLW,0000.0,N,000.00,N*4D
$IIVHW,250.5,T,254.,M,00.00,N,00.00,K*64
$IIMWV,148,R,00.0,N,A*1E
$IIVWR,148.,R,00.0,N,00.0,M,000.0,K*74
$IIMWD,,,253.,M,00.0,N,00.0,M*0A
$IIMTA,28.2,C*0D
$IIMTW,28.1,C*18
$IIVWT,001.,L,00.0,N,00.0,M,000.0,K*60
$IIHDG,254.,,,,*7A
$IIHDM,254.,M*11
$IIHDT,250.5,T*20
$IIDPT,0000.0,,*72
$IIDBT,0000.0,f,0000.0,M,,*79
$IIVLW,0000.0,N,000.00,N*4D
$IIVHW,250.5,T,254.,M,00.00,N,00.00,K*64
$IIMWV,148,R,00.0,N,A*1E
$IIVWR,148.,R,00.0,N,00.0,M,000.0,K*74
$IIMWD,,,253.,M,00.0,N,00.0,M*0A
$IIMTA,28.2,C*0D
$IIMTW,28.1,C*18
$IIVWT,001.,L,00.0,N,00.0,M,000.0,K*60
$IIHDG,254.,,,,*7A
$IIHDM,254.,M*11
$IIHDT,250.5,T*20
$IIDPT,0000.0,,*72
$IIDBT,0000.0,f,0000.0,M,,*79
$IIVLW,0000.0,N,000.00,N*4D
$IIVHW,250.5,T,254.,M,00.00,N,00.00,K*64
$IIMWV,148,R,00.0,N,A*1E
$IIVWR,148.,R,00.0,N,00.0,M,000.0,K*74
$IIMWD,,,253.,M,00.0,N,00.0,M*0A
$IIMTA,28.2,C*0D
$IIMTW,28.1,C*18
$IIVWT,001.,L,00.0,N,00.0,M,000.0,K*60
$IIHDG,254.,,,,*7A
$IIHDM,254.,M*11
$IIHDT,250.5,T*20
$IIDPT,0000.0,,*72
$IIDBT,0000.0,f,0000.0,M,,*79
$IIVLW,0000.0,N,000.00,N*4D
$IIVHW,250.5,T,254.,M,00.00,N,00.00,K*64
$IIMWV,148,R,00.0,N,A*1E
$IIVWR,148.,R,00.0,N,00.0,M,000.0,K*74
$IIMWD,,,253.,M,00.0,N,00.0,M*0A
$IIMTA,28.2,C*0D
$IIMTW,28.1,C*18
$IIVWT,001.,L,00.0,N,00.0,M,000.0,K*60
$IIHDG,254.,,,,*7A
$IIHDM,254.,M*11
$IIHDT,250.5,T*20
$IIDPT,0000.0,,*72
$IIDBT,0000.0,f,0000.0,M,,*79
$IIVLW,0000.0,N,000.00,N*4D
$IIVHW,250.5,T,254.,M,00.00,N,00.00,K*64
$IIMWV,148,R,00.0,N,A*1E
$IIVWR,148.,R,00.0,N,00.0,M,000.0,K*74
$IIMWD,,,253.,M,00.0,N,00.0,M*0A
$IIMTA,28.2,C*0D
$IIMTW,28.1,C*18
$IIVWT,001.,L,00.0,N,00.0,M,000.0,K*60
$IIHDG,254.,,,,*7A
$IIHDM,254.,M*11
$IIHDT,250.5,T*20
$IIDPT,0000.0,,*72
$IIDBT,0000.0,f,0000.0,M,,*79
$IIVLW,0000.0,N,000.00,N*4D
$IIVHW,250.5,T,254.,M,00.00,N,00.00,K*64
$IIMWV,148,R,00.0,N,A*1E
$IIVWR,148.,R,00.0,N,00.0,M,000.0,K*74
$IIMWD,,,253.,M,00.0,N,00.0,M*0A
$IIMTA,28.2,C*0D
$IIMTW,28.1,C*18
$IIVWT,001.,L,00.0,N,00.0,M,000.0,K*60
$IIHDG,254.,,,,*7A
$IIHDM,254.,M*11
$IIHDT,250.5,T*20
$IIDPT,0000.0,,*72
$IIDBT,0000.0,f,0000.0,M,,*79
$IIVLW,0000.0,N,000.00,N*4D
$IIVHW,250.5,T,254.,M,00.00,N,00.00,K*64
$IIMWV,148,R,00.0,N,A*1E
$IIVWR,148.,R,00.0,N,00.0,M,000.0,K*74
$IIMWD,,,253.,M,00.0,N,00.0,M*0A
$IIMTA,28.2,C*0D
$IIMTW,28.2,C*1B
$IIVWT,001.,L,00.0,N,00.0,M,000.0,K*60
$IIHDG,254.,,,,*7A
$IIHDM,254.,M*11
$IIHDT,250.5,T*20
$IIDPT,0000.0,,*72
$IIDBT,0000.0,f,0000.0,M,,*79
$IIVLW,0000.0,N,000.00,N*4D
$IIVHW,250.5,T,254.,M,00.00,N,00.00,K*64
$IIMWV,148,R,00.0,N,A*1E
$IIVWR,148.,R,00.0,N,00.0,M,000.0,K*74
$IIMWD,,,253.,M,00.0,N,00.0,M*0A
$IIMTA,28.2,C*0D
$IIMTW,28.2,C*1B
$IIVWT,001.,L,00.0,N,00.0,M,000.0,K*60
$IIHDG,254.,,,,*7A
$IIHDM,254.,M*11
$IIHDT,250.5,T*20
$IIDPT,0000.0,,*72
$IIDBT,0000.0,f,0000.0,M,,*79
$IIVLW,0000.0,N,000.00,N*4D
$IIVHW,250.5,T,254.,M,00.00,N,00.00,K*64
$IIMWV,148,R,00.0,N,A*1E
$IIVWR,148.,R,00.0,N,00.0,M,000.0,K*74
$IIMWD,,,253.,M,00.0,N,00.0,M*0A
$IIMTA,28.2,C*0D
$IIMTW,28.2,C*1B
$IIVWT,001.,L,00.0,N,00.0,M,000.0,K*60
$IIHDG,254.,,,,*7A
$IIHDM,254.,M*11
$IIHDT,250.5,T*20
$IIDPT,0000.0,,*72
$IIDBT,0000.0,f,0000.0,M,,*79
$IIVLW,0000.0,N,000.00,N*4D
$IIVHW,250.5,T,254.,M,00.00,N,00.00,K*64
$IIMWV,148,R,00.0,N,A*1E
$IIVWR,148.,R,00.0,N,00.0,M,000.0,K*74
$IIMWD,,,253.,M,00.0,N,00.0,M*0A
$IIMTA,28.2,C*0D
$IIMTW,28.2,C*1B
$IIVWT,001.,L,00.0,N,00.0,M,000.0,K*60
$IIHDG,254.,,,,*7A
$IIHDM,254.,M*11
$IIHDT,250.5,T*20
$IIDPT,0000.0,,*72
$IIDBT,0000.0,f,0000.0,M,,*79
$IIVLW,0000.0,N,000.00,N*4D
$IIVHW,250.5,T,254.,M,00.00,N,00.00,K*64
$IIMWV,148,R,00.0,N,A*1E
$IIVWR,148.,R,00.0,N,00.0,M,000.0,K*74
$IIMWD,,,253.,M,00.0,N,00.0,M*0A
$IIMTA,28.2,C*0D
$IIMTW,28.2,C*1B
$IIVWT,001.,L,00.0,N,00.0,M,000.0,K*60
$IIHDG,254.,,,,*7A
$IIHDM,254.,M*11
$IIHDT,250.5,T*20
$IIDPT,0000.0,,*72
$IIDBT,0000.0,f,0000.0,M,,*79
$IIVLW,0000.0,N,000.00,N*4D
$IIVHW,250.5,T,254.,M,00.00,N,00.00,K*64
$IIMWV,148,R,00.0,N,A*1E
$IIVWR,148.,R,00.0,N,00.0,M,000.0,K*74
$IIMWD,,,253.,M,00.0,N,00.0,M*0A
$IIMTA,28.2,C*0D
$IIMTW,28.2,C*1B
$IIVWT,001.,L,00.0,N,00.0,M,000.0,K*60
$IIHDG,254.,,,,*7A
$IIHDM,254.,M*11
$IIHDT,250.5,T*20
$IIDPT,0000.0,,*72
$IIDBT,0000.0,f,0000.0,M,,*79
$IIVLW,0000.0,N,000.00,N*4D
$IIVHW,250.5,T,254.,M,00.00,N,00.00,K*64
$IIMWV,148,R,00.0,N,A*1E
$IIVWR,148.,R,00.0,N,00.0,M,000.0,K*74
$IIMWD,,,253.,M,00.0,N,00.0,M*0A
$IIMTA,28.2,C*0D
$IIMTW,28.2,C*1B
$IIVWT,001.,L,00.0,N,00.0,M,000.0,K*60
$IIHDG,254.,,,,*7A
$IIHDM,254.,M*11
$IIHDT,250.5,T*20
$IIDPT,0000.0,,*72
$IIDBT,0000.0,f,0000.0,M,,*79
$IIVLW,0000.0,N,000.00,N*4D
$IIVHW,250.5,T,254.,M,00.00,N,00.00,K*64
$IIMWV,148,R,00.0,N,A*1E
$IIVWR,148.,R,00.0,N,00.0,M,000.0,K*74
$IIMWD,,,253.,M,00.0,N,00.0,M*0A
$IIMTA,28.2,C*0D
$IIMTW,28.2,C*1B
$IIVWT,001.,L,00.0,N,00.0,M,000.0,K*60
$IIHDG,254.,,,,*7A
$IIHDM,254.,M*11
$IIHDT,250.5,T*20
$IIDPT,0000.0,,*72
$IIDBT,0000.0,f,0000.0,M,,*79
$IIVLW,0000.0,N,000.00,N*4D
$IIVHW,250.5,T,254.,M,00.00,N,00.00,K*64
$IIMWV,148,R,00.0,N,A*1E
$IIVWR,148.,R,00.0,N,00.0,M,000.0,K*74
$IIMWD,,,253.,M,00.0,N,00.0,M*0A
$IIMTA,28.2,C*0D
$IIMTW,28.2,C*1B
$IIVWT,001.,L,00.0,N,00.0,M,000.0,K*60
$IIHDG,254.,,,,*7A
$IIHDM,254.,M*11
$IIHDT,250.5,T*20
$IIDPT,0000.0,,*72
$IIDBT,0000.0,f,0000.0,M,,*79
$IIVLW,0000.0,N,000.00,N*4D
$IIVHW,250.5,T,254.,M,00.00,N,00.00,K*64
$IIMWV,148,R,00.0,N,A*1E
$IIVWR,148.,R,00.0,N,00.0,M,000.0,K*74
$IIMWD,,,253.,M,00.0,N,00.0,M*0A
$IIMTA,28.2,C*0D
$IIMTW,28.2,C*1B
$IIVWT,001.,L,00.0,N,00.0,M,000.0,K*60
$IIHDG,254.,,,,*7A
$IIHDM,254.,M*11
$IIHDT,250.5,T*20
$IIDPT,0000.0,,*72
$IIDBT,0000.0,f,0000.0,M,,*79
$IIVLW,0000.0,N,000.00,N*4D
$IIVHW,250.5,T,254.,M,00.00,N,00.00,K*64
$IIMWV,148,R,00.0,N,A*1E
$IIVWR,148.,R,00.0,N,00.0,M,000.0,K*74
$IIMWD,,,253.,M,00.0,N,00.0,M*0A
$IIMTA,28.2,C*0D
$IIMTW,28.2,C*1B
$IIVWT,001.,L,00.0,N,00.0,M,000.0,K*60
$IIHDG,254.,,,,*7A
$IIHDM,254.,M*11
$IIHDT,250.5,T*20
$IIDPT,0000.0,,*72
$IIDBT,0000.0,f,0000.0,M,,*79
$IIVLW,0000.0,N,000.00,N*4D
$IIVHW,250.5,T,254.,M,00.00,N,00.00,K*64
$IIMWV,148,R,00.0,N,A*1E
$IIVWR,148.,R,00.0,N,00.0,M,000.0,K*74
$IIMWD,,,253.,M,00.0,N,00.0,M*0A
$IIMTA,28.2,C*0D
$IIMTW,28.2,C*1B
$IIVWT,001.,L,00.0,N,00.0,M,000.0,K*60
$IIHDG,254.,,,,*7A
$IIHDM,254.,M*11
$IIHDT,250.5,T*20
$IIDPT,0000.0,,*72
$IIDBT,0000.0,f,0000.0,M,,*79
$IIVLW,0000.0,N,000.00,N*4D
$IIVHW,250.5,T,254.,M,00.00,N,00.00,K*64
$IIMWV,148,R,00.0,N,A*1E
$IIVWR,148.,R,00.0,N,00.0,M,000.0,K*74
$IIMWD,,,253.,M,00.0,N,00.0,M*0A
$IIMTA,28.2,C*0D
$IIMTW,28.1,C*18
$IIVWT,001.,L,00.0,N,00.0,M,000.0,K*60
$IIHDG,254.,,,,*7A
$IIHDM,254.,M*11
$IIHDT,250.5,T*20
$IIDPT,0000.0,,*72
$IIDBT,0000.0,f,0000.0,M,,*79
$IIVLW,0000.0,N,000.00,N*4D
$IIVHW,250.5,T,254.,M,00.00,N,00.00,K*64
$IIMWV,148,R,00.0,N,A*1E
$IIVWR,148.,R,00.0,N,00.0,M,000.0,K*74
$IIMWD,,,253.,M,00.0,N,00.0,M*0A
$IIMTA,28.2,C*0D
$IIMTW,28.2,C*1B
$IIVWT,001.,L,00.0,N,00.0,M,000.0,K*60
$IIHDG,254.,,,,*7A
$IIHDM,254.,M*11
$IIHDT,250.5,T*20
$IIDPT,0000.0,,*72
$IIDBT,0000.0,f,0000.0,M,,*79
$IIVLW,0000.0,N,000.00,N*4D
$IIVHW,250.5,T,254.,M,00.00,N,00.00,K*64
$IIMWV,148,R,00.0,N,A*1E
$IIVWR,148.,R,00.0,N,00.0,M,000.0,K*74
$IIMWD,,,253.,M,00.0,N,00.0,M*0A
$IIMTA,28.2,C*0D
$IIMTW,28.1,C*18
$IIVWT,001.,L,00.0,N,00.0,M,000.0,K*60
$IIHDG,254.,,,,*7A
$IIHDM,254.,M*11
$IIHDT,250.5,T*20
$IIDPT,0000.0,,*72
$IIDBT,0000.0,f,0000.0,M,,*79
$IIVLW,0000.0,N,000.00,N*4D
$IIVHW,250.5,T,254.,M,00.00,N,00.00,K*64
$IIMWV,148,R,00.0,N,A*1E
$IIVWR,148.,R,00.0,N,00.0,M,000.0,K*74
$IIMWD,,,253.,M,00.0,N,00.0,M*0A
$IIMTA,28.2,C*0D
$IIMTW,28.1,C*18
$IIVWT,001.,L,00.0,N,00.0,M,000.0,K*60
$IIHDG,254.,,,,*7A
$IIHDM,254.,M*11
$IIHDT,250.5,T*20
$IIDPT,0000.0,,*72
$IIDBT,0000.0,f,0000.0,M,,*79
$IIVLW,0000.0,N,000.00,N*4D
$IIVHW,250.5,T,254.,M,00.00,N,00.00,K*64
$IIMWV,148,R,00.0,N,A*1E
$IIVWR,148.,R,00.0,N,00.0,M,000.0,K*74
$IIMWD,,,253.,M,00.0,N,00.0,M*0A
$IIMTA,28.2,C*0D
$IIMTW,28.1,C*18
$IIVWT,001.,L,00.0,N,00.0,M,000.0,K*60
$IIHDG,254.,,,,*7A
$IIHDM,254.,M*11
$IIHDT,250.5,T*20
$IIDPT,0000.0,,*72
$IIDBT,0000.0,f,0000.0,M,,*79
$IIVLW,0000.0,N,000.00,N*4D
$IIVHW,250.5,T,254.,M,00.00,N,00.00,K*64
$IIMWV,148,R,00.0,N,A*1E
$IIVWR,148.,R,00.0,N,00.0,M,000.0,K*74
$IIMWD,,,253.,M,00.0,N,00.0,M*0A
$IIMTA,28.2,C*0D
$IIMTW,28.1,C*18
$IIVWT,001.,L,00.0,N,00.0,M,000.0,K*60
$IIHDG,254.,,,,*7A
$IIHDM,254.,M*11
$IIHDT,250.5,T*20
$IIDPT,0000.0,,*72
$IIDBT,0000.0,f,0000.0,M,,*79
$IIVLW,0000.0,N,000.00,N*4D
$IIVHW,250.5,T,254.,M,00.00,N,00.00,K*64
$IIMWV,148,R,00.0,N,A*1E
$IIVWR,148.,R,00.0,N,00.0,M,000.0,K*74
$IIMWD,,,253.,M,00.0,N,00.0,M*0A
$IIMTA,28.2,C*0D
$IIMTW,28.0,C*19
$IIVWT,001.,L,00.0,N,00.0,M,000.0,K*60
$IIHDG,254.,,,,*7A
$IIHDM,254.,M*11
$IIHDT,250.5,T*20
$IIDPT,0000.0,,*72
$IIDBT,0000.0,f,0000.0,M,,*79
$IIVLW,0000.0,N,000.00,N*4D
$IIVHW,250.5,T,254.,M,00.00,N,00.00,K*64
$IIMWV,148,R,00.0,N,A*1E
$IIVWR,148.,R,00.0,N,00.0,M,000.0,K*74
$IIMWD,,,253.,M,00.0,N,00.0,M*0A
$IIMTA,28.2,C*0D
$IIMTW,28.0,C*19
$IIVWT,001.,L,00.0,N,00.0,M,000.0,K*60
$IIHDG,254.,,,,*7A
$IIHDM,254.,M*11
$IIHDT,250.5,T*20
$IIDPT,0000.0,,*72
$IIDBT,0000.0,f,0000.0,M,,*79
$IIVLW,0000.0,N,000.00,N*4D
$IIVHW,250.5,T,254.,M,00.00,N,00.00,K*64
$IIMWV,148,R,00.0,N,A*1E
$IIVWR,148.,R,00.0,N,00.0,M,000.0,K*74
$IIMWD,,,253.,M,00.0,N,00.0,M*0A
$IIMTA,28.2,C*0D
$IIMTW,28.0,C*19
$IIVWT,001.,L,00.0,N,00.0,M,000.0,K*60
$IIHDG,254.,,,,*7A
$IIHDM,254.,M*11
$IIHDT,250.5,T*20
$IIDPT,0000.0,,*72
$IIDBT,0000.0,f,0000.0,M,,*79
$IIVLW,0000.0,N,000.00,N*4D
$IIVHW,250.5,T,254.,M,00.00,N,00.00,K*64
$IIMWV,148,R,00.0,N,A*1E
$IIVWR,148.,R,00.0,N,00.0,M,000.0,K*74
$IIMWD,,,253.,M,00.0,N,00.0,M*0A
$IIMTA,28.2,C*0D
$IIMTW,27.9,C*1F
$IIVWT,001.,L,00.0,N,00.0,M,000.0,K*60
$IIHDG,254.,,,,*7A
$IIHDM,254.,M*11
$IIHDT,250.5,T*20
$IIDPT,0000.0,,*72
$IIDBT,0000.0,f,0000.0,M,,*79
$IIVLW,0000.0,N,000.00,N*4D
$IIVHW,250.5,T,254.,M,00.00,N,00.00,K*64
$IIMWV,148,R,00.0,N,A*1E
$IIVWR,148.,R,00.0,N,00.0,M,000.0,K*74
$IIMWD,,,253.,M,00.0,N,00.0,M*0A
$IIMTA,28.2,C*0D
$IIMTW,27.9,C*1F
$IIVWT,001.,L,00.0,N,00.0,M,000.0,K*60
$IIHDG,254.,,,,*7A
$IIHDM,254.,M*11
$IIHDT,250.5,T*20
$IIDPT,0000.0,,*72
$IIDBT,0000.0,f,0000.0,M,,*79
$IIVLW,0000.0,N,000.00,N*4D
$IIVHW,250.5,T,254.,M,00.00,N,00.00,K*64
$IIMWV,148,R,00.0,N,A*1E
$IIVWR,148.,R,00.0,N,00.0,M,000.0,K*74
$IIMWD,,,253.,M,00.0,N,00.0,M*0A
$IIMTA,28.2,C*0D
$IIMTW,27.9,C*1F
$IIVWT,001.,L,00.0,N,00.0,M,000.0,K*60
$IIHDG,254.,,,,*7A
$IIHDM,254.,M*11
$IIHDT,250.5,T*20
$IIDPT,0000.0,,*72
$IIDBT,0000.0,f,0000.0,M,,*79
$IIVLW,0000.0,N,000.00,N*4D
$IIVHW,250.5,T,254.,M,00.00,N,00.00,K*64
$IIMWV,148,R,00.0,N,A*1E
$IIVWR,148.,R,00.0,N,00.0,M,000.0,K*74
$IIMWD,,,253.,M,00.0,N,00.0,M*0A
$IIMTA,28.2,C*0D
$IIMTW,27.9,C*1F
$IIVWT,001.,L,00.0,N,00.0,M,000.0,K*60
$IIHDG,254.,,,,*7A
$IIHDM,254.,M*11
$IIHDT,250.5,T*20
$IIDPT,0000.0,,*72
$IIDBT,0000.0,f,0000.0,M,,*79
$IIVLW,0000.0,N,000.00,N*4D
$IIVHW,250.5,T,254.,M,00.00,N,00.00,K*64
$IIMWV,148,R,00.0,N,A*1E
$IIVWR,148.,R,00.0,N,00.0,M,000.0,K*74
$IIMWD,,,253.,M,00.0,N,00.0,M*0A
$IIMTA,28.2,C*0D
$IIMTW,27.9,C*1F
$IIVWT,001.,L,00.0,N,00.0,M,000.0,K*60
$IIHDG,254.,,,,*7A
$IIHDM,254.,M*11
$IIHDT,250.5,T*20
$IIDPT,0000.0,,*72
$IIDBT,0000.0,f,0000.0,M,,*79
$IIVLW,0000.0,N,000.00,N*4D
$IIVHW,250.5,T,254.,M,00.00,N,00.00,K*64
$IIMWV,148,R,00.0,N,A*1E
$IIVWR,148.,R,00.0,N,00.0,M,000.0,K*74
$IIMWD,,,253.,M,00.0,N,00.0,M*0A
$IIMTA,28.2,C*0D
$IIMTW,27.9,C*1F
$IIVWT,001.,L,00.0,N,00.0,M,000.0,K*60
$IIHDG,254.,,,,*7A
$IIHDM,254.,M*11
$IIHDT,250.5,T*20
$IIDPT,0000.0,,*72
$IIDBT,0000.0,f,0000.0,M,,*79
$IIVLW,0000.0,N,000.00,N*4D
$IIVHW,250.5,T,254.,M,00.00,N,00.00,K*64
$IIMWV,148,R,00.0,N,A*1E
$IIVWR,148.,R,00.0,N,00.0,M,000.0,K*74
$IIMWD,,,253.,M,00.0,N,00.0,M*0A
$IIMTA,28.2,C*0D
$IIMTW,27.9,C*1F
$IIVWT,001.,L,00.0,N,00.0,M,000.0,K*60
$IIHDG,254.,,,,*7A
$IIHDM,254.,M*11
$IIHDT,250.5,T*20
$IIDPT,0000.0,,*72
$IIDBT,0000.0,f,0000.0,M,,*79
$IIVLW,0000.0,N,000.00,N*4D
$IIVHW,250.5,T,254.,M,00.00,N,00.00,K*64
$IIMWV,148,R,00.0,N,A*1E
$IIVWR,148.,R,00.0,N,00.0,M,000.0,K*74
$IIMWD,,,253.,M,00.0,N,00.0,M*0A
$IIMTA,28.2,C*0D
$IIMTW,28.0,C*19
$IIVWT,001.,L,00.0,N,00.0,M,000.0,K*60
$IIHDG,254.,,,,*7A
$IIHDM,254.,M*11
$IIHDT,250.5,T*20
$IIDPT,0000.0,,*72
$IIDBT,0000.0,f,0000.0,M,,*79
$IIVLW,0000.0,N,000.00,N*4D
$IIVHW,250.5,T,254.,M,00.00,N,00.00,K*64
$IIMWV,148,R,00.0,N,A*1E
$IIVWR,148.,R,00.0,N,00.0,M,000.0,K*74
$IIMWD,,,253.,M,00.0,N,00.0,M*0A
$IIMTA,28.2,C*0D
$IIMTW,27.9,C*1F
$IIVWT,001.,L,00.0,N,00.0,M,000.0,K*60
$IIHDG,254.,,,,*7A
$IIHDM,254.,M*11
$IIHDT,250.5,T*20
$IIDPT,0000.0,,*72
$IIDBT,0000.0,f,0000.0,M,,*79
$IIVLW,0000.0,N,000.00,N*4D
$IIVHW,250.5,T,254.,M,00.00,N,00.00,K*64
$IIMWV,148,R,00.0,N,A*1E
$IIVWR,148.,R,00.0,N,00.0,M,000.0,K*74
$IIMWD,,,253.,M,00.0,N,00.0,M*0A
$IIMTA,28.2,C*0D
$IIMTW,28.0,C*19
$IIVWT,001.,L,00.0,N,00.0,M,000.0,K*60
$IIHDG,254.,,,,*7A
$IIHDM,254.,M*11
$IIHDT,250.5,T*20
$IIDPT,0000.0,,*72
$IIDBT,0000.0,f,0000.0,M,,*79
$IIVLW,0000.0,N,000.00,N*4D
$IIVHW,250.5,T,254.,M,00.00,N,00.00,K*64
$IIMWV,148,R,00.0,N,A*1E
$IIVWR,148.,R,00.0,N,00.0,M,000.0,K*74
$IIMWD,,,253.,M,00.0,N,00.0,M*0A
$IIMTA,28.2,C*0D
$IIMTW,28.0,C*19
$IIVWT,001.,L,00.0,N,00.0,M,000.0,K*60
$IIHDG,254.,,,,*7A
$IIHDM,254.,M*11
$IIHDT,250.5,T*20
$IIDPT,0000.0,,*72
$IIDBT,0000.0,f,0000.0,M,,*79
$IIVLW,0000.0,N,000.00,N*4D
$IIVHW,250.5,T,254.,M,00.00,N,00.00,K*64
$IIMWV,148,R,00.0,N,A*1E
$IIVWR,148.,R,00.0,N,00.0,M,000.0,K*74
$IIMWD,,,253.,M,00.0,N,00.0,M*0A
$IIMTA,28.2,C*0D
$IIMTW,28.1,C*18
$IIVWT,001.,L,00.0,N,00.0,M,000.0,K*60
$IIHDG,254.,,,,*7A
$IIHDM,254.,M*11
$IIHDT,250.5,T*20
$IIDPT,0000.0,,*72
$IIDBT,0000.0,f,0000.0,M,,*79
$IIVLW,0000.0,N,000.00,N*4D
$IIVHW,250.5,T,254.,M,00.00,N,00.00,K*64
$IIMWV,148,R,00.0,N,A*1E
$IIVWR,148.,R,00.0,N,00.0,M,000.0,K*74
$IIMWD,,,253.,M,00.0,N,00.0,M*0A
$IIMTA,28.2,C*0D
$IIMTW,28.0,C*19
$IIVWT,001.,L,00.0,N,00.0,M,000.0,K*60
$IIHDG,254.,,,,*7A
$IIHDM,254.,M*11
$IIHDT,250.5,T*20
$IIDPT,0000.0,,*72
$IIDBT,0000.0,f,0000.0,M,,*79
$IIVLW,0000.0,N,000.00,N*4D
$IIVHW,250.5,T,254.,M,00.00,N,00.00,K*64
$IIMWV,148,R,00.0,N,A*1E
$IIVWR,148.,R,00.0,N,00.0,M,000.0,K*74
$IIMWD,,,253.,M,00.0,N,00.0,M*0A
$IIMTA,28.2,C*0D
$IIMTW,28.1,C*18
$IIVWT,001.,L,00.0,N,00.0,M,000.0,K*60
$IIHDG,254.,,,,*7A
$IIHDM,254.,M*11
$IIHDT,250.5,T*20
$IIDPT,0000.0,,*72
$IIDBT,0000.0,f,0000.0,M,,*79
$IIVLW,0000.0,N,000.00,N*4D
$IIVHW,250.5,T,254.,M,00.00,N,00.00,K*64
$IIMWV,148,R,00.0,N,A*1E
$IIVWR,148.,R,00.0,N,00.0,M,000.0,K*74
$IIMWD,,,253.,M,00.0,N,00.0,M*0A
$IIMTA,28.2,C*0D
$IIMTW,28.0,C*19
$IIVWT,001.,L,00.0,N,00.0,M,000.0,K*60
$IIHDG,254.,,,,*7A
$IIHDM,254.,M*11
$IIHDT,250.5,T*20
$IIDPT,0000.0,,*72
$IIDBT,0000.0,f,0000.0,M,,*79
$IIVLW,0000.0,N,000.00,N*4D
$IIVHW,250.5,T,254.,M,00.00,N,00.00,K*64
$IIMWV,148,R,00.0,N,A*1E
$IIVWR,148.,R,00.0,N,00.0,M,000.0,K*74
$IIMWD,,,253.,M,00.0,N,00.0,M*0A
$IIMTA,28.2,C*0D
$IIMTW,28.0,C*19
$IIVWT,001.,L,00.0,N,00.0,M,000.0,K*60
$IIHDG,254.,,,,*7A
$IIHDM,254.,M*11
$IIHDT,250.5,T*20
$IIDPT,0000.0,,*72
$IIDBT,0000.0,f,0000.0,M,,*79
$IIVLW,0000.0,N,000.00,N*4D
$IIVHW,250.5,T,254.,M,00.00,N,00.00,K*64
$IIMWV,148,R,00.0,N,A*1E
$IIVWR,148.,R,00.0,N,00.0,M,000.0,K*74
$IIMWD,,,253.,M,00.0,N,00.0,M*0A
$IIMTA,28.2,C*0D
$IIMTW,28.0,C*19
$IIVWT,001.,L,00.0,N,00.0,M,000.0,K*60
$IIHDG,254.,,,,*7A
$IIHDM,254.,M*11
$IIHDT,250.5,T*20
$IIDPT,0000.0,,*72
$IIDBT,0000.0,f,0000.0,M,,*79
$IIVLW,0000.0,N,000.00,N*4D
$IIVHW,250.5,T,254.,M,00.00,N,00.00,K*64
$IIMWV,148,R,00.0,N,A*1E
$IIVWR,148.,R,00.0,N,00.0,M,000.0,K*74
$IIMWD,,,253.,M,00.0,N,00.0,M*0A
$IIMTA,28.2,C*0D
$IIMTW,28.0,C*19
$IIVWT,001.,L,00.0,N,00.0,M,000.0,K*60
$IIHDG,254.,,,,*7A
$IIHDM,254.,M*11
$IIHDT,250.5,T*20
$IIDPT,0000.0,,*72
$IIDBT,0000.0,f,0000.0,M,,*79
$IIVLW,0000.0,N,000.00,N*4D
$IIVHW,250.5,T,254.,M,00.00,N,00.00,K*64
$IIMWV,148,R,00.0,N,A*1E
$IIVWR,148.,R,00.0,N,00.0,M,000.0,K*74
$IIMWD,,,253.,M,00.0,N,00.0,M*0A
$IIMTA,28.2,C*0D
$IIMTW,28.0,C*19
$IIVWT,001.,L,00.0,N,00.0,M,000.0,K*60
$IIHDG,254.,,,,*7A
$IIHDM,254.,M*11
$IIHDT,250.5,T*20
$IIDPT,0000.0,,*72
$IIDBT,0000.0,f,0000.0,M,,*79
$IIVLW,0000.0,N,000.00,N*4D
$IIVHW,250.5,T,254.,M,00.00,N,00.00,K*64
$IIMWV,148,R,00.0,N,A*1E
$IIVWR,148.,R,00.0,N,00.0,M,000.0,K*74
$IIMWD,,,253.,M,00.0,N,00.0,M*0A
$IIMTA,28.2,C*0D
$IIMTW,27.9,C*1F
$IIVWT,001.,L,00.0,N,00.0,M,000.0,K*60
$IIHDG,254.,,,,*7A
$IIHDM,254.,M*11
$IIHDT,250.5,T*20
$IIDPT,0000.0,,*72
$IIDBT,0000.0,f,0000.0,M,,*79
$IIVLW,0000.0,N,000.00,N*4D
$IIVHW,250.5,T,254.,M,00.00,N,00.00,K*64
$IIMWV,148,R,00.0,N,A*1E
$IIVWR,148.,R,00.0,N,00.0,M,000.0,K*74
$IIMWD,,,253.,M,00.0,N,00.0,M*0A
$IIMTA,28.2,C*0D
$IIMTW,27.9,C*1F
$IIVWT,001.,L,00.0,N,00.0,M,000.0,K*60
$IIHDG,254.,,,,*7A
$IIHDM,254.,M*11
$IIHDT,250.5,T*20
$IIDPT,0000.0,,*72
$IIDBT,0000.0,f,0000.0,M,,*79
$IIVLW,0000.0,N,000.00,N*4D
$IIVHW,250.5,T,254.,M,00.00,N,00.00,K*64
$IIMWV,148,R,00.0,N,A*1E
$IIVWR,148.,R,00.0,N,00.0,M,000.0,K*74
$IIMWD,,,253.,M,00.0,N,00.0,M*0A
$IIMTA,28.2,C*0D
$IIMTW,28.0,C*19
$IIVWT,001.,L,00.0,N,00.0,M,000.0,K*60
$IIHDG,254.,,,,*7A
$IIHDM,254.,M*11
$IIHDT,250.5,T*20
$IIDPT,0000.0,,*72
$IIDBT,0000.0,f,0000.0,M,,*79
$IIVLW,0000.0,N,000.00,N*4D
$IIVHW,250.5,T,254.,M,00.00,N,00.00,K*64
$IIMWV,148,R,00.0,N,A*1E
$IIVWR,148.,R,00.0,N,00.0,M,000.0,K*74
$IIMWD,,,253.,M,00.0,N,00.0,M*0A
$IIMTA,28.2,C*0D
$IIMTW,28.0,C*19
$IIVWT,001.,L,00.0,N,00.0,M,000.0,K*60
$IIHDG,254.,,,,*7A
$IIHDM,254.,M*11
$IIHDT,250.5,T*20
$IIDPT,0000.0,,*72
$IIDBT,0000.0,f,0000.0,M,,*79
$IIVLW,0000.0,N,000.00,N*4D
$IIVHW,250.5,T,254.,M,00.00,N,00.00,K*64
$IIMWV,148,R,00.0,N,A*1E
$IIVWR,148.,R,00.0,N,00.0,M,000.0,K*74
$IIMWD,,,253.,M,00.0,N,00.0,M*0A
$IIMTA,28.2,C*0D
$IIMTW,28.0,C*19
$IIVWT,001.,L,00.0,N,00.0,M,000.0,K*60
$IIHDG,254.,,,,*7A
$IIHDM,254.,M*11
$IIHDT,250.5,T*20
$IIDPT,0000.0,,*72
$IIDBT,0000.0,f,0000.0,M,,*79
$IIVLW,0000.0,N,000.00,N*4D
$IIVHW,250.5,T,254.,M,00.00,N,00.00,K*64
$IIMWV,148,R,00.0,N,A*1E
$IIVWR,148.,R,00.0,N,00.0,M,000.0,K*74
$IIMWD,,,253.,M,00.0,N,00.0,M*0A
$IIMTA,28.2,C*0D
$IIMTW,28.1,C*18
$IIVWT,001.,L,00.0,N,00.0,M,000.0,K*60
$IIHDG,254.,,,,*7A
$IIHDM,254.,M*11
$IIHDT,250.5,T*20
$IIDPT,0000.0,,*72
$IIDBT,0000.0,f,0000.0,M,,*79
$IIVLW,0000.0,N,000.00,N*4D
$IIVHW,250.5,T,254.,M,00.00,N,00.00,K*64
$IIMWV,148,R,00.0,N,A*1E
$IIVWR,148.,R,00.0,N,00.0,M,000.0,K*74
$IIMWD,,,253.,M,00.0,N,00.0,M*0A
$IIMTA,28.2,C*0D
$IIMTW,28.0,C*19
$IIVWT,001.,L,00.0,N,00.0,M,000.0,K*60
$IIHDG,254.,,,,*7A
$IIHDM,254.,M*11
$IIHDT,250.5,T*20
$IIDPT,0000.0,,*72
$IIDBT,0000.0,f,0000.0,M,,*79
$IIVLW,0000.0,N,000.00,N*4D
$IIVHW,250.5,T,254.,M,00.00,N,00.00,K*64
$IIMWV,148,R,00.0,N,A*1E
$IIVWR,148.,R,00.0,N,00.0,M,000.0,K*74
$IIMWD,,,253.,M,00.0,N,00.0,M*0A
$IIMTA,28.2,C*0D
$IIMTW,28.0,C*19
$IIVWT,001.,L,00.0,N,00.0,M,000.0,K*60
$IIHDG,254.,,,,*7A
$IIHDM,254.,M*11
$IIHDT,250.5,T*20
$IIDPT,0000.0,,*72
$IIDBT,0000.0,f,0000.0,M,,*79
$IIVLW,0000.0,N,000.00,N*4D
$IIVHW,250.5,T,254.,M,00.00,N,00.00,K*64
$IIMWV,148,R,00.0,N,A*1E
$IIVWR,148.,R,00.0,N,00.0,M,000.0,K*74
$IIMWD,,,253.,M,00.0,N,00.0,M*0A
$IIMTA,28.2,C*0D
$IIMTW,28.0,C*19
$IIVWT,001.,L,00.0,N,00.0,M,000.0,K*60
$IIHDG,254.,,,,*7A
$IIHDM,254.,M*11
$IIHDT,250.5,T*20
$IIDPT,0000.0,,*72
$IIDBT,0000.0,f,0000.0,M,,*79
$IIVLW,0000.0,N,000.00,N*4D
$IIVHW,250.5,T,254.,M,00.00,N,00.00,K*64
$IIMWV,148,R,00.0,N,A*1E
$IIVWR,148.,R,00.0,N,00.0,M,000.0,K*74
$IIMWD,,,253.,M,00.0,N,00.0,M*0A
$IIMTA,28.2,C*0D
$IIMTW,28.1,C*18
$IIVWT,001.,L,00.0,N,00.0,M,000.0,K*60
$IIHDG,254.,,,,*7A
$IIHDM,254.,M*11
$IIHDT,250.5,T*20
$IIDPT,0000.0,,*72
$IIDBT,0000.0,f,0000.0,M,,*79
$IIVLW,0000.0,N,000.00,N*4D
$IIVHW,250.5,T,254.,M,00.00,N,00.00,K*64
$IIMWV,148,R,00.0,N,A*1E
$IIVWR,148.,R,00.0,N,00.0,M,000.0,K*74
$IIMWD,,,253.,M,00.0,N,00.0,M*0A
$IIMTA,28.2,C*0D
$IIMTW,28.1,C*18
$IIVWT,001.,L,00.0,N,00.0,M,000.0,K*60
$IIHDG,254.,,,,*7A
$IIHDM,254.,M*11
$IIHDT,250.5,T*20
$IIDPT,0000.0,,*72
$IIDBT,0000.0,f,0000.0,M,,*79
$IIVLW,0000.0,N,000.00,N*4D
$IIVHW,250.5,T,254.,M,00.00,N,00.00,K*64
$IIMWV,148,R,00.0,N,A*1E
$IIVWR,148.,R,00.0,N,00.0,M,000.0,K*74
$IIMWD,,,253.,M,00.0,N,00.0,M*0A
$IIMTA,28.2,C*0D
$IIMTW,28.0,C*19
$IIVWT,001.,L,00.0,N,00.0,M,000.0,K*60
$IIHDG,254.,,,,*7A
$IIHDM,254.,M*11
$IIHDT,250.5,T*20
$IIDPT,0000.0,,*72
$IIDBT,0000.0,f,0000.0,M,,*79
$IIVLW,0000.0,N,000.00,N*4D
$IIVHW,250.5,T,254.,M,00.00,N,00.00,K*64
$IIMWV,148,R,00.0,N,A*1E
$IIVWR,148.,R,00.0,N,00.0,M,000.0,K*74
$IIMWD,,,253.,M,00.0,N,00.0,M*0A
$IIMTA,28.2,C*0D
$IIMTW,28.0,C*19
$IIVWT,001.,L,00.0,N,00.0,M,000.0,K*60
$IIHDG,254.,,,,*7A
$IIHDM,254.,M*11
$IIHDT,250.5,T*20
$IIDPT,0000.0,,*72
$IIDBT,0000.0,f,0000.0,M,,*79
$IIVLW,0000.0,N,000.00,N*4D
$IIVHW,250.5,T,254.,M,00.00,N,00.00,K*64
$IIMWV,148,R,00.0,N,A*1E
$IIVWR,148.,R,00.0,N,00.0,M,000.0,K*74
$IIMWD,,,253.,M,00.0,N,00.0,M*0A
$IIMTA,28.2,C*0D
$IIMTW,28.1,C*18
$IIVWT,001.,L,00.0,N,00.0,M,000.0,K*60
$IIHDG,254.,,,,*7A
$IIHDM,254.,M*11
$IIHDT,250.5,T*20
$IIDPT,0000.0,,*72
$IIDBT,0000.0,f,0000.0,M,,*79
$IIVLW,0000.0,N,000.00,N*4D
$IIVHW,250.5,T,254.,M,00.00,N,00.00,K*64
$IIMWV,148,R,00.0,N,A*1E
$IIVWR,148.,R,00.0,N,00.0,M,000.0,K*74
$IIMWD,,,253.,M,00.0,N,00.0,M*0A
$IIMTA,28.2,C*0D
$IIMTW,28.1,C*18
$IIVWT,001.,L,00.0,N,00.0,M,000.0,K*60
$IIHDG,254.,,,,*7A
$IIHDM,254.,M*11
$IIHDT,250.5,T*20
$IIDPT,0000.0,,*72
$IIDBT,0000.0,f,0000.0,M,,*79
$IIVLW,0000.0,N,000.00,N*4D
$IIVHW,250.5,T,254.,M,00.00,N,00.00,K*64
$IIMWV,148,R,00.0,N,A*1E
$IIVWR,148.,R,00.0,N,00.0,M,000.0,K*74
$IIMWD,,,253.,M,00.0,N,00.0,M*0A
$IIMTA,28.2,C*0D
$IIMTW,28.1,C*18
$IIVWT,001.,L,00.0,N,00.0,M,000.0,K*60
$IIHDG,254.,,,,*7A
$IIHDM,254.,M*11
$IIHDT,250.5,T*20
$IIDPT,0000.0,,*72
$IIDBT,0000.0,f,0000.0,M,,*79
$IIVLW,0000.0,N,000.00,N*4D
$IIVHW,250.5,T,254.,M,00.00,N,00.00,K*64
$IIMWV,148,R,00.0,N,A*1E
$IIVWR,148.,R,00.0,N,00.0,M,000.0,K*74
$IIMWD,,,253.,M,00.0,N,00.0,M*0A
$IIMTA,28.2,C*0D
$IIMTW,28.1,C*18
$IIVWT,001.,L,00.0,N,00.0,M,000.0,K*60
$IIHDG,254.,,,,*7A
$IIHDM,254.,M*11
$IIHDT,250.5,T*20
$IIDPT,0000.0,,*72
$IIDBT,0000.0,f,0000.0,M,,*79
$IIVLW,0000.0,N,000.00,N*4D
$IIVHW,250.5,T,254.,M,00.00,N,00.00,K*64
$IIMWV,148,R,00.0,N,A*1E
$IIVWR,148.,R,00.0,N,00.0,M,000.0,K*74
$IIMWD,,,253.,M,00.0,N,00.0,M*0A
$IIMTA,28.2,C*0D
$IIMTW,28.2,C*1B
$IIVWT,001.,L,00.0,N,00.0,M,000.0,K*60
$IIHDG,254.,,,,*7A
$IIHDM,254.,M*11
$IIHDT,250.5,T*20
$IIDPT,0000.0,,*72
$IIDBT,0000.0,f,0000.0,M,,*79
$IIVLW,0000.0,N,000.00,N*4D
$IIVHW,250.5,T,254.,M,00.00,N,00.00,K*64
$IIMWV,148,R,00.0,N,A*1E
$IIVWR,148.,R,00.0,N,00.0,M,000.0,K*74
$IIMWD,,,253.,M,00.0,N,00.0,M*0A
$IIMTA,28.2,C*0D
$IIMTW,28.2,C*1B
$IIVWT,001.,L,00.0,N,00.0,M,000.0,K*60
$IIHDG,254.,,,,*7A
$IIHDM,254.,M*11
$IIHDT,250.5,T*20
$IIDPT,0000.0,,*72
$IIDBT,0000.0,f,0000.0,M,,*79
$IIVLW,0000.0,N,000.00,N*4D
$IIVHW,250.5,T,254.,M,00.00,N,00.00,K*64
$IIMWV,148,R,00.0,N,A*1E
$IIVWR,148.,R,00.0,N,00.0,M,000.0,K*74
$IIMWD,,,253.,M,00.0,N,00.0,M*0A
$IIMTA,28.2,C*0D
$IIMTW,28.2,C*1B
$IIVWT,001.,L,00.0,N,00.0,M,000.0,K*60
$IIHDG,254.,,,,*7A
$IIHDM,254.,M*11
$IIHDT,250.5,T*20
$IIDPT,0000.0,,*72
$IIDBT,0000.0,f,0000.0,M,,*79
$IIVLW,0000.0,N,000.00,N*4D
$IIVHW,250.5,T,254.,M,00.00,N,00.00,K*64
$IIMWV,148,R,00.0,N,A*1E
$IIVWR,148.,R,00.0,N,00.0,M,000.0,K*74
$IIMWD,,,253.,M,00.0,N,00.0,M*0A
$IIMTA,28.2,C*0D
$IIMTW,28.2,C*1B
$IIVWT,001.,L,00.0,N,00.0,M,000.0,K*60
$IIHDG,254.,,,,*7A
$IIHDM,254.,M*11
$IIHDT,250.5,T*20
$IIDPT,0000.0,,*72
$IIDBT,0000.0,f,0000.0,M,,*79
$IIVLW,0000.0,N,000.00,N*4D
$IIVHW,250.5,T,254.,M,00.00,N,00.00,K*64
$IIMWV,148,R,00.0,N,A*1E
$IIVWR,148.,R,00.0,N,00.0,M,000.0,K*74
$IIMWD,,,253.,M,00.0,N,00.0,M*0A
$IIMTA,28.2,C*0D
$IIMTW,28.2,C*1B
$IIVWT,001.,L,00.0,N,00.0,M,000.0,K*60
$IIHDG,254.,,,,*7A
$IIHDM,254.,M*11
$IIHDT,250.5,T*20
$IIDPT,0000.0,,*72
$IIDBT,0000.0,f,0000.0,M,,*79
$IIVLW,0000.0,N,000.00,N*4D
$IIVHW,250.5,T,254.,M,00.00,N,00.00,K*64
$IIMWV,148,R,00.0,N,A*1E
$IIVWR,148.,R,00.0,N,00.0,M,000.0,K*74
$IIMWD,,,253.,M,00.0,N,00.0,M*0A
$IIMTA,28.2,C*0D
$IIMTW,28.1,C*18
$IIVWT,001.,L,00.0,N,00.0,M,000.0,K*60
$IIHDG,254.,,,,*7A
$IIHDM,254.,M*11
$IIHDT,250.5,T*20
$IIDPT,0000.0,,*72
$IIDBT,0000.0,f,0000.0,M,,*79
$IIVLW,0000.0,N,000.00,N*4D
$IIVHW,250.5,T,254.,M,00.00,N,00.00,K*64
$IIMWV,148,R,00.0,N,A*1E
$IIVWR,148.,R,00.0,N,00.0,M,000.0,K*74
$IIMWD,,,253.,M,00.0,N,00.0,M*0A
$IIMTA,28.2,C*0D
$IIMTW,28.1,C*18
$IIVWT,001.,L,00.0,N,00.0,M,000.0,K*60
$IIHDG,254.,,,,*7A
$IIHDM,254.,M*11
$IIHDT,250.5,T*20
$IIDPT,0000.0,,*72
$IIDBT,0000.0,f,0000.0,M,,*79
$IIVLW,0000.0,N,000.00,N*4D
$IIVHW,250.5,T,254.,M,00.00,N,00.00,K*64
$IIMWV,148,R,00.0,N,A*1E
$IIVWR,148.,R,00.0,N,00.0,M,000.0,K*74
$IIMWD,,,253.,M,00.0,N,00.0,M*0A
$IIMTA,28.2,C*0D
$IIMTW,28.2,C*1B
$IIVWT,001.,L,00.0,N,00.0,M,000.0,K*60
$IIHDG,254.,,,,*7A
$IIHDM,254.,M*11
$IIHDT,250.5,T*20
$IIDPT,0000.0,,*72
$IIDBT,0000.0,f,0000.0,M,,*79
$IIVLW,0000.0,N,000.00,N*4D
$IIVHW,250.5,T,254.,M,00.00,N,00.00,K*64
$IIMWV,148,R,00.0,N,A*1E
$IIVWR,148.,R,00.0,N,00.0,M,000.0,K*74
$IIMWD,,,253.,M,00.0,N,00.0,M*0A
$IIMTA,28.2,C*0D
$IIMTW,28.1,C*18
$IIVWT,001.,L,00.0,N,00.0,M,000.0,K*60
$IIHDG,254.,,,,*7A
$IIHDM,254.,M*11
$IIHDT,250.5,T*20
$IIDPT,0000.0,,*72
$IIDBT,0000.0,f,0000.0,M,,*79
$IIVLW,0000.0,N,000.00,N*4D
$IIVHW,250.5,T,254.,M,00.00,N,00.00,K*64
$IIMWV,148,R,00.0,N,A*1E
$IIVWR,148.,R,00.0,N,00.0,M,000.0,K*74
$IIMWD,,,253.,M,00.0,N,00.0,M*0A
$IIMTA,28.2,C*0D
$IIMTW,28.1,C*18
$IIVWT,001.,L,00.0,N,00.0,M,000.0,K*60
$IIHDG,254.,,,,*7A
$IIHDM,254.,M*11
$IIHDT,250.5,T*20
$IIDPT,0000.0,,*72
$IIDBT,0000.0,f,0000.0,M,,*79
$IIVLW,0000.0,N,000.00,N*4D
$IIVHW,250.5,T,254.,M,00.00,N,00.00,K*64
$IIMWV,148,R,00.0,N,A*1E
$IIVWR,148.,R,00.0,N,00.0,M,000.0,K*74
$IIMWD,,,253.,M,00.0,N,00.0,M*0A
$IIMTA,28.2,C*0D
$IIMTW,28.1,C*18
$IIVWT,001.,L,00.0,N,00.0,M,000.0,K*60
$IIHDG,254.,,,,*7A
$IIHDM,254.,M*11
$IIHDT,250.5,T*20
$IIDPT,0000.0,,*72
$IIDBT,0000.0,f,0000.0,M,,*79
$IIVLW,0000.0,N,000.00,N*4D
$IIVHW,250.5,T,254.,M,00.00,N,00.00,K*64
$IIMWV,148,R,00.0,N,A*1E
$IIVWR,148.,R,00.0,N,00.0,M,000.0,K*74
$IIMWD,,,253.,M,00.0,N,00.0,M*0A
$IIMTA,28.2,C*0D
$IIMTW,28.1,C*18
$IIVWT,001.,L,00.0,N,00.0,M,000.0,K*60
$IIHDG,254.,,,,*7A
$IIHDM,254.,M*11
$IIHDT,250.5,T*20
$IIDPT,0000.0,,*72
$IIDBT,0000.0,f,0000.0,M,,*79
$IIVLW,0000.0,N,000.00,N*4D
$IIVHW,250.5,T,254.,M,00.00,N,00.00,K*64
$IIMWV,148,R,00.0,N,A*1E
$IIVWR,148.,R,00.0,N,00.0,M,000.0,K*74
$IIMWD,,,253.,M,00.0,N,00.0,M*0A
$IIMTA,28.2,C*0D
$IIMTW,28.1,C*18
$IIVWT,001.,L,00.0,N,00.0,M,000.0,K*60
$IIHDG,254.,,,,*7A
$IIHDM,254.,M*11
$IIHDT,250.5,T*20
$IIDPT,0000.0,,*72
$IIDBT,0000.0,f,0000.0,M,,*79
$IIVLW,0000.0,N,000.00,N*4D
$IIVHW,250.5,T,254.,M,00.00,N,00.00,K*64
$IIMWV,148,R,00.0,N,A*1E
$IIVWR,148.,R,00.0,N,00.0,M,000.0,K*74
$IIMWD,,,253.,M,00.0,N,00.0,M*0A
$IIMTA,28.2,C*0D
$IIMTW,28.1,C*18
$IIVWT,001.,L,00.0,N,00.0,M,000.0,K*60
$IIHDG,254.,,,,*7A
$IIHDM,254.,M*11
$IIHDT,250.5,T*20
$IIDPT,0000.0,,*72
$IIDBT,0000.0,f,0000.0,M,,*79
$IIVLW,0000.0,N,000.00,N*4D
$IIVHW,250.5,T,254.,M,00.00,N,00.00,K*64
$IIMWV,148,R,00.0,N,A*1E
$IIVWR,148.,R,00.0,N,00.0,M,000.0,K*74
$IIMWD,,,253.,M,00.0,N,00.0,M*0A
$IIMTA,28.2,C*0D
$IIMTW,28.1,C*18
$IIVWT,001.,L,00.0,N,00.0,M,000.0,K*60
$IIHDG,254.,,,,*7A
$IIHDM,254.,M*11
$IIHDT,250.5,T*20
$IIDPT,0000.0,,*72
$IIDBT,0000.0,f,0000.0,M,,*79
$IIVLW,0000.0,N,000.00,N*4D
$IIVHW,250.5,T,254.,M,00.00,N,00.00,K*64
$IIMWV,148,R,00.0,N,A*1E
$IIVWR,148.,R,00.0,N,00.0,M,000.0,K*74
$IIMWD,,,253.,M,00.0,N,00.0,M*0A
$IIMTA,28.2,C*0D
$IIMTW,28.0,C*19
$IIVWT,001.,L,00.0,N,00.0,M,000.0,K*60
$IIHDG,254.,,,,*7A
$IIHDM,254.,M*11
$IIHDT,250.5,T*20
$IIDPT,0000.0,,*72
$IIDBT,0000.0,f,0000.0,M,,*79
$IIVLW,0000.0,N,000.00,N*4D
$IIVHW,250.5,T,254.,M,00.00,N,00.00,K*64
$IIMWV,148,R,00.0,N,A*1E
$IIVWR,148.,R,00.0,N,00.0,M,000.0,K*74
$IIMWD,,,253.,M,00.0,N,00.0,M*0A
$IIMTA,28.2,C*0D
$IIMTW,28.0,C*19
$IIVWT,001.,L,00.0,N,00.0,M,000.0,K*60
$IIHDG,254.,,,,*7A
$IIHDM,254.,M*11
$IIHDT,250.5,T*20
$IIDPT,0000.0,,*72
$IIDBT,0000.0,f,0000.0,M,,*79
$IIVLW,0000.0,N,000.00,N*4D
$IIVHW,250.5,T,254.,M,00.00,N,00.00,K*64
$IIMWV,148,R,00.0,N,A*1E
$IIVWR,148.,R,00.0,N,00.0,M,000.0,K*74
$IIMWD,,,253.,M,00.0,N,00.0,M*0A
$IIMTA,28.2,C*0D
$IIMTW,28.0,C*19
$IIVWT,001.,L,00.0,N,00.0,M,000.0,K*60
$IIHDG,254.,,,,*7A
$IIHDM,254.,M*11
$IIHDT,250.5,T*20
$IIDPT,0000.0,,*72
$IIDBT,0000.0,f,0000.0,M,,*79
$IIVLW,0000.0,N,000.00,N*4D
$IIVHW,250.5,T,254.,M,00.00,N,00.00,K*64
$IIMWV,148,R,00.0,N,A*1E
$IIVWR,148.,R,00.0,N,00.0,M,000.0,K*74
$IIMWD,,,253.,M,00.0,N,00.0,M*0A
$IIMTA,28.2,C*0D
$IIMTW,27.9,C*1F
$IIVWT,001.,L,00.0,N,00.0,M,000.0,K*60
$IIHDG,254.,,,,*7A
$IIHDM,254.,M*11
$IIHDT,250.5,T*20
$IIDPT,0000.0,,*72
$IIDBT,0000.0,f,0000.0,M,,*79
$IIVLW,0000.0,N,000.00,N*4D
$IIVHW,250.5,T,254.,M,00.00,N,00.00,K*64
$IIMWV,148,R,00.0,N,A*1E
$IIVWR,148.,R,00.0,N,00.0,M,000.0,K*74
$IIMWD,,,253.,M,00.0,N,00.0,M*0A
$IIMTA,28.2,C*0D
$IIMTW,27.9,C*1F
$IIVWT,001.,L,00.0,N,00.0,M,000.0,K*60
$IIHDG,254.,,,,*7A
$IIHDM,254.,M*11
$IIHDT,250.5,T*20
$IIDPT,0000.0,,*72
$IIDBT,0000.0,f,0000.0,M,,*79
$IIVLW,0000.0,N,000.00,N*4D
$IIVHW,250.5,T,254.,M,00.00,N,00.00,K*64
$IIMWV,148,R,00.0,N,A*1E
$IIVWR,148.,R,00.0,N,00.0,M,000.0,K*74
$IIMWD,,,253.,M,00.0,N,00.0,M*0A
$IIMTA,28.2,C*0D
$IIMTW,27.9,C*1F
$IIVWT,001.,L,00.0,N,00.0,M,000.0,K*60
$IIHDG,254.,,,,*7A
$IIHDM,254.,M*11
$IIHDT,250.5,T*20
$IIDPT,0000.0,,*72
$IIDBT,0000.0,f,0000.0,M,,*79
$IIVLW,0000.0,N,000.00,N*4D
$IIVHW,250.5,T,254.,M,00.00,N,00.00,K*64
$IIMWV,148,R,00.0,N,A*1E
$IIVWR,148.,R,00.0,N,00.0,M,000.0,K*74
$IIMWD,,,253.,M,00.0,N,00.0,M*0A
$IIMTA,28.2,C*0D
$IIMTW,27.9,C*1F
$IIVWT,001.,L,00.0,N,00.0,M,000.0,K*60
$IIHDG,254.,,,,*7A
$IIHDM,254.,M*11
$IIHDT,250.5,T*20
$IIDPT,0000.0,,*72
$IIDBT,0000.0,f,0000.0,M,,*79
$IIVLW,0000.0,N,000.00,N*4D
$IIVHW,250.5,T,254.,M,00.00,N,00.00,K*64
$IIMWV,148,R,00.0,N,A*1E
$IIVWR,148.,R,00.0,N,00.0,M,000.0,K*74
$IIMWD,,,253.,M,00.0,N,00.0,M*0A
$IIMTA,28.2,C*0D
$IIMTW,28.0,C*19
$IIVWT,001.,L,00.0,N,00.0,M,000.0,K*60
$IIHDG,254.,,,,*7A
$IIHDM,254.,M*11
$IIHDT,250.5,T*20
$IIDPT,0000.0,,*72
$IIDBT,0000.0,f,0000.0,M,,*79
$IIVLW,0000.0,N,000.00,N*4D
$IIVHW,250.5,T,254.,M,00.00,N,00.00,K*64
$IIMWV,148,R,00.0,N,A*1E
$IIVWR,148.,R,00.0,N,00.0,M,000.0,K*74
$IIMWD,,,253.,M,00.0,N,00.0,M*0A
$IIMTA,28.2,C*0D
$IIMTW,28.0,C*19
$IIVWT,001.,L,00.0,N,00.0,M,000.0,K*60
$IIHDG,254.,,,,*7A
$IIHDM,254.,M*11
$IIHDT,250.5,T*20
$IIDPT,0000.0,,*72
$IIDBT,0000.0,f,0000.0,M,,*79
$IIVLW,0000.0,N,000.00,N*4D
$IIVHW,250.5,T,254.,M,00.00,N,00.00,K*64
$IIMWV,148,R,00.0,N,A*1E
$IIVWR,148.,R,00.0,N,00.0,M,000.0,K*74
$IIMWD,,,253.,M,00.0,N,00.0,M*0A
$IIMTA,28.2,C*0D
$IIMTW,28.0,C*19
$IIVWT,001.,L,00.0,N,00.0,M,000.0,K*60
$IIHDG,254.,,,,*7A
$IIHDM,254.,M*11
$IIHDT,250.5,T*20
$IIDPT,0000.0,,*72
$IIDBT,0000.0,f,0000.0,M,,*79
$IIVLW,0000.0,N,000.00,N*4D
$IIVHW,250.5,T,254.,M,00.00,N,00.00,K*64
$IIMWV,148,R,00.0,N,A*1E
$IIVWR,148.,R,00.0,N,00.0,M,000.0,K*74
$IIMWD,,,253.,M,00.0,N,00.0,M*0A
$IIMTA,28.2,C*0D
$IIMTW,27.9,C*1F
$IIVWT,001.,L,00.0,N,00.0,M,000.0,K*60
$IIHDG,254.,,,,*7A
$IIHDM,254.,M*11
$IIHDT,250.5,T*20
$IIDPT,0000.0,,*72
$IIDBT,0000.0,f,0000.0,M,,*79
$IIVLW,0000.0,N,000.00,N*4D
$IIVHW,250.5,T,254.,M,00.00,N,00.00,K*64
$IIMWV,148,R,00.0,N,A*1E
$IIVWR,148.,R,00.0,N,00.0,M,000.0,K*74
$IIMWD,,,253.,M,00.0,N,00.0,M*0A
$IIMTA,28.2,C*0D
$IIMTW,27.9,C*1F
$IIVWT,001.,L,00.0,N,00.0,M,000.0,K*60
$IIHDG,254.,,,,*7A
$IIHDM,254.,M*11
$IIHDT,250.5,T*20
$IIDPT,0000.0,,*72
$IIDBT,0000.0,f,0000.0,M,,*79
$IIVLW,0000.0,N,000.00,N*4D
$IIVHW,250.5,T,254.,M,00.00,N,00.00,K*64
$IIMWV,148,R,00.0,N,A*1E
$IIVWR,148.,R,00.0,N,00.0,M,000.0,K*74
$IIMWD,,,253.,M,00.0,N,00.0,M*0A
$IIMTA,28.2,C*0D
$IIMTW,27.9,C*1F
$IIVWT,001.,L,00.0,N,00.0,M,000.0,K*60
$IIHDG,254.,,,,*7A
$IIHDM,254.,M*11
$IIHDT,250.5,T*20
$IIDPT,0000.0,,*72
$IIDBT,0000.0,f,0000.0,M,,*79
$IIVLW,0000.0,N,000.00,N*4D
$IIVHW,250.5,T,254.,M,00.00,N,00.00,K*64
$IIMWV,148,R,00.0,N,A*1E
$IIVWR,148.,R,00.0,N,00.0,M,000.0,K*74
$IIMWD,,,253.,M,00.0,N,00.0,M*0A
$IIMTA,28.2,C*0D
$IIMTW,27.9,C*1F
$IIVWT,001.,L,00.0,N,00.0,M,000.0,K*60
$IIHDG,254.,,,,*7A
$IIHDM,254.,M*11
$IIHDT,250.5,T*20
$IIDPT,0000.0,,*72
$IIDBT,0000.0,f,0000.0,M,,*79
$IIVLW,0000.0,N,000.00,N*4D
$IIVHW,250.5,T,254.,M,00.00,N,00.00,K*64
$IIMWV,148,R,00.0,N,A*1E
$IIVWR,148.,R,00.0,N,00.0,M,000.0,K*74
$IIMWD,,,253.,M,00.0,N,00.0,M*0A
$IIMTA,28.2,C*0D
$IIMTW,28.0,C*19
$IIVWT,001.,L,00.0,N,00.0,M,000.0,K*60
$IIHDG,254.,,,,*7A
$IIHDM,254.,M*11
$IIHDT,250.5,T*20
$IIDPT,0000.0,,*72
$IIDBT,0000.0,f,0000.0,M,,*79
$IIVLW,0000.0,N,000.00,N*4D
$IIVHW,250.5,T,254.,M,00.00,N,00.00,K*64
$IIMWV,148,R,00.0,N,A*1E
$IIVWR,148.,R,00.0,N,00.0,M,000.0,K*74
$IIMWD,,,253.,M,00.0,N,00.0,M*0A
$IIMTA,28.2,C*0D
$IIMTW,28.0,C*19
$IIVWT,001.,L,00.0,N,00.0,M,000.0,K*60
$IIHDG,254.,,,,*7A
$IIHDM,254.,M*11
$IIHDT,250.5,T*20
$IIDPT,0000.0,,*72
$IIDBT,0000.0,f,0000.0,M,,*79
$IIVLW,0000.0,N,000.00,N*4D
$IIVHW,250.5,T,254.,M,00.00,N,00.00,K*64
$IIMWV,148,R,00.0,N,A*1E
$IIVWR,148.,R,00.0,N,00.0,M,000.0,K*74
$IIMWD,,,253.,M,00.0,N,00.0,M*0A
$IIMTA,28.2,C*0D
$IIMTW,28.0,C*19
$IIVWT,001.,L,00.0,N,00.0,M,000.0,K*60
$IIHDG,254.,,,,*7A
$IIHDM,254.,M*11
$IIHDT,250.5,T*20
$IIDPT,0000.0,,*72
$IIDBT,0000.0,f,0000.0,M,,*79
$IIVLW,0000.0,N,000.00,N*4D
$IIVHW,250.5,T,254.,M,00.00,N,00.00,K*64
$IIMWV,148,R,00.0,N,A*1E
$IIVWR,148.,R,00.0,N,00.0,M,000.0,K*74
$IIMWD,,,253.,M,00.0,N,00.0,M*0A
$IIMTA,28.2,C*0D
$IIMTW,28.0,C*19
$IIVWT,001.,L,00.0,N,00.0,M,000.0,K*60
$IIHDG,254.,,,,*7A
$IIHDM,254.,M*11
$IIHDT,250.5,T*20
$IIDPT,0000.0,,*72
$IIDBT,0000.0,f,0000.0,M,,*79
$IIVLW,0000.0,N,000.00,N*4D
$IIVHW,250.5,T,254.,M,00.00,N,00.00,K*64
$IIMWV,148,R,00.0,N,A*1E
$IIVWR,148.,R,00.0,N,00.0,M,000.0,K*74
$IIMWD,,,253.,M,00.0,N,00.0,M*0A
$IIMTA,28.2,C*0D
$IIMTW,28.0,C*19
$IIVWT,001.,L,00.0,N,00.0,M,000.0,K*60
$IIHDG,254.,,,,*7A
$IIHDM,254.,M*11
$IIHDT,250.5,T*20
$IIDPT,0000.0,,*72
$IIDBT,0000.0,f,0000.0,M,,*79
$IIVLW,0000.0,N,000.00,N*4D
$IIVHW,250.5,T,254.,M,00.00,N,00.00,K*64
$IIMWV,148,R,00.0,N,A*1E
$IIVWR,148.,R,00.0,N,00.0,M,000.0,K*74
$IIMWD,,,253.,M,00.0,N,00.0,M*0A
$IIMTA,28.2,C*0D
$IIMTW,28.1,C*18
$IIVWT,001.,L,00.0,N,00.0,M,000.0,K*60
$IIHDG,254.,,,,*7A
$IIHDM,254.,M*11
$IIHDT,250.5,T*20
$IIDPT,0000.0,,*72
$IIDBT,0000.0,f,0000.0,M,,*79
$IIVLW,0000.0,N,000.00,N*4D
$IIVHW,250.5,T,254.,M,00.00,N,00.00,K*64
$IIMWV,148,R,00.0,N,A*1E
$IIVWR,148.,R,00.0,N,00.0,M,000.0,K*74
$IIMWD,,,253.,M,00.0,N,00.0,M*0A
$IIMTA,28.2,C*0D
$IIMTW,28.1,C*18
$IIVWT,001.,L,00.0,N,00.0,M,000.0,K*60
$IIHDG,254.,,,,*7A
$IIHDM,254.,M*11
$IIHDT,250.5,T*20
$IIDPT,0000.0,,*72
$IIDBT,0000.0,f,0000.0,M,,*79
$IIVLW,0000.0,N,000.00,N*4D
$IIVHW,250.5,T,254.,M,00.00,N,00.00,K*64
$IIMWV,148,R,00.0,N,A*1E
$IIVWR,148.,R,00.0,N,00.0,M,000.0,K*74
$IIMWD,,,253.,M,00.0,N,00.0,M*0A
$IIMTA,28.2,C*0D
$IIMTW,28.0,C*19
$IIVWT,001.,L,00.0,N,00.0,M,000.0,K*60
$IIHDG,254.,,,,*7A
$IIHDM,254.,M*11
$IIHDT,250.5,T*20
$IIDPT,0000.0,,*72
$IIDBT,0000.0,f,0000.0,M,,*79
$IIVLW,0000.0,N,000.00,N*4D
$IIVHW,250.5,T,254.,M,00.00,N,00.00,K*64
$IIMWV,148,R,00.0,N,A*1E
$IIVWR,148.,R,00.0,N,00.0,M,000.0,K*74
$IIMWD,,,253.,M,00.0,N,00.0,M*0A
$IIMTA,28.2,C*0D
$IIMTW,28.0,C*19
$IIVWT,001.,L,00.0,N,00.0,M,000.0,K*60
$IIHDG,254.,,,,*7A
$IIHDM,254.,M*11
$IIHDT,250.5,T*20
$IIDPT,0000.0,,*72
$IIDBT,0000.0,f,0000.0,M,,*79
$IIVLW,0000.0,N,000.00,N*4D
$IIVHW,250.5,T,254.,M,00.00,N,00.00,K*64
$IIMWV,148,R,00.0,N,A*1E
$IIVWR,148.,R,00.0,N,00.0,M,000.0,K*74
$IIMWD,,,253.,M,00.0,N,00.0,M*0A
$IIMTA,28.2,C*0D
$IIMTW,28.0,C*19
$IIVWT,001.,L,00.0,N,00.0,M,000.0,K*60
$IIHDG,254.,,,,*7A
$IIHDM,254.,M*11
$IIHDT,250.5,T*20
$IIDPT,0000.0,,*72
$IIDBT,0000.0,f,0000.0,M,,*79
$IIVLW,0000.0,N,000.00,N*4D
$IIVHW,250.5,T,254.,M,00.00,N,00.00,K*64
$IIMWV,148,R,00.0,N,A*1E
$IIVWR,148.,R,00.0,N,00.0,M,000.0,K*74
$IIMWD,,,253.,M,00.0,N,00.0,M*0A
$IIMTA,28.2,C*0D
$IIMTW,28.0,C*19
$IIVWT,001.,L,00.0,N,00.0,M,000.0,K*60
$IIHDG,254.,,,,*7A
$IIHDM,254.,M*11
$IIHDT,250.5,T*20
$IIDPT,0000.0,,*72
$IIDBT,0000.0,f,0000.0,M,,*79
$IIVLW,0000.0,N,000.00,N*4D
$IIVHW,250.5,T,254.,M,00.00,N,00.00,K*64
$IIMWV,148,R,00.0,N,A*1E
$IIVWR,148.,R,00.0,N,00.0,M,000.0,K*74
$IIMWD,,,253.,M,00.0,N,00.0,M*0A
$IIMTA,28.2,C*0D
$IIMTW,28.0,C*19
$IIVWT,001.,L,00.0,N,00.0,M,000.0,K*60
$IIHDG,254.,,,,*7A
$IIHDM,254.,M*11
$IIHDT,250.5,T*20
$IIDPT,0000.0,,*72
$IIDBT,0000.0,f,0000.0,M,,*79
$IIVLW,0000.0,N,000.00,N*4D
$IIVHW,250.5,T,254.,M,00.00,N,00.00,K*64
$IIMWV,148,R,00.0,N,A*1E
$IIVWR,148.,R,00.0,N,00.0,M,000.0,K*74
$IIMWD,,,253.,M,00.0,N,00.0,M*0A
$IIMTA,28.2,C*0D
$IIMTW,28.0,C*19
$IIVWT,001.,L,00.0,N,00.0,M,000.0,K*60
$IIHDG,254.,,,,*7A
$IIHDM,254.,M*11
$IIHDT,250.5,T*20
$IIDPT,0000.0,,*72
$IIDBT,0000.0,f,0000.0,M,,*79
$IIVLW,0000.0,N,000.00,N*4D
$IIVHW,250.5,T,254.,M,00.00,N,00.00,K*64
$IIMWV,148,R,00.0,N,A*1E
$IIVWR,148.,R,00.0,N,00.0,M,000.0,K*74
$IIMWD,,,253.,M,00.0,N,00.0,M*0A
$IIMTA,28.2,C*0D
$IIMTW,28.0,C*19
$IIVWT,001.,L,00.0,N,00.0,M,000.0,K*60
$IIHDG,254.,,,,*7A
$IIHDM,254.,M*11
$IIHDT,250.5,T*20
$IIDPT,0000.0,,*72
$IIDBT,0000.0,f,0000.0,M,,*79
$IIVLW,0000.0,N,000.00,N*4D
$IIVHW,250.5,T,254.,M,00.00,N,00.00,K*64
$IIMWV,148,R,00.0,N,A*1E
$IIVWR,148.,R,00.0,N,00.0,M,000.0,K*74
$IIMWD,,,253.,M,00.0,N,00.0,M*0A
$IIMTA,28.2,C*0D
$IIMTW,28.0,C*19
$IIVWT,001.,L,00.0,N,00.0,M,000.0,K*60
$IIHDG,254.,,,,*7A
$IIHDM,254.,M*11
$IIHDT,250.5,T*20
$IIDPT,0000.0,,*72
$IIDBT,0000.0,f,0000.0,M,,*79
$IIVLW,0000.0,N,000.00,N*4D
$IIVHW,250.5,T,254.,M,00.00,N,00.00,K*64
$IIMWV,148,R,00.0,N,A*1E
$IIVWR,148.,R,00.0,N,00.0,M,000.0,K*74
$IIMWD,,,253.,M,00.0,N,00.0,M*0A
$IIMTA,28.2,C*0D
$IIMTW,28.1,C*18
$IIVWT,001.,L,00.0,N,00.0,M,000.0,K*60
$IIHDG,254.,,,,*7A
$IIHDM,254.,M*11
$IIHDT,250.5,T*20
$IIDPT,0000.0,,*72
$IIDBT,0000.0,f,0000.0,M,,*79
$IIVLW,0000.0,N,000.00,N*4D
$IIVHW,250.5,T,254.,M,00.00,N,00.00,K*64
$IIMWV,148,R,00.0,N,A*1E
$IIVWR,148.,R,00.0,N,00.0,M,000.0,K*74
$IIMWD,,,253.,M,00.0,N,00.0,M*0A
$IIMTA,28.2,C*0D
$IIMTW,28.0,C*19
$IIVWT,001.,L,00.0,N,00.0,M,000.0,K*60
$IIHDG,254.,,,,*7A
$IIHDM,254.,M*11
$IIHDT,250.5,T*20
$IIDPT,0000.0,,*72
$IIDBT,0000.0,f,0000.0,M,,*79
$IIVLW,0000.0,N,000.00,N*4D
$IIVHW,250.5,T,254.,M,00.00,N,00.00,K*64
$IIMWV,148,R,00.0,N,A*1E
$IIVWR,148.,R,00.0,N,00.0,M,000.0,K*74
$IIMWD,,,253.,M,00.0,N,00.0,M*0A
$IIMTA,28.2,C*0D
$IIMTW,28.1,C*18
$IIVWT,001.,L,00.0,N,00.0,M,000.0,K*60
$IIHDG,254.,,,,*7A
$IIHDM,254.,M*11
$IIHDT,250.5,T*20
$IIDPT,0000.0,,*72
$IIDBT,0000.0,f,0000.0,M,,*79
$IIVLW,0000.0,N,000.00,N*4D
$IIVHW,250.5,T,254.,M,00.00,N,00.00,K*64
$IIMWV,148,R,00.0,N,A*1E
$IIVWR,148.,R,00.0,N,00.0,M,000.0,K*74
$IIMWD,,,253.,M,00.0,N,00.0,M*0A
$IIMTA,28.2,C*0D
$IIMTW,28.0,C*19
$IIVWT,001.,L,00.0,N,00.0,M,000.0,K*60
$IIHDG,254.,,,,*7A
$IIHDM,254.,M*11
$IIHDT,250.5,T*20
$IIDPT,0000.0,,*72
$IIDBT,0000.0,f,0000.0,M,,*79
$IIVLW,0000.0,N,000.00,N*4D
$IIVHW,250.5,T,254.,M,00.00,N,00.00,K*64
$IIMWV,148,R,00.0,N,A*1E
$IIVWR,148.,R,00.0,N,00.0,M,000.0,K*74
$IIMWD,,,253.,M,00.0,N,00.0,M*0A
$IIMTA,28.2,C*0D
$IIMTW,28.1,C*18
$IIVWT,001.,L,00.0,N,00.0,M,000.0,K*60
$IIHDG,254.,,,,*7A
$IIHDM,254.,M*11
$IIHDT,250.5,T*20
$IIDPT,0000.0,,*72
$IIDBT,0000.0,f,0000.0,M,,*79
$IIVLW,0000.0,N,000.00,N*4D
$IIVHW,250.5,T,254.,M,00.00,N,00.00,K*64
$IIMWV,148,R,00.0,N,A*1E
$IIVWR,148.,R,00.0,N,00.0,M,000.0,K*74
$IIMWD,,,253.,M,00.0,N,00.0,M*0A
$IIMTA,28.2,C*0D
$IIMTW,28.1,C*18
$IIVWT,001.,L,00.0,N,00.0,M,000.0,K*60
$IIHDG,254.,,,,*7A
$IIHDM,254.,M*11
$IIHDT,250.5,T*20
$IIDPT,0000.0,,*72
$IIDBT,0000.0,f,0000.0,M,,*79
$IIVLW,0000.0,N,000.00,N*4D
$IIVHW,250.5,T,254.,M,00.00,N,00.00,K*64
$IIMWV,148,R,00.0,N,A*1E
$IIVWR,148.,R,00.0,N,00.0,M,000.0,K*74
$IIMWD,,,253.,M,00.0,N,00.0,M*0A
$IIMTA,28.2,C*0D
$IIMTW,28.1,C*18
$IIVWT,001.,L,00.0,N,00.0,M,000.0,K*60
$IIHDG,254.,,,,*7A
$IIHDM,254.,M*11
$IIHDT,250.5,T*20
$IIDPT,0000.0,,*72
$IIDBT,0000.0,f,0000.0,M,,*79
$IIVLW,0000.0,N,000.00,N*4D
$IIVHW,250.5,T,254.,M,00.00,N,00.00,K*64
$IIMWV,148,R,00.0,N,A*1E
$IIVWR,148.,R,00.0,N,00.0,M,000.0,K*74
$IIMWD,,,253.,M,00.0,N,00.0,M*0A
$IIMTA,28.2,C*0D
$IIMTW,28.1,C*18
$IIVWT,001.,L,00.0,N,00.0,M,000.0,K*60
$IIHDG,254.,,,,*7A
$IIHDM,254.,M*11
$IIHDT,250.5,T*20
$IIDPT,0000.0,,*72
$IIDBT,0000.0,f,0000.0,M,,*79
$IIVLW,0000.0,N,000.00,N*4D
$IIVHW,250.5,T,254.,M,00.00,N,00.00,K*64
$IIMWV,148,R,00.0,N,A*1E
$IIVWR,148.,R,00.0,N,00.0,M,000.0,K*74
$IIMWD,,,253.,M,00.0,N,00.0,M*0A
$IIMTA,28.2,C*0D
$IIMTW,28.1,C*18
$IIVWT,001.,L,00.0,N,00.0,M,000.0,K*60
$IIHDG,254.,,,,*7A
$IIHDM,254.,M*11
$IIHDT,250.5,T*20
$IIDPT,0000.0,,*72
$IIDBT,0000.0,f,0000.0,M,,*79
$IIVLW,0000.0,N,000.00,N*4D
$IIVHW,250.5,T,254.,M,00.00,N,00.00,K*64
$IIMWV,148,R,00.0,N,A*1E
$IIVWR,148.,R,00.0,N,00.0,M,000.0,K*74
$IIMWD,,,253.,M,00.0,N,00.0,M*0A
$IIMTA,28.2,C*0D
$IIMTW,28.2,C*1B
$IIVWT,001.,L,00.0,N,00.0,M,000.0,K*60
$IIHDG,254.,,,,*7A
$IIHDM,254.,M*11
$IIHDT,250.5,T*20
$IIDPT,0000.0,,*72
$IIDBT,0000.0,f,0000.0,M,,*79
$IIVLW,0000.0,N,000.00,N*4D
$IIVHW,250.5,T,254.,M,00.00,N,00.00,K*64
$IIMWV,148,R,00.0,N,A*1E
$IIVWR,148.,R,00.0,N,00.0,M,000.0,K*74
$IIMWD,,,253.,M,00.0,N,00.0,M*0A
$IIMTA,28.2,C*0D
$IIMTW,28.2,C*1B
$IIVWT,001.,L,00.0,N,00.0,M,000.0,K*60
$IIHDG,254.,,,,*7A
$IIHDM,254.,M*11
$IIHDT,250.5,T*20
$IIDPT,0000.0,,*72
$IIDBT,0000.0,f,0000.0,M,,*79
$IIVLW,0000.0,N,000.00,N*4D
$IIVHW,250.5,T,254.,M,00.00,N,00.00,K*64
$IIMWV,148,R,00.0,N,A*1E
$IIVWR,148.,R,00.0,N,00.0,M,000.0,K*74
$IIMWD,,,253.,M,00.0,N,00.0,M*0A
$IIMTA,28.2,C*0D
$IIMTW,28.2,C*1B
$IIVWT,001.,L,00.0,N,00.0,M,000.0,K*60
$IIHDG,254.,,,,*7A
$IIHDM,254.,M*11
$IIHDT,250.5,T*20
$IIDPT,0000.0,,*72
$IIDBT,0000.0,f,0000.0,M,,*79
$IIVLW,0000.0,N,000.00,N*4D
$IIVHW,250.5,T,254.,M,00.00,N,00.00,K*64
$IIMWV,148,R,00.0,N,A*1E
$IIVWR,148.,R,00.0,N,00.0,M,000.0,K*74
$IIMWD,,,253.,M,00.0,N,00.0,M*0A
$IIMTA,28.2,C*0D
$IIMTW,28.2,C*1B
$IIVWT,001.,L,00.0,N,00.0,M,000.0,K*60
$IIHDG,254.,,,,*7A
$IIHDM,254.,M*11
$IIHDT,250.5,T*20
$IIDPT,0000.0,,*72
$IIDBT,0000.0,f,0000.0,M,,*79
$IIVLW,0000.0,N,000.00,N*4D
$IIVHW,250.5,T,254.,M,00.00,N,00.00,K*64
$IIMWV,148,R,00.0,N,A*1E
$IIVWR,148.,R,00.0,N,00.0,M,000.0,K*74
$IIMWD,,,253.,M,00.0,N,00.0,M*0A
$IIMTA,28.2,C*0D
$IIMTW,28.2,C*1B
$IIVWT,001.,L,00.0,N,00.0,M,000.0,K*60
$IIHDG,254.,,,,*7A
$IIHDM,254.,M*11
$IIHDT,250.5,T*20
$IIDPT,0000.0,,*72
$IIDBT,0000.0,f,0000.0,M,,*79
$IIVLW,0000.0,N,000.00,N*4D
$IIVHW,250.5,T,254.,M,00.00,N,00.00,K*64
$IIMWV,148,R,00.0,N,A*1E
$IIVWR,148.,R,00.0,N,00.0,M,000.0,K*74
$IIMWD,,,253.,M,00.0,N,00.0,M*0A
$IIMTA,28.2,C*0D
$IIMTW,28.2,C*1B
$IIVWT,001.,L,00.0,N,00.0,M,000.0,K*60
$IIHDG,254.,,,,*7A
$IIHDM,254.,M*11
$IIHDT,250.5,T*20
$IIDPT,0000.0,,*72
$IIDBT,0000.0,f,0000.0,M,,*79
$IIVLW,0000.0,N,000.00,N*4D
$IIVHW,250.5,T,254.,M,00.00,N,00.00,K*64
$IIMWV,148,R,00.0,N,A*1E
$IIVWR,148.,R,00.0,N,00.0,M,000.0,K*74
$IIMWD,,,253.,M,00.0,N,00.0,M*0A
$IIMTA,28.2,C*0D
$IIMTW,28.2,C*1B
$IIVWT,001.,L,00.0,N,00.0,M,000.0,K*60
$IIHDG,254.,,,,*7A
$IIHDM,254.,M*11
$IIHDT,250.5,T*20
$IIDPT,0000.0,,*72
$IIDBT,0000.0,f,0000.0,M,,*79
$IIVLW,0000.0,N,000.00,N*4D
$IIVHW,250.5,T,254.,M,00.00,N,00.00,K*64
$IIMWV,148,R,00.0,N,A*1E
$IIVWR,148.,R,00.0,N,00.0,M,000.0,K*74
$IIMWD,,,253.,M,00.0,N,00.0,M*0A
$IIMTA,28.2,C*0D
$IIMTW,28.2,C*1B
$IIVWT,001.,L,00.0,N,00.0,M,000.0,K*60
$IIHDG,254.,,,,*7A
$IIHDM,254.,M*11
$IIHDT,250.5,T*20
$IIDPT,0000.0,,*72
$IIDBT,0000.0,f,0000.0,M,,*79
$IIVLW,0000.0,N,000.00,N*4D
$IIVHW,250.5,T,254.,M,00.00,N,00.00,K*64
$IIMWV,148,R,00.0,N,A*1E
$IIVWR,148.,R,00.0,N,00.0,M,000.0,K*74
$IIMWD,,,253.,M,00.0,N,00.0,M*0A
$IIMTA,28.2,C*0D
$IIMTW,28.1,C*18
$IIVWT,001.,L,00.0,N,00.0,M,000.0,K*60
$IIHDG,254.,,,,*7A
$IIHDM,254.,M*11
$IIHDT,250.5,T*20
$IIDPT,0000.0,,*72
$IIDBT,0000.0,f,0000.0,M,,*79
$IIVLW,0000.0,N,000.00,N*4D
$IIVHW,250.5,T,254.,M,00.00,N,00.00,K*64
$IIMWV,148,R,00.0,N,A*1E
$IIVWR,148.,R,00.0,N,00.0,M,000.0,K*74
$IIMWD,,,253.,M,00.0,N,00.0,M*0A
$IIMTA,28.2,C*0D
$IIMTW,28.1,C*18
$IIVWT,001.,L,00.0,N,00.0,M,000.0,K*60
$IIHDG,254.,,,,*7A
$IIHDM,254.,M*11
$IIHDT,250.5,T*20
$IIDPT,0000.0,,*72
$IIDBT,0000.0,f,0000.0,M,,*79
$IIVLW,0000.0,N,000.00,N*4D
$IIVHW,250.5,T,254.,M,00.00,N,00.00,K*64
$IIMWV,148,R,00.0,N,A*1E
$IIVWR,148.,R,00.0,N,00.0,M,000.0,K*74
$IIMWD,,,253.,M,00.0,N,00.0,M*0A
$IIMTA,28.2,C*0D
$IIMTW,28.1,C*18
$IIVWT,001.,L,00.0,N,00.0,M,000.0,K*60
$IIHDG,254.,,,,*7A
$IIHDM,254.,M*11
$IIHDT,250.5,T*20
$IIDPT,0000.0,,*72
$IIDBT,0000.0,f,0000.0,M,,*79
$IIVLW,0000.0,N,000.00,N*4D
$IIVHW,250.5,T,254.,M,00.00,N,00.00,K*64
$IIMWV,148,R,00.0,N,A*1E
$IIVWR,148.,R,00.0,N,00.0,M,000.0,K*74
$IIMWD,,,253.,M,00.0,N,00.0,M*0A
$IIMTA,28.2,C*0D
$IIMTW,28.1,C*18
$IIVWT,001.,L,00.0,N,00.0,M,000.0,K*60
$IIHDG,254.,,,,*7A
$IIHDM,254.,M*11
$IIHDT,250.5,T*20
$IIDPT,0000.0,,*72
$IIDBT,0000.0,f,0000.0,M,,*79
$IIVLW,0000.0,N,000.00,N*4D
$IIVHW,250.5,T,254.,M,00.00,N,00.00,K*64
$IIMWV,148,R,00.0,N,A*1E
$IIVWR,148.,R,00.0,N,00.0,M,000.0,K*74
$IIMWD,,,253.,M,00.0,N,00.0,M*0A
$IIMTA,28.2,C*0D
$IIMTW,28.2,C*1B
$IIVWT,001.,L,00.0,N,00.0,M,000.0,K*60
$IIHDG,254.,,,,*7A
$IIHDM,254.,M*11
$IIHDT,250.5,T*20
$IIDPT,0000.0,,*72
$IIDBT,0000.0,f,0000.0,M,,*79
$IIVLW,0000.0,N,000.00,N*4D
$IIVHW,250.5,T,254.,M,00.00,N,00.00,K*64
$IIMWV,148,R,00.0,N,A*1E
$IIVWR,148.,R,00.0,N,00.0,M,000.0,K*74
$IIMWD,,,253.,M,00.0,N,00.0,M*0A
$IIMTA,28.2,C*0D
$IIMTW,28.1,C*18
$IIVWT,001.,L,00.0,N,00.0,M,000.0,K*60
$IIHDG,254.,,,,*7A
$IIHDM,254.,M*11
$IIHDT,250.5,T*20
$IIDPT,0000.0,,*72
$IIDBT,0000.0,f,0000.0,M,,*79
$IIVLW,0000.0,N,000.00,N*4D
$IIVHW,250.5,T,254.,M,00.00,N,00.00,K*64
$IIMWV,148,R,00.0,N,A*1E
$IIVWR,148.,R,00.0,N,00.0,M,000.0,K*74
$IIMWD,,,253.,M,00.0,N,00.0,M*0A
$IIMTA,28.2,C*0D
$IIMTW,28.1,C*18
$IIVWT,001.,L,00.0,N,00.0,M,000.0,K*60
$IIHDG,254.,,,,*7A
$IIHDM,254.,M*11
$IIHDT,250.5,T*20
$IIDPT,0000.0,,*72
$IIDBT,0000.0,f,0000.0,M,,*79
$IIVLW,0000.0,N,000.00,N*4D
$IIVHW,250.5,T,254.,M,00.00,N,00.00,K*64
$IIMWV,148,R,00.0,N,A*1E
$IIVWR,148.,R,00.0,N,00.0,M,000.0,K*74
$IIMWD,,,253.,M,00.0,N,00.0,M*0A
$IIMTA,28.2,C*0D
$IIMTW,28.1,C*18
$IIVWT,001.,L,00.0,N,00.0,M,000.0,K*60
$IIHDG,254.,,,,*7A
$IIHDM,254.,M*11
$IIHDT,250.5,T*20
$IIDPT,0000.0,,*72
$IIDBT,0000.0,f,0000.0,M,,*79
$IIVLW,0000.0,N,000.00,N*4D
$IIVHW,250.5,T,254.,M,00.00,N,00.00,K*64
$IIMWV,148,R,00.0,N,A*1E
$IIVWR,148.,R,00.0,N,00.0,M,000.0,K*74
$IIMWD,,,253.,M,00.0,N,00.0,M*0A
$IIMTA,28.2,C*0D
$IIMTW,28.1,C*18
$IIVWT,001.,L,00.0,N,00.0,M,000.0,K*60
$IIHDG,254.,,,,*7A
$IIHDM,254.,M*11
$IIHDT,250.5,T*20
$IIDPT,0000.0,,*72
$IIDBT,0000.0,f,0000.0,M,,*79
$IIVLW,0000.0,N,000.00,N*4D
$IIVHW,250.5,T,254.,M,00.00,N,00.00,K*64
$IIMWV,148,R,00.0,N,A*1E
$IIVWR,148.,R,00.0,N,00.0,M,000.0,K*74
$IIMWD,,,253.,M,00.0,N,00.0,M*0A
$IIMTA,28.2,C*0D
$IIMTW,28.1,C*18
$IIVWT,001.,L,00.0,N,00.0,M,000.0,K*60
$IIHDG,254.,,,,*7A
$IIHDM,254.,M*11
$IIHDT,250.5,T*20
$IIDPT,0000.0,,*72
$IIDBT,0000.0,f,0000.0,M,,*79
$IIVLW,0000.0,N,000.00,N*4D
$IIVHW,250.5,T,254.,M,00.00,N,00.00,K*64
$IIMWV,148,R,00.0,N,A*1E
$IIVWR,148.,R,00.0,N,00.0,M,000.0,K*74
$IIMWD,,,253.,M,00.0,N,00.0,M*0A
$IIMTA,28.2,C*0D
$IIMTW,28.1,C*18
$IIVWT,001.,L,00.0,N,00.0,M,000.0,K*60
$IIHDG,254.,,,,*7A
$IIHDM,254.,M*11
$IIHDT,250.5,T*20
$IIDPT,0000.0,,*72
$IIDBT,0000.0,f,0000.0,M,,*79
$IIVLW,0000.0,N,000.00,N*4D
$IIVHW,250.5,T,254.,M,00.00,N,00.00,K*64
$IIMWV,148,R,00.0,N,A*1E
$IIVWR,148.,R,00.0,N,00.0,M,000.0,K*74
$IIMWD,,,253.,M,00.0,N,00.0,M*0A
$IIMTA,28.2,C*0D
$IIMTW,28.0,C*19
$IIVWT,001.,L,00.0,N,00.0,M,000.0,K*60
$IIHDG,254.,,,,*7A
$IIHDM,254.,M*11
$IIHDT,250.5,T*20
$IIDPT,0000.0,,*72
$IIDBT,0000.0,f,0000.0,M,,*79
$IIVLW,0000.0,N,000.00,N*4D
$IIVHW,250.5,T,254.,M,00.00,N,00.00,K*64
$IIMWV,148,R,00.0,N,A*1E
$IIVWR,148.,R,00.0,N,00.0,M,000.0,K*74
$IIMWD,,,253.,M,00.0,N,00.0,M*0A
$IIMTA,28.2,C*0D
$IIMTW,28.0,C*19
$IIVWT,001.,L,00.0,N,00.0,M,000.0,K*60
$IIHDG,254.,,,,*7A
$IIHDM,254.,M*11
$IIHDT,250.5,T*20
$IIDPT,0000.0,,*72
$IIDBT,0000.0,f,0000.0,M,,*79
$IIVLW,0000.0,N,000.00,N*4D
$IIVHW,250.5,T,254.,M,00.00,N,00.00,K*64
$IIMWV,148,R,00.0,N,A*1E
$IIVWR,148.,R,00.0,N,00.0,M,000.0,K*74
$IIMWD,,,253.,M,00.0,N,00.0,M*0A
$IIMTA,28.2,C*0D
$IIMTW,28.0,C*19
$IIVWT,001.,L,00.0,N,00.0,M,000.0,K*60
$IIHDG,254.,,,,*7A
$IIHDM,254.,M*11
$IIHDT,250.5,T*20
$IIDPT,0000.0,,*72
$IIDBT,0000.0,f,0000.0,M,,*79
$IIVLW,0000.0,N,000.00,N*4D
$IIVHW,250.5,T,254.,M,00.00,N,00.00,K*64
$IIMWV,148,R,00.0,N,A*1E
$IIVWR,148.,R,00.0,N,00.0,M,000.0,K*74
$IIMWD,,,253.,M,00.0,N,00.0,M*0A
$IIMTA,28.2,C*0D
$IIMTW,27.9,C*1F
$IIVWT,001.,L,00.0,N,00.0,M,000.0,K*60
$IIHDG,254.,,,,*7A
$IIHDM,254.,M*11
$IIHDT,250.5,T*20
$IIDPT,0000.0,,*72
$IIDBT,0000.0,f,0000.0,M,,*79
$IIVLW,0000.0,N,000.00,N*4D
$IIVHW,250.5,T,254.,M,00.00,N,00.00,K*64
$IIMWV,148,R,00.0,N,A*1E
$IIVWR,148.,R,00.0,N,00.0,M,000.0,K*74
$IIMWD,,,253.,M,00.0,N,00.0,M*0A
$IIMTA,28.2,C*0D
$IIMTW,27.9,C*1F
$IIVWT,001.,L,00.0,N,00.0,M,000.0,K*60
$IIHDG,254.,,,,*7A
$IIHDM,254.,M*11
$IIHDT,250.5,T*20
$IIDPT,0000.0,,*72
$IIDBT,0000.0,f,0000.0,M,,*79
$IIVLW,0000.0,N,000.00,N*4D
$IIVHW,250.5,T,254.,M,00.00,N,00.00,K*64
$IIMWV,148,R,00.0,N,A*1E
$IIVWR,148.,R,00.0,N,00.0,M,000.0,K*74
$IIMWD,,,253.,M,00.0,N,00.0,M*0A
$IIMTA,28.2,C*0D
$IIMTW,28.0,C*19
$IIVWT,001.,L,00.0,N,00.0,M,000.0,K*60
$IIHDG,254.,,,,*7A
$IIHDM,254.,M*11
$IIHDT,250.5,T*20
$IIDPT,0000.0,,*72
$IIDBT,0000.0,f,0000.0,M,,*79
$IIVLW,0000.0,N,000.00,N*4D
$IIVHW,250.5,T,254.,M,00.00,N,00.00,K*64
$IIMWV,148,R,00.0,N,A*1E
$IIVWR,148.,R,00.0,N,00.0,M,000.0,K*74
$IIMWD,,,253.,M,00.0,N,00.0,M*0A
$IIMTA,28.2,C*0D
$IIMTW,28.0,C*19
$IIVWT,001.,L,00.0,N,00.0,M,000.0,K*60
$IIHDG,254.,,,,*7A
$IIHDM,254.,M*11
$IIHDT,250.5,T*20
$IIDPT,0000.0,,*72
$IIDBT,0000.0,f,0000.0,M,,*79
$IIVLW,0000.0,N,000.00,N*4D
$IIVHW,250.5,T,254.,M,00.00,N,00.00,K*64
$IIMWV,148,R,00.0,N,A*1E
$IIVWR,148.,R,00.0,N,00.0,M,000.0,K*74
$IIMWD,,,253.,M,00.0,N,00.0,M*0A
$IIMTA,28.2,C*0D
$IIMTW,28.1,C*18
$IIVWT,001.,L,00.0,N,00.0,M,000.0,K*60
$IIHDG,254.,,,,*7A
$IIHDM,254.,M*11
$IIHDT,250.5,T*20
$IIDPT,0000.0,,*72
$IIDBT,0000.0,f,0000.0,M,,*79
$IIVLW,0000.0,N,000.00,N*4D
$IIVHW,250.5,T,254.,M,00.00,N,00.00,K*64
$IIMWV,148,R,00.0,N,A*1E
$IIVWR,148.,R,00.0,N,00.0,M,000.0,K*74
$IIMWD,,,253.,M,00.0,N,00.0,M*0A
$IIMTA,28.2,C*0D
$IIMTW,28.1,C*18
$IIVWT,001.,L,00.0,N,00.0,M,000.0,K*60
$IIHDG,254.,,,,*7A
$IIHDM,254.,M*11
$IIHDT,250.5,T*20
$IIDPT,0000.0,,*72
$IIDBT,0000.0,f,0000.0,M,,*79
$IIVLW,0000.0,N,000.00,N*4D
$IIVHW,250.5,T,254.,M,00.00,N,00.00,K*64
$IIMWV,148,R,00.0,N,A*1E
$IIVWR,148.,R,00.0,N,00.0,M,000.0,K*74
$IIMWD,,,253.,M,00.0,N,00.0,M*0A
$IIMTA,28.2,C*0D
$IIMTW,28.0,C*19
$IIVWT,001.,L,00.0,N,00.0,M,000.0,K*60
$IIHDG,254.,,,,*7A
$IIHDM,254.,M*11
$IIHDT,250.5,T*20
$IIDPT,0000.0,,*72
$IIDBT,0000.0,f,0000.0,M,,*79
$IIVLW,0000.0,N,000.00,N*4D
$IIVHW,250.5,T,254.,M,00.00,N,00.00,K*64
$IIMWV,148,R,00.0,N,A*1E
$IIVWR,148.,R,00.0,N,00.0,M,000.0,K*74
$IIMWD,,,253.,M,00.0,N,00.0,M*0A
$IIMTA,28.2,C*0D
$IIMTW,28.0,C*19
$IIVWT,001.,L,00.0,N,00.0,M,000.0,K*60
$IIHDG,254.,,,,*7A
$IIHDM,254.,M*11
$IIHDT,250.5,T*20
$IIDPT,0000.0,,*72
$IIDBT,0000.0,f,0000.0,M,,*79
$IIVLW,0000.0,N,000.00,N*4D
$IIVHW,250.5,T,254.,M,00.00,N,00.00,K*64
$IIMWV,148,R,00.0,N,A*1E
$IIVWR,148.,R,00.0,N,00.0,M,000.0,K*74
$IIMWD,,,253.,M,00.0,N,00.0,M*0A
$IIMTA,28.2,C*0D
$IIMTW,28.0,C*19
$IIVWT,001.,L,00.0,N,00.0,M,000.0,K*60
$IIHDG,254.,,,,*7A
$IIHDM,254.,M*11
$IIHDT,250.5,T*20
$IIDPT,0000.0,,*72
$IIDBT,0000.0,f,0000.0,M,,*79
$IIVLW,0000.0,N,000.00,N*4D
$IIVHW,250.5,T,254.,M,00.00,N,00.00,K*64
$IIMWV,148,R,00.0,N,A*1E
$IIVWR,148.,R,00.0,N,00.0,M,000.0,K*74
$IIMWD,,,253.,M,00.0,N,00.0,M*0A
$IIMTA,28.2,C*0D
$IIMTW,28.0,C*19
$IIVWT,001.,L,00.0,N,00.0,M,000.0,K*60
$IIHDG,254.,,,,*7A
$IIHDM,254.,M*11
$IIHDT,250.5,T*20
$IIDPT,0000.0,,*72
$IIDBT,0000.0,f,0000.0,M,,*79
$IIVLW,0000.0,N,000.00,N*4D
$IIVHW,250.5,T,254.,M,00.00,N,00.00,K*64
$IIMWV,148,R,00.0,N,A*1E
$IIVWR,148.,R,00.0,N,00.0,M,000.0,K*74
$IIMWD,,,253.,M,00.0,N,00.0,M*0A
$IIMTA,28.2,C*0D
$IIMTW,28.0,C*19
$IIVWT,001.,L,00.0,N,00.0,M,000.0,K*60
$IIHDG,254.,,,,*7A
$IIHDM,254.,M*11
$IIHDT,250.5,T*20
$IIDPT,0000.0,,*72
$IIDBT,0000.0,f,0000.0,M,,*79
$IIVLW,0000.0,N,000.00,N*4D
$IIVHW,250.5,T,254.,M,00.00,N,00.00,K*64
$IIMWV,148,R,00.0,N,A*1E
$IIVWR,148.,R,00.0,N,00.0,M,000.0,K*74
$IIMWD,,,253.,M,00.0,N,00.0,M*0A
$IIMTA,28.2,C*0D
$IIMTW,28.0,C*19
$IIVWT,001.,L,00.0,N,00.0,M,000.0,K*60
$IIHDG,254.,,,,*7A
$IIHDM,254.,M*11
$IIHDT,250.5,T*20
$IIDPT,0000.0,,*72
$IIDBT,0000.0,f,0000.0,M,,*79
$IIVLW,0000.0,N,000.00,N*4D
$IIVHW,250.5,T,254.,M,00.00,N,00.00,K*64
$IIMWV,148,R,00.0,N,A*1E
$IIVWR,148.,R,00.0,N,00.0,M,000.0,K*74
$IIMWD,,,253.,M,00.0,N,00.0,M*0A
$IIMTA,28.2,C*0D
$IIMTW,28.0,C*19
$IIVWT,001.,L,00.0,N,00.0,M,000.0,K*60
$IIHDG,254.,,,,*7A
$IIHDM,254.,M*11
$IIHDT,250.5,T*20
$IIDPT,0000.0,,*72
$IIDBT,0000.0,f,0000.0,M,,*79
$IIVLW,0000.0,N,000.00,N*4D
$IIVHW,250.5,T,254.,M,00.00,N,00.00,K*64
$IIMWV,148,R,00.0,N,A*1E
$IIVWR,148.,R,00.0,N,00.0,M,000.0,K*74
$IIMWD,,,253.,M,00.0,N,00.0,M*0A
$IIMTA,28.2,C*0D
$IIMTW,28.1,C*18
$IIVWT,001.,L,00.0,N,00.0,M,000.0,K*60
$IIHDG,254.,,,,*7A
$IIHDM,254.,M*11
$IIHDT,250.5,T*20
$IIDPT,0000.0,,*72
$IIDBT,0000.0,f,0000.0,M,,*79
$IIVLW,0000.0,N,000.00,N*4D
$IIVHW,250.5,T,254.,M,00.00,N,00.00,K*64
$IIMWV,148,R,00.0,N,A*1E
$IIVWR,148.,R,00.0,N,00.0,M,000.0,K*74
$IIMWD,,,253.,M,00.0,N,00.0,M*0A
$IIMTA,28.2,C*0D
$IIMTW,28.1,C*18
$IIVWT,001.,L,00.0,N,00.0,M,000.0,K*60
$IIHDG,254.,,,,*7A
$IIHDM,254.,M*11
$IIHDT,250.5,T*20
$IIDPT,0000.0,,*72
$IIDBT,0000.0,f,0000.0,M,,*79
$IIVLW,0000.0,N,000.00,N*4D
$IIVHW,250.5,T,254.,M,00.00,N,00.00,K*64
$IIMWV,148,R,00.0,N,A*1E
$IIVWR,148.,R,00.0,N,00.0,M,000.0,K*74
$IIMWD,,,253.,M,00.0,N,00.0,M*0A
$IIMTA,28.2,C*0D
$IIMTW,28.0,C*19
$IIVWT,001.,L,00.0,N,00.0,M,000.0,K*60
$IIHDG,254.,,,,*7A
$IIHDM,254.,M*11
$IIHDT,250.5,T*20
$IIDPT,0000.0,,*72
$IIDBT,0000.0,f,0000.0,M,,*79
$IIVLW,0000.0,N,000.00,N*4D
$IIVHW,250.5,T,254.,M,00.00,N,00.00,K*64
$IIMWV,148,R,00.0,N,A*1E
$IIVWR,148.,R,00.0,N,00.0,M,000.0,K*74
$IIMWD,,,253.,M,00.0,N,00.0,M*0A
$IIMTA,28.2,C*0D
$IIMTW,28.0,C*19
$IIVWT,001.,L,00.0,N,00.0,M,000.0,K*60
$IIHDG,254.,,,,*7A
$IIHDM,254.,M*11
$IIHDT,250.5,T*20
$IIDPT,0000.0,,*72
$IIDBT,0000.0,f,0000.0,M,,*79
$IIVLW,0000.0,N,000.00,N*4D
$IIVHW,250.5,T,254.,M,00.00,N,00.00,K*64
$IIMWV,148,R,00.0,N,A*1E
$IIVWR,148.,R,00.0,N,00.0,M,000.0,K*74
$IIMWD,,,253.,M,00.0,N,00.0,M*0A
$IIMTA,28.2,C*0D
$IIMTW,27.9,C*1F
$IIVWT,001.,L,00.0,N,00.0,M,000.0,K*60
$IIHDG,254.,,,,*7A
$IIHDM,254.,M*11
$IIHDT,250.5,T*20
$IIDPT,0000.0,,*72
$IIDBT,0000.0,f,0000.0,M,,*79
$IIVLW,0000.0,N,000.00,N*4D
$IIVHW,250.5,T,254.,M,00.00,N,00.00,K*64
$IIMWV,148,R,00.0,N,A*1E
$IIVWR,148.,R,00.0,N,00.0,M,000.0,K*74
$IIMWD,,,253.,M,00.0,N,00.0,M*0A
$IIMTA,28.2,C*0D
$IIMTW,27.9,C*1F
$IIVWT,001.,L,00.0,N,00.0,M,000.0,K*60
$IIHDG,254.,,,,*7A
$IIHDM,254.,M*11
$IIHDT,250.5,T*20
$IIDPT,0000.0,,*72
$IIDBT,0000.0,f,0000.0,M,,*79
$IIVLW,0000.0,N,000.00,N*4D
$IIVHW,250.5,T,254.,M,00.00,N,00.00,K*64
$IIMWV,148,R,00.0,N,A*1E
$IIVWR,148.,R,00.0,N,00.0,M,000.0,K*74
$IIMWD,,,253.,M,00.0,N,00.0,M*0A
$IIMTA,28.2,C*0D
$IIMTW,27.9,C*1F
$IIVWT,001.,L,00.0,N,00.0,M,000.0,K*60
$IIHDG,254.,,,,*7A
$IIHDM,254.,M*11
$IIHDT,250.5,T*20
$IIDPT,0000.0,,*72
$IIDBT,0000.0,f,0000.0,M,,*79
$IIVLW,0000.0,N,000.00,N*4D
$IIVHW,250.5,T,254.,M,00.00,N,00.00,K*64
$IIMWV,148,R,00.0,N,A*1E
$IIVWR,148.,R,00.0,N,00.0,M,000.0,K*74
$IIMWD,,,253.,M,00.0,N,00.0,M*0A
$IIMTA,28.2,C*0D
$IIMTW,27.9,C*1F
$IIVWT,001.,L,00.0,N,00.0,M,000.0,K*60
$IIHDG,254.,,,,*7A
$IIHDM,254.,M*11
$IIHDT,250.5,T*20
$IIDPT,0000.0,,*72
$IIDBT,0000.0,f,0000.0,M,,*79
$IIVLW,0000.0,N,000.00,N*4D
$IIVHW,250.5,T,254.,M,00.00,N,00.00,K*64
$IIMWV,148,R,00.0,N,A*1E
$IIVWR,148.,R,00.0,N,00.0,M,000.0,K*74
$IIMWD,,,253.,M,00.0,N,00.0,M*0A
$IIMTA,28.2,C*0D
$IIMTW,27.9,C*1F
$IIVWT,001.,L,00.0,N,00.0,M,000.0,K*60
$IIHDG,254.,,,,*7A
$IIHDM,254.,M*11
$IIHDT,250.5,T*20
$IIDPT,0000.0,,*72
$IIDBT,0000.0,f,0000.0,M,,*79
$IIVLW,0000.0,N,000.00,N*4D
$IIVHW,250.5,T,254.,M,00.00,N,00.00,K*64
$IIMWV,148,R,00.0,N,A*1E
$IIVWR,148.,R,00.0,N,00.0,M,000.0,K*74
$IIMWD,,,253.,M,00.0,N,00.0,M*0A
$IIMTA,28.1,C*0E
$IIMTW,27.9,C*1F
$IIVWT,001.,L,00.0,N,00.0,M,000.0,K*60
$IIHDG,254.,,,,*7A
$IIHDM,254.,M*11
$IIHDT,250.5,T*20
$IIDPT,0000.0,,*72
$IIDBT,0000.0,f,0000.0,M,,*79
$IIVLW,0000.0,N,000.00,N*4D
$IIVHW,250.5,T,254.,M,00.00,N,00.00,K*64
$IIMWV,148,R,00.0,N,A*1E
$IIVWR,148.,R,00.0,N,00.0,M,000.0,K*74
$IIMWD,,,253.,M,00.0,N,00.0,M*0A
$IIMTA,28.2,C*0D
$IIMTW,27.9,C*1F
$IIVWT,001.,L,00.0,N,00.0,M,000.0,K*60
$IIHDG,254.,,,,*7A
$IIHDM,254.,M*11
$IIHDT,250.5,T*20
$IIDPT,0000.0,,*72
$IIDBT,0000.0,f,0000.0,M,,*79
$IIVLW,0000.0,N,000.00,N*4D
$IIVHW,250.5,T,254.,M,00.00,N,00.00,K*64
$IIMWV,148,R,00.0,N,A*1E
$IIVWR,148.,R,00.0,N,00.0,M,000.0,K*74
$IIMWD,,,253.,M,00.0,N,00.0,M*0A
$IIMTA,28.2,C*0D
$IIMTW,27.9,C*1F
$IIVWT,001.,L,00.0,N,00.0,M,000.0,K*60
$IIHDG,254.,,,,*7A
$IIHDM,254.,M*11
$IIHDT,250.5,T*20
$IIDPT,0000.0,,*72
$IIDBT,0000.0,f,0000.0,M,,*79
$IIVLW,0000.0,N,000.00,N*4D
$IIVHW,250.5,T,254.,M,00.00,N,00.00,K*64
$IIMWV,148,R,00.0,N,A*1E
$IIVWR,148.,R,00.0,N,00.0,M,000.0,K*74
$IIMWD,,,253.,M,00.0,N,00.0,M*0A
$IIMTA,28.2,C*0D
$IIMTW,27.9,C*1F
$IIVWT,001.,L,00.0,N,00.0,M,000.0,K*60
$IIHDG,254.,,,,*7A
$IIHDM,254.,M*11
$IIHDT,250.5,T*20
$IIDPT,0000.0,,*72
$IIDBT,0000.0,f,0000.0,M,,*79
$IIVLW,0000.0,N,000.00,N*4D
$IIVHW,250.5,T,254.,M,00.00,N,00.00,K*64
$IIMWV,148,R,00.0,N,A*1E
$IIVWR,148.,R,00.0,N,00.0,M,000.0,K*74
$IIMWD,,,253.,M,00.0,N,00.0,M*0A
$IIMTA,28.2,C*0D
$IIMTW,28.0,C*19
$IIVWT,001.,L,00.0,N,00.0,M,000.0,K*60
$IIHDG,254.,,,,*7A
$IIHDM,254.,M*11
$IIHDT,250.5,T*20
$IIDPT,0000.0,,*72
$IIDBT,0000.0,f,0000.0,M,,*79
$IIVLW,0000.0,N,000.00,N*4D
$IIVHW,250.5,T,254.,M,00.00,N,00.00,K*64
$IIMWV,148,R,00.0,N,A*1E
$IIVWR,148.,R,00.0,N,00.0,M,000.0,K*74
$IIMWD,,,253.,M,00.0,N,00.0,M*0A
$IIMTA,28.2,C*0D
$IIMTW,28.0,C*19
$IIVWT,001.,L,00.0,N,00.0,M,000.0,K*60
$IIHDG,254.,,,,*7A
$IIHDM,254.,M*11
$IIHDT,250.5,T*20
$IIDPT,0000.0,,*72
$IIDBT,0000.0,f,0000.0,M,,*79
$IIVLW,0000.0,N,000.00,N*4D
$IIVHW,250.5,T,254.,M,00.00,N,00.00,K*64
$IIMWV,148,R,00.0,N,A*1E
$IIVWR,148.,R,00.0,N,00.0,M,000.0,K*74
$IIMWD,,,253.,M,00.0,N,00.0,M*0A
$IIMTA,28.2,C*0D
$IIMTW,27.9,C*1F
$IIVWT,001.,L,00.0,N,00.0,M,000.0,K*60
$IIHDG,254.,,,,*7A
$IIHDM,254.,M*11
$IIHDT,250.5,T*20
$IIDPT,0000.0,,*72
$IIDBT,0000.0,f,0000.0,M,,*79
$IIVLW,0000.0,N,000.00,N*4D
$IIVHW,250.5,T,254.,M,00.00,N,00.00,K*64
$IIMWV,148,R,00.0,N,A*1E
$IIVWR,148.,R,00.0,N,00.0,M,000.0,K*74
$IIMWD,,,253.,M,00.0,N,00.0,M*0A
$IIMTA,28.2,C*0D
$IIMTW,28.0,C*19
$IIVWT,001.,L,00.0,N,00.0,M,000.0,K*60
$IIHDG,254.,,,,*7A
$IIHDM,254.,M*11
$IIHDT,250.5,T*20
$IIDPT,0000.0,,*72
$IIDBT,0000.0,f,0000.0,M,,*79
$IIVLW,0000.0,N,000.00,N*4D
$IIVHW,250.5,T,254.,M,00.00,N,00.00,K*64
$IIMWV,148,R,00.0,N,A*1E
$IIVWR,148.,R,00.0,N,00.0,M,000.0,K*74
$IIMWD,,,253.,M,00.0,N,00.0,M*0A
$IIMTA,28.2,C*0D
$IIMTW,28.0,C*19
$IIVWT,001.,L,00.0,N,00.0,M,000.0,K*60
$IIHDG,254.,,,,*7A
$IIHDM,254.,M*11
$IIHDT,250.5,T*20
$IIDPT,0000.0,,*72
$IIDBT,0000.0,f,0000.0,M,,*79
$IIVLW,0000.0,N,000.00,N*4D
$IIVHW,250.5,T,254.,M,00.00,N,00.00,K*64
$IIMWV,148,R,00.0,N,A*1E
$IIVWR,148.,R,00.0,N,00.0,M,000.0,K*74
$IIMWD,,,253.,M,00.0,N,00.0,M*0A
$IIMTA,28.1,C*0E
$IIMTW,27.9,C*1F
$IIVWT,001.,L,00.0,N,00.0,M,000.0,K*60
$IIHDG,254.,,,,*7A
$IIHDM,254.,M*11
$IIHDT,250.5,T*20
$IIDPT,0000.0,,*72
$IIDBT,0000.0,f,0000.0,M,,*79
$IIVLW,0000.0,N,000.00,N*4D
$IIVHW,250.5,T,254.,M,00.00,N,00.00,K*64
$IIMWV,148,R,00.0,N,A*1E
$IIVWR,148.,R,00.0,N,00.0,M,000.0,K*74
$IIMWD,,,253.,M,00.0,N,00.0,M*0A
$IIMTA,28.2,C*0D
$IIMTW,27.9,C*1F
$IIVWT,001.,L,00.0,N,00.0,M,000.0,K*60
$IIHDG,254.,,,,*7A
$IIHDM,254.,M*11
$IIHDT,250.5,T*20
$IIDPT,0000.0,,*72
$IIDBT,0000.0,f,0000.0,M,,*79
$IIVLW,0000.0,N,000.00,N*4D
$IIVHW,250.5,T,254.,M,00.00,N,00.00,K*64
$IIMWV,148,R,00.0,N,A*1E
$IIVWR,148.,R,00.0,N,00.0,M,000.0,K*74
$IIMWD,,,253.,M,00.0,N,00.0,M*0A
$IIMTA,28.2,C*0D
$IIMTW,28.1,C*18
$IIVWT,001.,L,00.0,N,00.0,M,000.0,K*60
$IIHDG,254.,,,,*7A
$IIHDM,254.,M*11
$IIHDT,250.5,T*20
$IIDPT,0000.0,,*72
$IIDBT,0000.0,f,0000.0,M,,*79
$IIVLW,0000.0,N,000.00,N*4D
$IIVHW,250.5,T,254.,M,00.00,N,00.00,K*64
$IIMWV,148,R,00.0,N,A*1E
$IIVWR,148.,R,00.0,N,00.0,M,000.0,K*74
$IIMWD,,,253.,M,00.0,N,00.0,M*0A
$IIMTA,28.2,C*0D
$IIMTW,28.1,C*18
$IIVWT,001.,L,00.0,N,00.0,M,000.0,K*60
$IIHDG,254.,,,,*7A
$IIHDM,254.,M*11
$IIHDT,250.5,T*20
$IIDPT,0000.0,,*72
$IIDBT,0000.0,f,0000.0,M,,*79
$IIVLW,0000.0,N,000.00,N*4D
$IIVHW,250.5,T,254.,M,00.00,N,00.00,K*64
$IIMWV,148,R,00.0,N,A*1E
$IIVWR,148.,R,00.0,N,00.0,M,000.0,K*74
$IIMWD,,,253.,M,00.0,N,00.0,M*0A
$IIMTA,28.2,C*0D
$IIMTW,28.1,C*18
$IIVWT,001.,L,00.0,N,00.0,M,000.0,K*60
$IIHDG,254.,,,,*7A
$IIHDM,254.,M*11
$IIHDT,250.5,T*20
$IIDPT,0000.0,,*72
$IIDBT,0000.0,f,0000.0,M,,*79
$IIVLW,0000.0,N,000.00,N*4D
$IIVHW,250.5,T,254.,M,00.00,N,00.00,K*64
$IIMWV,148,R,00.0,N,A*1E
$IIVWR,148.,R,00.0,N,00.0,M,000.0,K*74
$IIMWD,,,253.,M,00.0,N,00.0,M*0A
$IIMTA,28.2,C*0D
$IIMTW,28.1,C*18
$IIVWT,001.,L,00.0,N,00.0,M,000.0,K*60
$IIHDG,254.,,,,*7A
$IIHDM,254.,M*11
$IIHDT,250.5,T*20
$IIDPT,0000.0,,*72
$IIDBT,0000.0,f,0000.0,M,,*79
$IIVLW,0000.0,N,000.00,N*4D
$IIVHW,250.5,T,254.,M,00.00,N,00.00,K*64
$IIMWV,148,R,00.0,N,A*1E
$IIVWR,148.,R,00.0,N,00.0,M,000.0,K*74
$IIMWD,,,253.,M,00.0,N,00.0,M*0A
$IIMTA,28.2,C*0D
$IIMTW,28.1,C*18
$IIVWT,001.,L,00.0,N,00.0,M,000.0,K*60
$IIHDG,254.,,,,*7A
$IIHDM,254.,M*11
$IIHDT,250.5,T*20
$IIDPT,0000.0,,*72
$IIDBT,0000.0,f,0000.0,M,,*79
$IIVLW,0000.0,N,000.00,N*4D
$IIVHW,250.5,T,254.,M,00.00,N,00.00,K*64
$IIMWV,148,R,00.0,N,A*1E
$IIVWR,148.,R,00.0,N,00.0,M,000.0,K*74
$IIMWD,,,253.,M,00.0,N,00.0,M*0A
$IIMTA,28.2,C*0D
$IIMTW,28.1,C*18
$IIVWT,001.,L,00.0,N,00.0,M,000.0,K*60
$IIHDG,254.,,,,*7A
$IIHDM,254.,M*11
$IIHDT,250.5,T*20
$IIDPT,0000.0,,*72
$IIDBT,0000.0,f,0000.0,M,,*79
$IIVLW,0000.0,N,000.00,N*4D
$IIVHW,250.5,T,254.,M,00.00,N,00.00,K*64
$IIMWV,148,R,00.0,N,A*1E
$IIVWR,148.,R,00.0,N,00.0,M,000.0,K*74
$IIMWD,,,253.,M,00.0,N,00.0,M*0A
$IIMTA,28.2,C*0D
$IIMTW,28.1,C*18
$IIVWT,001.,L,00.0,N,00.0,M,000.0,K*60
$IIHDG,254.,,,,*7A
$IIHDM,254.,M*11
$IIHDT,250.5,T*20
$IIDPT,0000.0,,*72
$IIDBT,0000.0,f,0000.0,M,,*79
$IIVLW,0000.0,N,000.00,N*4D
$IIVHW,250.5,T,254.,M,00.00,N,00.00,K*64
$IIMWV,148,R,00.0,N,A*1E
$IIVWR,148.,R,00.0,N,00.0,M,000.0,K*74
$IIMWD,,,253.,M,00.0,N,00.0,M*0A
$IIMTA,28.2,C*0D
$IIMTW,28.1,C*18
$IIVWT,001.,L,00.0,N,00.0,M,000.0,K*60
$IIHDG,254.,,,,*7A
$IIHDM,254.,M*11
$IIHDT,250.5,T*20
$IIDPT,0000.0,,*72
$IIDBT,0000.0,f,0000.0,M,,*79
$IIVLW,0000.0,N,000.00,N*4D
$IIVHW,250.5,T,254.,M,00.00,N,00.00,K*64
$IIMWV,148,R,00.0,N,A*1E
$IIVWR,148.,R,00.0,N,00.0,M,000.0,K*74
$IIMWD,,,253.,M,00.0,N,00.0,M*0A
$IIMTA,28.2,C*0D
$IIMTW,28.1,C*18
$IIVWT,001.,L,00.0,N,00.0,M,000.0,K*60
$IIHDG,254.,,,,*7A
$IIHDM,254.,M*11
$IIHDT,250.5,T*20
$IIDPT,0000.0,,*72
$IIDBT,0000.0,f,0000.0,M,,*79
$IIVLW,0000.0,N,000.00,N*4D
$IIVHW,250.5,T,254.,M,00.00,N,00.00,K*64
$IIMWV,148,R,00.0,N,A*1E
$IIVWR,148.,R,00.0,N,00.0,M,000.0,K*74
$IIMWD,,,253.,M,00.0,N,00.0,M*0A
$IIMTA,28.1,C*0E
$IIMTW,28.1,C*18
$IIVWT,001.,L,00.0,N,00.0,M,000.0,K*60
$IIHDG,254.,,,,*7A
$IIHDM,254.,M*11
$IIHDT,250.5,T*20
$IIDPT,0000.0,,*72
$IIDBT,0000.0,f,0000.0,M,,*79
$IIVLW,0000.0,N,000.00,N*4D
$IIVHW,250.5,T,254.,M,00.00,N,00.00,K*64
$IIMWV,148,R,00.0,N,A*1E
$IIVWR,148.,R,00.0,N,00.0,M,000.0,K*74
$IIMWD,,,253.,M,00.0,N,00.0,M*0A
$IIMTA,28.1,C*0E
$IIMTW,28.1,C*18
$IIVWT,001.,L,00.0,N,00.0,M,000.0,K*60
$IIHDG,254.,,,,*7A
$IIHDM,254.,M*11
$IIHDT,250.5,T*20
$IIDPT,0000.0,,*72
$IIDBT,0000.0,f,0000.0,M,,*79
$IIVLW,0000.0,N,000.00,N*4D
$IIVHW,250.5,T,254.,M,00.00,N,00.00,K*64
$IIMWV,148,R,00.0,N,A*1E
$IIVWR,148.,R,00.0,N,00.0,M,000.0,K*74
$IIMWD,,,253.,M,00.0,N,00.0,M*0A
$IIMTA,28.1,C*0E
$IIMTW,28.0,C*19
$IIVWT,001.,L,00.0,N,00.0,M,000.0,K*60
$IIHDG,254.,,,,*7A
$IIHDM,254.,M*11
$IIHDT,250.5,T*20
$IIDPT,0000.0,,*72
$IIDBT,0000.0,f,0000.0,M,,*79
$IIVLW,0000.0,N,000.00,N*4D
$IIVHW,250.5,T,254.,M,00.00,N,00.00,K*64
$IIMWV,148,R,00.0,N,A*1E
$IIVWR,148.,R,00.0,N,00.0,M,000.0,K*74
$IIMWD,,,253.,M,00.0,N,00.0,M*0A
$IIMTA,28.1,C*0E
$IIMTW,28.0,C*19
$IIVWT,001.,L,00.0,N,00.0,M,000.0,K*60
$IIHDG,254.,,,,*7A
$IIHDM,254.,M*11
$IIHDT,250.5,T*20
$IIDPT,0000.0,,*72
$IIDBT,0000.0,f,0000.0,M,,*79
$IIVLW,0000.0,N,000.00,N*4D
$IIVHW,250.5,T,254.,M,00.00,N,00.00,K*64
$IIMWV,148,R,00.0,N,A*1E
$IIVWR,148.,R,00.0,N,00.0,M,000.0,K*74
$IIMWD,,,253.,M,00.0,N,00.0,M*0A
$IIMTA,28.1,C*0E
$IIMTW,28.1,C*18
$IIVWT,001.,L,00.0,N,00.0,M,000.0,K*60
$IIHDG,254.,,,,*7A
$IIHDM,254.,M*11
$IIHDT,250.5,T*20
$IIDPT,0000.0,,*72
$IIDBT,0000.0,f,0000.0,M,,*79
$IIVLW,0000.0,N,000.00,N*4D
$IIVHW,250.5,T,254.,M,00.00,N,00.00,K*64
$IIMWV,148,R,00.0,N,A*1E
$IIVWR,148.,R,00.0,N,00.0,M,000.0,K*74
$IIMWD,,,253.,M,00.0,N,00.0,M*0A
$IIMTA,28.1,C*0E
$IIMTW,28.1,C*18
$IIVWT,001.,L,00.0,N,00.0,M,000.0,K*60
$IIHDG,254.,,,,*7A
$IIHDM,254.,M*11
$IIHDT,250.5,T*20
$IIDPT,0000.0,,*72
$IIDBT,0000.0,f,0000.0,M,,*79
$IIVLW,0000.0,N,000.00,N*4D
$IIVHW,250.5,T,254.,M,00.00,N,00.00,K*64
$IIMWV,148,R,00.0,N,A*1E
$IIVWR,148.,R,00.0,N,00.0,M,000.0,K*74
$IIMWD,,,253.,M,00.0,N,00.0,M*0A
$IIMTA,28.1,C*0E
$IIMTW,28.1,C*18
$IIVWT,001.,L,00.0,N,00.0,M,000.0,K*60
$IIHDG,254.,,,,*7A
$IIHDM,254.,M*11
$IIHDT,250.5,T*20
$IIDPT,0000.0,,*72
$IIDBT,0000.0,f,0000.0,M,,*79
$IIVLW,0000.0,N,000.00,N*4D
$IIVHW,250.5,T,254.,M,00.00,N,00.00,K*64
$IIMWV,148,R,00.0,N,A*1E
$IIVWR,148.,R,00.0,N,00.0,M,000.0,K*74
$IIMWD,,,253.,M,00.0,N,00.0,M*0A
$IIMTA,28.1,C*0E
$IIMTW,28.0,C*19
$IIVWT,001.,L,00.0,N,00.0,M,000.0,K*60
$IIHDG,254.,,,,*7A
$IIHDM,254.,M*11
$IIHDT,250.5,T*20
$IIDPT,0000.0,,*72
$IIDBT,0000.0,f,0000.0,M,,*79
$IIVLW,0000.0,N,000.00,N*4D
$IIVHW,250.5,T,254.,M,00.00,N,00.00,K*64
$IIMWV,148,R,00.0,N,A*1E
$IIVWR,148.,R,00.0,N,00.0,M,000.0,K*74
$IIMWD,,,253.,M,00.0,N,00.0,M*0A
$IIMTA,28.2,C*0D
$IIMTW,28.0,C*19
$IIVWT,001.,L,00.0,N,00.0,M,000.0,K*60
$IIHDG,254.,,,,*7A
$IIHDM,254.,M*11
$IIHDT,250.5,T*20
$IIDPT,0000.0,,*72
$IIDBT,0000.0,f,0000.0,M,,*79
$IIVLW,0000.0,N,000.00,N*4D
$IIVHW,250.5,T,254.,M,00.00,N,00.00,K*64
$IIMWV,148,R,00.0,N,A*1E
$IIVWR,148.,R,00.0,N,00.0,M,000.0,K*74
$IIMWD,,,253.,M,00.0,N,00.0,M*0A
$IIMTA,28.2,C*0D
$IIMTW,28.0,C*19
$IIVWT,001.,L,00.0,N,00.0,M,000.0,K*60
$IIHDG,254.,,,,*7A
$IIHDM,254.,M*11
$IIHDT,250.5,T*20
$IIDPT,0000.0,,*72
$IIDBT,0000.0,f,0000.0,M,,*79
$IIVLW,0000.0,N,000.00,N*4D
$IIVHW,250.5,T,254.,M,00.00,N,00.00,K*64
$IIMWV,148,R,00.0,N,A*1E
$IIVWR,148.,R,00.0,N,00.0,M,000.0,K*74
$IIMWD,,,253.,M,00.0,N,00.0,M*0A
$IIMTA,28.2,C*0D
$IIMTW,27.9,C*1F
$IIVWT,001.,L,00.0,N,00.0,M,000.0,K*60
$IIHDG,254.,,,,*7A
$IIHDM,254.,M*11
$IIHDT,250.5,T*20
$IIDPT,0000.0,,*72
$IIDBT,0000.0,f,0000.0,M,,*79
$IIVLW,0000.0,N,000.00,N*4D
$IIVHW,250.5,T,254.,M,00.00,N,00.00,K*64
$IIMWV,148,R,00.0,N,A*1E
$IIVWR,148.,R,00.0,N,00.0,M,000.0,K*74
$IIMWD,,,253.,M,00.0,N,00.0,M*0A
$IIMTA,28.2,C*0D
$IIMTW,27.9,C*1F
$IIVWT,001.,L,00.0,N,00.0,M,000.0,K*60
$IIHDG,254.,,,,*7A
$IIHDM,254.,M*11
$IIHDT,250.5,T*20
$IIDPT,0000.0,,*72
$IIDBT,0000.0,f,0000.0,M,,*79
$IIVLW,0000.0,N,000.00,N*4D
$IIVHW,250.5,T,254.,M,00.00,N,00.00,K*64
$IIMWV,148,R,00.0,N,A*1E
$IIVWR,148.,R,00.0,N,00.0,M,000.0,K*74
$IIMWD,,,253.,M,00.0,N,00.0,M*0A
$IIMTA,28.2,C*0D
$IIMTW,28.0,C*19
$IIVWT,001.,L,00.0,N,00.0,M,000.0,K*60
$IIHDG,254.,,,,*7A
$IIHDM,254.,M*11
$IIHDT,250.5,T*20
$IIDPT,0000.0,,*72
$IIDBT,0000.0,f,0000.0,M,,*79
$IIVLW,0000.0,N,000.00,N*4D
$IIVHW,250.5,T,254.,M,00.00,N,00.00,K*64
$IIMWV,148,R,00.0,N,A*1E
$IIVWR,148.,R,00.0,N,00.0,M,000.0,K*74
$IIMWD,,,253.,M,00.0,N,00.0,M*0A
$IIMTA,28.2,C*0D
$IIMTW,27.9,C*1F
$IIVWT,001.,L,00.0,N,00.0,M,000.0,K*60
$IIHDG,254.,,,,*7A
$IIHDM,254.,M*11
$IIHDT,250.5,T*20
$IIDPT,0000.0,,*72
$IIDBT,0000.0,f,0000.0,M,,*79
$IIVLW,0000.0,N,000.00,N*4D
$IIVHW,250.5,T,254.,M,00.00,N,00.00,K*64
$IIMWV,148,R,00.0,N,A*1E
$IIVWR,148.,R,00.0,N,00.0,M,000.0,K*74
$IIMWD,,,253.,M,00.0,N,00.0,M*0A
$IIMTA,28.2,C*0D
$IIMTW,27.9,C*1F
$IIVWT,001.,L,00.0,N,00.0,M,000.0,K*60
$IIHDG,254.,,,,*7A
$IIHDM,254.,M*11
$IIHDT,250.5,T*20
$IIDPT,0000.0,,*72
$IIDBT,0000.0,f,0000.0,M,,*79
$IIVLW,0000.0,N,000.00,N*4D
$IIVHW,250.5,T,254.,M,00.00,N,00.00,K*64
$IIMWV,148,R,00.0,N,A*1E
$IIVWR,148.,R,00.0,N,00.0,M,000.0,K*74
$IIMWD,,,253.,M,00.0,N,00.0,M*0A
$IIMTA,28.2,C*0D
$IIMTW,28.0,C*19
$IIVWT,001.,L,00.0,N,00.0,M,000.0,K*60
$IIHDG,254.,,,,*7A
$IIHDM,254.,M*11
$IIHDT,250.5,T*20
$IIDPT,0000.0,,*72
$IIDBT,0000.0,f,0000.0,M,,*79
$IIVLW,0000.0,N,000.00,N*4D
$IIVHW,250.5,T,254.,M,00.00,N,00.00,K*64
$IIMWV,148,R,00.0,N,A*1E
$IIVWR,148.,R,00.0,N,00.0,M,000.0,K*74
$IIMWD,,,253.,M,00.0,N,00.0,M*0A
$IIMTA,28.2,C*0D
$IIMTW,28.0,C*19
$IIVWT,001.,L,00.0,N,00.0,M,000.0,K*60
$IIHDG,254.,,,,*7A
$IIHDM,254.,M*11
$IIHDT,250.5,T*20
$IIDPT,0000.0,,*72
$IIDBT,0000.0,f,0000.0,M,,*79
$IIVLW,0000.0,N,000.00,N*4D
$IIVHW,250.5,T,254.,M,00.00,N,00.00,K*64
$IIMWV,148,R,00.0,N,A*1E
$IIVWR,148.,R,00.0,N,00.0,M,000.0,K*74
$IIMWD,,,253.,M,00.0,N,00.0,M*0A
$IIMTA,28.2,C*0D
$IIMTW,28.0,C*19
$IIVWT,001.,L,00.0,N,00.0,M,000.0,K*60
$IIHDG,254.,,,,*7A
$IIHDM,254.,M*11
$IIHDT,250.5,T*20
$IIDPT,0000.0,,*72
$IIDBT,0000.0,f,0000.0,M,,*79
$IIVLW,0000.0,N,000.00,N*4D
$IIVHW,250.5,T,254.,M,00.00,N,00.00,K*64
$IIMWV,148,R,00.0,N,A*1E
$IIVWR,148.,R,00.0,N,00.0,M,000.0,K*74
$IIMWD,,,253.,M,00.0,N,00.0,M*0A
$IIMTA,28.2,C*0D
$IIMTW,28.0,C*19
$IIVWT,001.,L,00.0,N,00.0,M,000.0,K*60
$IIHDG,254.,,,,*7A
$IIHDM,254.,M*11
$IIHDT,250.5,T*20
$IIDPT,0000.0,,*72
$IIDBT,0000.0,f,0000.0,M,,*79
$IIVLW,0000.0,N,000.00,N*4D
$IIVHW,250.5,T,254.,M,00.00,N,00.00,K*64
$IIMWV,148,R,00.0,N,A*1E
$IIVWR,148.,R,00.0,N,00.0,M,000.0,K*74
$IIMWD,,,253.,M,00.0,N,00.0,M*0A
$IIMTA,28.2,C*0D
$IIMTW,28.1,C*18
$IIVWT,001.,L,00.0,N,00.0,M,000.0,K*60
$IIHDG,254.,,,,*7A
$IIHDM,254.,M*11
$IIHDT,250.5,T*20
$IIDPT,0000.0,,*72
$IIDBT,0000.0,f,0000.0,M,,*79
$IIVLW,0000.0,N,000.00,N*4D
$IIVHW,250.5,T,254.,M,00.00,N,00.00,K*64
$IIMWV,148,R,00.0,N,A*1E
$IIVWR,148.,R,00.0,N,00.0,M,000.0,K*74
$IIMWD,,,253.,M,00.0,N,00.0,M*0A
$IIMTA,28.2,C*0D
$IIMTW,28.0,C*19
$IIVWT,001.,L,00.0,N,00.0,M,000.0,K*60
$IIHDG,254.,,,,*7A
$IIHDM,254.,M*11
$IIHDT,250.5,T*20
$IIDPT,0000.0,,*72
$IIDBT,0000.0,f,0000.0,M,,*79
$IIVLW,0000.0,N,000.00,N*4D
$IIVHW,250.5,T,254.,M,00.00,N,00.00,K*64
$IIMWV,148,R,00.0,N,A*1E
$IIVWR,148.,R,00.0,N,00.0,M,000.0,K*74
$IIMWD,,,253.,M,00.0,N,00.0,M*0A
$IIMTA,28.2,C*0D
$IIMTW,28.0,C*19
$IIVWT,001.,L,00.0,N,00.0,M,000.0,K*60
$IIHDG,254.,,,,*7A
$IIHDM,254.,M*11
$IIHDT,250.5,T*20
$IIDPT,0000.0,,*72
$IIDBT,0000.0,f,0000.0,M,,*79
$IIVLW,0000.0,N,000.00,N*4D
$IIVHW,250.5,T,254.,M,00.00,N,00.00,K*64
$IIMWV,148,R,00.0,N,A*1E
$IIVWR,148.,R,00.0,N,00.0,M,000.0,K*74
$IIMWD,,,253.,M,00.0,N,00.0,M*0A
$IIMTA,28.2,C*0D
$IIMTW,28.0,C*19
$IIVWT,001.,L,00.0,N,00.0,M,000.0,K*60
$IIHDG,254.,,,,*7A
$IIHDM,254.,M*11
$IIHDT,250.5,T*20
$IIDPT,0000.0,,*72
$IIDBT,0000.0,f,0000.0,M,,*79
$IIVLW,0000.0,N,000.00,N*4D
$IIVHW,250.5,T,254.,M,00.00,N,00.00,K*64
$IIMWV,148,R,00.0,N,A*1E
$IIVWR,148.,R,00.0,N,00.0,M,000.0,K*74
$IIMWD,,,253.,M,00.0,N,00.0,M*0A
$IIMTA,28.2,C*0D
$IIMTW,28.0,C*19
$IIVWT,001.,L,00.0,N,00.0,M,000.0,K*60
$IIHDG,254.,,,,*7A
$IIHDM,254.,M*11
$IIHDT,250.5,T*20
$IIDPT,0000.0,,*72
$IIDBT,0000.0,f,0000.0,M,,*79
$IIVLW,0000.0,N,000.00,N*4D
$IIVHW,250.5,T,254.,M,00.00,N,00.00,K*64
$IIMWV,148,R,00.0,N,A*1E
$IIVWR,148.,R,00.0,N,00.0,M,000.0,K*74
$IIMWD,,,253.,M,00.0,N,00.0,M*0A
$IIMTA,28.2,C*0D
$IIMTW,28.0,C*19
$IIVWT,001.,L,00.0,N,00.0,M,000.0,K*60
$IIHDG,254.,,,,*7A
$IIHDM,254.,M*11
$IIHDT,250.5,T*20
$IIDPT,0000.0,,*72
$IIDBT,0000.0,f,0000.0,M,,*79
$IIVLW,0000.0,N,000.00,N*4D
$IIVHW,250.5,T,254.,M,00.00,N,00.00,K*64
$IIMWV,148,R,00.0,N,A*1E
$IIVWR,148.,R,00.0,N,00.0,M,000.0,K*74
$IIMWD,,,253.,M,00.0,N,00.0,M*0A
$IIMTA,28.2,C*0D
$IIMTW,28.0,C*19
$IIVWT,001.,L,00.0,N,00.0,M,000.0,K*60
$IIHDG,254.,,,,*7A
$IIHDM,254.,M*11
$IIHDT,250.5,T*20
$IIDPT,0000.0,,*72
$IIDBT,0000.0,f,0000.0,M,,*79
$IIVLW,0000.0,N,000.00,N*4D
$IIVHW,250.5,T,254.,M,00.00,N,00.00,K*64
$IIMWV,148,R,00.0,N,A*1E
$IIVWR,148.,R,00.0,N,00.0,M,000.0,K*74
$IIMWD,,,253.,M,00.0,N,00.0,M*0A
$IIMTA,28.2,C*0D
$IIMTW,28.0,C*19
$IIVWT,001.,L,00.0,N,00.0,M,000.0,K*60
$IIHDG,254.,,,,*7A
$IIHDM,254.,M*11
$IIHDT,250.5,T*20
$IIDPT,0000.0,,*72
$IIDBT,0000.0,f,0000.0,M,,*79
$IIVLW,0000.0,N,000.00,N*4D
$IIVHW,250.5,T,254.,M,00.00,N,00.00,K*64
$IIMWV,148,R,00.0,N,A*1E
$IIVWR,148.,R,00.0,N,00.0,M,000.0,K*74
$IIMWD,,,253.,M,00.0,N,00.0,M*0A
$IIMTA,28.2,C*0D
$IIMTW,28.0,C*19
$IIVWT,001.,L,00.0,N,00.0,M,000.0,K*60
$IIHDG,254.,,,,*7A
$IIHDM,254.,M*11
$IIHDT,250.5,T*20
$IIDPT,0000.0,,*72
$IIDBT,0000.0,f,0000.0,M,,*79
$IIVLW,0000.0,N,000.00,N*4D
$IIVHW,250.5,T,254.,M,00.00,N,00.00,K*64
$IIMWV,148,R,00.0,N,A*1E
$IIVWR,148.,R,00.0,N,00.0,M,000.0,K*74
$IIMWD,,,253.,M,00.0,N,00.0,M*0A
$IIMTA,28.2,C*0D
$IIMTW,28.0,C*19
$IIVWT,001.,L,00.0,N,00.0,M,000.0,K*60
$IIHDG,254.,,,,*7A
$IIHDM,254.,M*11
$IIHDT,250.5,T*20
$IIDPT,0000.0,,*72
$IIDBT,0000.0,f,0000.0,M,,*79
$IIVLW,0000.0,N,000.00,N*4D
$IIVHW,250.5,T,254.,M,00.00,N,00.00,K*64
$IIMWV,148,R,00.0,N,A*1E
$IIVWR,148.,R,00.0,N,00.0,M,000.0,K*74
$IIMWD,,,253.,M,00.0,N,00.0,M*0A
$IIMTA,28.2,C*0D
$IIMTW,28.0,C*19
$IIVWT,001.,L,00.0,N,00.0,M,000.0,K*60
$IIHDG,254.,,,,*7A
$IIHDM,254.,M*11
$IIHDT,250.5,T*20
$IIDPT,0000.0,,*72
$IIDBT,0000.0,f,0000.0,M,,*79
$IIVLW,0000.0,N,000.00,N*4D
$IIVHW,250.5,T,254.,M,00.00,N,00.00,K*64
$IIMWV,148,R,00.0,N,A*1E
$IIVWR,148.,R,00.0,N,00.0,M,000.0,K*74
$IIMWD,,,253.,M,00.0,N,00.0,M*0A
$IIMTA,28.2,C*0D
$IIMTW,27.9,C*1F
$IIVWT,001.,L,00.0,N,00.0,M,000.0,K*60
$IIHDG,254.,,,,*7A
$IIHDM,254.,M*11
$IIHDT,250.5,T*20
$IIDPT,0000.0,,*72
$IIDBT,0000.0,f,0000.0,M,,*79
$IIVLW,0000.0,N,000.00,N*4D
$IIVHW,250.5,T,254.,M,00.00,N,00.00,K*64
$IIMWV,148,R,00.0,N,A*1E
$IIVWR,148.,R,00.0,N,00.0,M,000.0,K*74
$IIMWD,,,253.,M,00.0,N,00.0,M*0A
$IIMTA,28.2,C*0D
$IIMTW,27.9,C*1F
$IIVWT,001.,L,00.0,N,00.0,M,000.0,K*60
$IIHDG,254.,,,,*7A
$IIHDM,254.,M*11
$IIHDT,250.5,T*20
$IIDPT,0000.0,,*72
$IIDBT,0000.0,f,0000.0,M,,*79
$IIVLW,0000.0,N,000.00,N*4D
$IIVHW,250.5,T,254.,M,00.00,N,00.00,K*64
$IIMWV,148,R,00.0,N,A*1E
$IIVWR,148.,R,00.0,N,00.0,M,000.0,K*74
$IIMWD,,,253.,M,00.0,N,00.0,M*0A
$IIMTA,28.2,C*0D
$IIMTW,27.9,C*1F
$IIVWT,001.,L,00.0,N,00.0,M,000.0,K*60
$IIHDG,254.,,,,*7A
$IIHDM,254.,M*11
$IIHDT,250.5,T*20
$IIDPT,0000.0,,*72
$IIDBT,0000.0,f,0000.0,M,,*79
$IIVLW,0000.0,N,000.00,N*4D
$IIVHW,250.5,T,254.,M,00.00,N,00.00,K*64
$IIMWV,148,R,00.0,N,A*1E
$IIVWR,148.,R,00.0,N,00.0,M,000.0,K*74
$IIMWD,,,253.,M,00.0,N,00.0,M*0A
$IIMTA,28.2,C*0D
$IIMTW,28.0,C*19
$IIVWT,001.,L,00.0,N,00.0,M,000.0,K*60
$IIHDG,254.,,,,*7A
$IIHDM,254.,M*11
$IIHDT,250.5,T*20
$IIDPT,0000.0,,*72
$IIDBT,0000.0,f,0000.0,M,,*79
$IIVLW,0000.0,N,000.00,N*4D
$IIVHW,250.5,T,254.,M,00.00,N,00.00,K*64
$IIMWV,148,R,00.0,N,A*1E
$IIVWR,148.,R,00.0,N,00.0,M,000.0,K*74
$IIMWD,,,253.,M,00.0,N,00.0,M*0A
$IIMTA,28.2,C*0D
$IIMTW,28.0,C*19
$IIVWT,001.,L,00.0,N,00.0,M,000.0,K*60
$IIHDG,254.,,,,*7A
$IIHDM,254.,M*11
$IIHDT,250.5,T*20
$IIDPT,0000.0,,*72
$IIDBT,0000.0,f,0000.0,M,,*79
$IIVLW,0000.0,N,000.00,N*4D
$IIVHW,250.5,T,254.,M,00.00,N,00.00,K*64
$IIMWV,148,R,00.0,N,A*1E
$IIVWR,148.,R,00.0,N,00.0,M,000.0,K*74
$IIMWD,,,253.,M,00.0,N,00.0,M*0A
$IIMTA,28.2,C*0D
$IIMTW,27.9,C*1F
$IIVWT,001.,L,00.0,N,00.0,M,000.0,K*60
$IIHDG,254.,,,,*7A
$IIHDM,254.,M*11
$IIHDT,250.5,T*20
$IIDPT,0000.0,,*72
$IIDBT,0000.0,f,0000.0,M,,*79
$IIVLW,0000.0,N,000.00,N*4D
$IIVHW,250.5,T,254.,M,00.00,N,00.00,K*64
$IIMWV,148,R,00.0,N,A*1E
$IIVWR,148.,R,00.0,N,00.0,M,000.0,K*74
$IIMWD,,,253.,M,00.0,N,00.0,M*0A
$IIMTA,28.2,C*0D
$IIMTW,27.9,C*1F
$IIVWT,001.,L,00.0,N,00.0,M,000.0,K*60
$IIHDG,254.,,,,*7A
$IIHDM,254.,M*11
$IIHDT,250.5,T*20
$IIDPT,0000.0,,*72
$IIDBT,0000.0,f,0000.0,M,,*79
$IIVLW,0000.0,N,000.00,N*4D
$IIVHW,250.5,T,254.,M,00.00,N,00.00,K*64
$IIMWV,148,R,00.0,N,A*1E
$IIVWR,148.,R,00.0,N,00.0,M,000.0,K*74
$IIMWD,,,253.,M,00.0,N,00.0,M*0A
$IIMTA,28.2,C*0D
$IIMTW,28.0,C*19
$IIVWT,001.,L,00.0,N,00.0,M,000.0,K*60
$IIHDG,254.,,,,*7A
$IIHDM,254.,M*11
$IIHDT,250.5,T*20
$IIDPT,0000.0,,*72
$IIDBT,0000.0,f,0000.0,M,,*79
$IIVLW,0000.0,N,000.00,N*4D
$IIVHW,250.5,T,254.,M,00.00,N,00.00,K*64
$IIMWV,148,R,00.0,N,A*1E
$IIVWR,148.,R,00.0,N,00.0,M,000.0,K*74
$IIMWD,,,253.,M,00.0,N,00.0,M*0A
$IIMTA,28.2,C*0D
$IIMTW,28.0,C*19
$IIVWT,001.,L,00.0,N,00.0,M,000.0,K*60
$IIHDG,254.,,,,*7A
$IIHDM,254.,M*11
$IIHDT,250.5,T*20
$IIDPT,0000.0,,*72
$IIDBT,0000.0,f,0000.0,M,,*79
$IIVLW,0000.0,N,000.00,N*4D
$IIVHW,250.5,T,254.,M,00.00,N,00.00,K*64
$IIMWV,148,R,00.0,N,A*1E
$IIVWR,148.,R,00.0,N,00.0,M,000.0,K*74
$IIMWD,,,253.,M,00.0,N,00.0,M*0A
$IIMTA,28.2,C*0D
$IIMTW,27.9,C*1F
$IIVWT,001.,L,00.0,N,00.0,M,000.0,K*60
$IIHDG,254.,,,,*7A
$IIHDM,254.,M*11
$IIHDT,250.5,T*20
$IIDPT,0000.0,,*72
$IIDBT,0000.0,f,0000.0,M,,*79
$IIVLW,0000.0,N,000.00,N*4D
$IIVHW,250.5,T,254.,M,00.00,N,00.00,K*64
$IIMWV,148,R,00.0,N,A*1E
$IIVWR,148.,R,00.0,N,00.0,M,000.0,K*74
$IIMWD,,,253.,M,00.0,N,00.0,M*0A
$IIMTA,28.2,C*0D
$IIMTW,28.0,C*19
$IIVWT,001.,L,00.0,N,00.0,M,000.0,K*60
$IIHDG,254.,,,,*7A
$IIHDM,254.,M*11
$IIHDT,250.5,T*20
$IIDPT,0000.0,,*72
$IIDBT,0000.0,f,0000.0,M,,*79
$IIVLW,0000.0,N,000.00,N*4D
$IIVHW,250.5,T,254.,M,00.00,N,00.00,K*64
$IIMWV,148,R,00.0,N,A*1E
$IIVWR,148.,R,00.0,N,00.0,M,000.0,K*74
$IIMWD,,,253.,M,00.0,N,00.0,M*0A
$IIMTA,28.2,C*0D
$IIMTW,28.0,C*19
$IIVWT,001.,L,00.0,N,00.0,M,000.0,K*60
$IIHDG,254.,,,,*7A
$IIHDM,254.,M*11
$IIHDT,250.5,T*20
$IIDPT,0000.0,,*72
$IIDBT,0000.0,f,0000.0,M,,*79
$IIVLW,0000.0,N,000.00,N*4D
$IIVHW,250.5,T,254.,M,00.00,N,00.00,K*64
$IIMWV,148,R,00.0,N,A*1E
$IIVWR,148.,R,00.0,N,00.0,M,000.0,K*74
$IIMWD,,,253.,M,00.0,N,00.0,M*0A
$IIMTA,28.2,C*0D
$IIMTW,28.0,C*19
$IIVWT,001.,L,00.0,N,00.0,M,000.0,K*60
$IIHDG,254.,,,,*7A
$IIHDM,254.,M*11
$IIHDT,250.5,T*20
$IIDPT,0000.0,,*72
$IIDBT,0000.0,f,0000.0,M,,*79
$IIVLW,0000.0,N,000.00,N*4D
$IIVHW,250.5,T,254.,M,00.00,N,00.00,K*64
$IIMWV,148,R,00.0,N,A*1E
$IIVWR,148.,R,00.0,N,00.0,M,000.0,K*74
$IIMWD,,,253.,M,00.0,N,00.0,M*0A
$IIMTA,28.2,C*0D
$IIMTW,28.0,C*19
$IIVWT,001.,L,00.0,N,00.0,M,000.0,K*60
$IIHDG,254.,,,,*7A
$IIHDM,254.,M*11
$IIHDT,250.5,T*20
$IIDPT,0000.0,,*72
$IIDBT,0000.0,f,0000.0,M,,*79
$IIVLW,0000.0,N,000.00,N*4D
$IIVHW,250.5,T,254.,M,00.00,N,00.00,K*64
$IIMWV,148,R,00.0,N,A*1E
$IIVWR,148.,R,00.0,N,00.0,M,000.0,K*74
$IIMWD,,,253.,M,00.0,N,00.0,M*0A
$IIMTA,28.2,C*0D
$IIMTW,28.0,C*19
$IIVWT,001.,L,00.0,N,00.0,M,000.0,K*60
$IIHDG,254.,,,,*7A
$IIHDM,254.,M*11
$IIHDT,250.5,T*20
$IIDPT,0000.0,,*72
$IIDBT,0000.0,f,0000.0,M,,*79
$IIVLW,0000.0,N,000.00,N*4D
$IIVHW,250.5,T,254.,M,00.00,N,00.00,K*64
$IIMWV,148,R,00.0,N,A*1E
$IIVWR,148.,R,00.0,N,00.0,M,000.0,K*74
$IIMWD,,,253.,M,00.0,N,00.0,M*0A
$IIMTA,28.2,C*0D
$IIMTW,28.0,C*19
$IIVWT,001.,L,00.0,N,00.0,M,000.0,K*60
$IIHDG,254.,,,,*7A
$IIHDM,254.,M*11
$IIHDT,250.5,T*20
$IIDPT,0000.0,,*72
$IIDBT,0000.0,f,0000.0,M,,*79
$IIVLW,0000.0,N,000.00,N*4D
$IIVHW,250.5,T,254.,M,00.00,N,00.00,K*64
$IIMWV,148,R,00.0,N,A*1E
$IIVWR,148.,R,00.0,N,00.0,M,000.0,K*74
$IIMWD,,,253.,M,00.0,N,00.0,M*0A
$IIMTA,28.2,C*0D
$IIMTW,28.1,C*18
$IIVWT,001.,L,00.0,N,00.0,M,000.0,K*60
$IIHDG,254.,,,,*7A
$IIHDM,254.,M*11
$IIHDT,250.5,T*20
$IIDPT,0000.0,,*72
$IIDBT,0000.0,f,0000.0,M,,*79
$IIVLW,0000.0,N,000.00,N*4D
$IIVHW,250.5,T,254.,M,00.00,N,00.00,K*64
$IIMWV,148,R,00.0,N,A*1E
$IIVWR,148.,R,00.0,N,00.0,M,000.0,K*74
$IIMWD,,,253.,M,00.0,N,00.0,M*0A
$IIMTA,28.2,C*0D
$IIMTW,28.1,C*18
$IIVWT,001.,L,00.0,N,00.0,M,000.0,K*60
$IIHDG,254.,,,,*7A
$IIHDM,254.,M*11
$IIHDT,250.5,T*20
$IIDPT,0000.0,,*72
$IIDBT,0000.0,f,0000.0,M,,*79
$IIVLW,0000.0,N,000.00,N*4D
$IIVHW,250.5,T,254.,M,00.00,N,00.00,K*64
$IIMWV,148,R,00.0,N,A*1E
$IIVWR,148.,R,00.0,N,00.0,M,000.0,K*74
$IIMWD,,,253.,M,00.0,N,00.0,M*0A
$IIMTA,28.2,C*0D
$IIMTW,28.1,C*18
$IIVWT,001.,L,00.0,N,00.0,M,000.0,K*60
$IIHDG,254.,,,,*7A
$IIHDM,254.,M*11
$IIHDT,250.5,T*20
$IIDPT,0000.0,,*72
$IIDBT,0000.0,f,0000.0,M,,*79
$IIVLW,0000.0,N,000.00,N*4D
$IIVHW,250.5,T,254.,M,00.00,N,00.00,K*64
$IIMWV,148,R,00.0,N,A*1E
$IIVWR,148.,R,00.0,N,00.0,M,000.0,K*74
$IIMWD,,,253.,M,00.0,N,00.0,M*0A
$IIMTA,28.2,C*0D
$IIMTW,28.1,C*18
$IIVWT,001.,L,00.0,N,00.0,M,000.0,K*60
$IIHDG,254.,,,,*7A
$IIHDM,254.,M*11
$IIHDT,250.5,T*20
$IIDPT,0000.0,,*72
$IIDBT,0000.0,f,0000.0,M,,*79
$IIVLW,0000.0,N,000.00,N*4D
$IIVHW,250.5,T,254.,M,00.00,N,00.00,K*64
$IIMWV,148,R,00.0,N,A*1E
$IIVWR,148.,R,00.0,N,00.0,M,000.0,K*74
$IIMWD,,,253.,M,00.0,N,00.0,M*0A
$IIMTA,28.2,C*0D
$IIMTW,28.1,C*18
$IIVWT,001.,L,00.0,N,00.0,M,000.0,K*60
$IIHDG,254.,,,,*7A
$IIHDM,254.,M*11
$IIHDT,250.5,T*20
$IIDPT,0000.0,,*72
$IIDBT,0000.0,f,0000.0,M,,*79
$IIVLW,0000.0,N,000.00,N*4D
$IIVHW,250.5,T,254.,M,00.00,N,00.00,K*64
$IIMWV,148,R,00.0,N,A*1E
$IIVWR,148.,R,00.0,N,00.0,M,000.0,K*74
$IIMWD,,,253.,M,00.0,N,00.0,M*0A
$IIMTA,28.2,C*0D
$IIMTW,28.1,C*18
$IIVWT,001.,L,00.0,N,00.0,M,000.0,K*60
$IIHDG,254.,,,,*7A
$IIHDM,254.,M*11
$IIHDT,250.5,T*20
$IIDPT,0000.0,,*72
$IIDBT,0000.0,f,0000.0,M,,*79
$IIVLW,0000.0,N,000.00,N*4D
$IIVHW,250.5,T,254.,M,00.00,N,00.00,K*64
$IIMWV,148,R,00.0,N,A*1E
$IIVWR,148.,R,00.0,N,00.0,M,000.0,K*74
$IIMWD,,,253.,M,00.0,N,00.0,M*0A
$IIMTA,28.2,C*0D
$IIMTW,28.1,C*18
$IIVWT,001.,L,00.0,N,00.0,M,000.0,K*60
$IIHDG,254.,,,,*7A
$IIHDM,254.,M*11
$IIHDT,250.5,T*20
$IIDPT,0000.0,,*72
$IIDBT,0000.0,f,0000.0,M,,*79
$IIVLW,0000.0,N,000.00,N*4D
$IIVHW,250.5,T,254.,M,00.00,N,00.00,K*64
$IIMWV,148,R,00.0,N,A*1E
$IIVWR,148.,R,00.0,N,00.0,M,000.0,K*74
$IIMWD,,,253.,M,00.0,N,00.0,M*0A
$IIMTA,28.1,C*0E
$IIMTW,28.1,C*18
$IIVWT,001.,L,00.0,N,00.0,M,000.0,K*60
$IIHDG,254.,,,,*7A
$IIHDM,254.,M*11
$IIHDT,250.5,T*20
$IIDPT,0000.0,,*72
$IIDBT,0000.0,f,0000.0,M,,*79
$IIVLW,0000.0,N,000.00,N*4D
$IIVHW,250.5,T,254.,M,00.00,N,00.00,K*64
$IIMWV,148,R,00.0,N,A*1E
$IIVWR,148.,R,00.0,N,00.0,M,000.0,K*74
$IIMWD,,,253.,M,00.0,N,00.0,M*0A
$IIMTA,28.1,C*0E
$IIMTW,28.1,C*18
$IIVWT,001.,L,00.0,N,00.0,M,000.0,K*60
$IIHDG,254.,,,,*7A
$IIHDM,254.,M*11
$IIHDT,250.5,T*20
$IIDPT,0000.0,,*72
$IIDBT,0000.0,f,0000.0,M,,*79
$IIVLW,0000.0,N,000.00,N*4D
$IIVHW,250.5,T,254.,M,00.00,N,00.00,K*64
$IIMWV,148,R,00.0,N,A*1E
$IIVWR,148.,R,00.0,N,00.0,M,000.0,K*74
$IIMWD,,,253.,M,00.0,N,00.0,M*0A
$IIMTA,28.1,C*0E
$IIMTW,28.1,C*18
$IIVWT,001.,L,00.0,N,00.0,M,000.0,K*60
$IIHDG,254.,,,,*7A
$IIHDM,254.,M*11
$IIHDT,250.5,T*20
$IIDPT,0000.0,,*72
$IIDBT,0000.0,f,0000.0,M,,*79
$IIVLW,0000.0,N,000.00,N*4D
$IIVHW,250.5,T,254.,M,00.00,N,00.00,K*64
$IIMWV,148,R,00.0,N,A*1E
$IIVWR,148.,R,00.0,N,00.0,M,000.0,K*74
$IIMWD,,,253.,M,00.0,N,00.0,M*0A
$IIMTA,28.1,C*0E
$IIMTW,28.1,C*18
$IIVWT,001.,L,00.0,N,00.0,M,000.0,K*60
$IIHDG,254.,,,,*7A
$IIHDM,254.,M*11
$IIHDT,250.5,T*20
$IIDPT,0000.0,,*72
$IIDBT,0000.0,f,0000.0,M,,*79
$IIVLW,0000.0,N,000.00,N*4D
$IIVHW,250.5,T,254.,M,00.00,N,00.00,K*64
$IIMWV,148,R,00.0,N,A*1E
$IIVWR,148.,R,00.0,N,00.0,M,000.0,K*74
$IIMWD,,,253.,M,00.0,N,00.0,M*0A
$IIMTA,28.1,C*0E
$IIMTW,28.1,C*18
$IIVWT,001.,L,00.0,N,00.0,M,000.0,K*60
$IIHDG,254.,,,,*7A
$IIHDM,254.,M*11
$IIHDT,250.5,T*20
$IIDPT,0000.0,,*72
$IIDBT,0000.0,f,0000.0,M,,*79
$IIVLW,0000.0,N,000.00,N*4D
$IIVHW,250.5,T,254.,M,00.00,N,00.00,K*64
$IIMWV,148,R,00.0,N,A*1E
$IIVWR,148.,R,00.0,N,00.0,M,000.0,K*74
$IIMWD,,,253.,M,00.0,N,00.0,M*0A
$IIMTA,28.1,C*0E
$IIMTW,28.1,C*18
$IIVWT,001.,L,00.0,N,00.0,M,000.0,K*60
$IIHDG,254.,,,,*7A
$IIHDM,254.,M*11
$IIHDT,250.5,T*20
$IIDPT,0000.0,,*72
$IIDBT,0000.0,f,0000.0,M,,*79
$IIVLW,0000.0,N,000.00,N*4D
$IIVHW,250.5,T,254.,M,00.00,N,00.00,K*64
$IIMWV,148,R,00.0,N,A*1E
$IIVWR,148.,R,00.0,N,00.0,M,000.0,K*74
$IIMWD,,,253.,M,00.0,N,00.0,M*0A
$IIMTA,28.1,C*0E
$IIMTW,28.1,C*18
$IIVWT,001.,L,00.0,N,00.0,M,000.0,K*60
$IIHDG,254.,,,,*7A
$IIHDM,254.,M*11
$IIHDT,250.5,T*20
$IIDPT,0000.0,,*72
$IIDBT,0000.0,f,0000.0,M,,*79
$IIVLW,0000.0,N,000.00,N*4D
$IIVHW,250.5,T,254.,M,00.00,N,00.00,K*64
$IIMWV,148,R,00.0,N,A*1E
$IIVWR,148.,R,00.0,N,00.0,M,000.0,K*74
$IIMWD,,,253.,M,00.0,N,00.0,M*0A
$IIMTA,28.1,C*0E
$IIMTW,28.0,C*19
$IIVWT,001.,L,00.0,N,00.0,M,000.0,K*60
$IIHDG,254.,,,,*7A
$IIHDM,254.,M*11
$IIHDT,250.5,T*20
$IIDPT,0000.0,,*72
$IIDBT,0000.0,f,0000.0,M,,*79
$IIVLW,0000.0,N,000.00,N*4D
$IIVHW,250.5,T,254.,M,00.00,N,00.00,K*64
$IIMWV,148,R,00.0,N,A*1E
$IIVWR,148.,R,00.0,N,00.0,M,000.0,K*74
$IIMWD,,,253.,M,00.0,N,00.0,M*0A
$IIMTA,28.1,C*0E
$IIMTW,28.0,C*19
$IIVWT,001.,L,00.0,N,00.0,M,000.0,K*60
$IIHDG,254.,,,,*7A
$IIHDM,254.,M*11
$IIHDT,250.5,T*20
$IIDPT,0000.0,,*72
$IIDBT,0000.0,f,0000.0,M,,*79
$IIVLW,0000.0,N,000.00,N*4D
$IIVHW,250.5,T,254.,M,00.00,N,00.00,K*64
$IIMWV,148,R,00.0,N,A*1E
$IIVWR,148.,R,00.0,N,00.0,M,000.0,K*74
$IIMWD,,,253.,M,00.0,N,00.0,M*0A
$IIMTA,28.1,C*0E
$IIMTW,28.1,C*18
$IIVWT,001.,L,00.0,N,00.0,M,000.0,K*60
$IIHDG,254.,,,,*7A
$IIHDM,254.,M*11
$IIHDT,250.5,T*20
$IIDPT,0000.0,,*72
$IIDBT,0000.0,f,0000.0,M,,*79
$IIVLW,0000.0,N,000.00,N*4D
$IIVHW,250.5,T,254.,M,00.00,N,00.00,K*64
$IIMWV,148,R,00.0,N,A*1E
$IIVWR,148.,R,00.0,N,00.0,M,000.0,K*74
$IIMWD,,,253.,M,00.0,N,00.0,M*0A
$IIMTA,28.1,C*0E
$IIMTW,28.0,C*19
$IIVWT,001.,L,00.0,N,00.0,M,000.0,K*60
$IIHDG,254.,,,,*7A
$IIHDM,254.,M*11
$IIHDT,250.5,T*20
$IIDPT,0000.0,,*72
$IIDBT,0000.0,f,0000.0,M,,*79
$IIVLW,0000.0,N,000.00,N*4D
$IIVHW,250.5,T,254.,M,00.00,N,00.00,K*64
$IIMWV,148,R,00.0,N,A*1E
$IIVWR,148.,R,00.0,N,00.0,M,000.0,K*74
$IIMWD,,,253.,M,00.0,N,00.0,M*0A
$IIMTA,28.1,C*0E
$IIMTW,28.0,C*19
$IIVWT,001.,L,00.0,N,00.0,M,000.0,K*60
$IIHDG,254.,,,,*7A
$IIHDM,254.,M*11
$IIHDT,250.5,T*20
$IIDPT,0000.0,,*72
$IIDBT,0000.0,f,0000.0,M,,*79
$IIVLW,0000.0,N,000.00,N*4D
$IIVHW,250.5,T,254.,M,00.00,N,00.00,K*64
$IIMWV,148,R,00.0,N,A*1E
$IIVWR,148.,R,00.0,N,00.0,M,000.0,K*74
$IIMWD,,,253.,M,00.0,N,00.0,M*0A
$IIMTA,28.1,C*0E
$IIMTW,27.9,C*1F
$IIVWT,001.,L,00.0,N,00.0,M,000.0,K*60
$IIHDG,254.,,,,*7A
$IIHDM,254.,M*11
$IIHDT,250.5,T*20
$IIDPT,0000.0,,*72
$IIDBT,0000.0,f,0000.0,M,,*79
$IIVLW,0000.0,N,000.00,N*4D

## NMEA OUT
OUT :
Vitesse surface et cap compas :
$IIVHW,x .x,T,x.x,M,x.x,N,x.x,K*hh
I I I I I I I__I_Vitesse surface en km/hr
I I I I I__I_Vitesse surface en noeuds
I I I__I_Cap compas magnétique
I__I_Cap compas vrai
Loch total et Loch journalier :
$IIVLW,x.x,N,x.x,N*hh
I I I__I_Loch journalier en milles
I__I_Loch total en milles
Profondeur :
$IIDPT,x.x,x.x,,*hh
I I_Offset sondeur, >0 = distance transducteur surface, >0 = distance transducteur quille.
I_Distance transducteur fond
$IIDBT,x.x,f,x.x,M,,*hh
I I I__I_Profondeur en mètres
I_ I_Profondeur en pieds
Température de l’eau :
$IIMTW,x.x,C*hh
I__I_Température en degrés C
Angle et vitesse vent apparent :
$IIVWR,x.x,a,x.x,N,x.x,M,x.x,K*hh
I I I I I I I__I_Vitesse vent en km/h
I I I I I__I_Vitesse vent en m/s
I I I__I_Vitesse vent en noeuds
I__I_Angle de vent apparent de 0° à 180°, L= bâbord, R=Tribord
Direction et vitesse vent réel :
$IIMWD,x.x,T,x.x,M,x.x,N,x.x,M*hh
I I I I I I I__I_Vitesse vent en m/s
I I I I I__I_ Vitesse vent en noeuds
I I I__I_Direction du vent de 0° à 359° magnétique
I__I_Direction du vent de 0° à 359° vrai
- 5 - Notice interface sortie NMEA 183 33-60-357-001 REV1
Angle et vitesse vent réel :
$IIVWT,x.x,a,x.x,N,x.x,M,x.x,K*hh
I I I I I I I__I_Vitesse du vent en km/h
I I I I I__I_Vitesse du vent en m/s
I I I_ I_Vitesse du vent en noeuds
I__I_Angle du vent réel de 0° à 180° , L= bâbord, R= tribord
Température de l’air :
$IIMTA,x.x,C*hh
I__I_Température en degrés C
Compas magnétique:
$IIHDG,x.x,,,,*hh
I_Compas magnétique
$IIHDM,x.x,M*hh
I__I_Compas magnétique
Compas vrai :
$IIHDT,x.x,T*hh
I__I_Compas vrai
Baromètre :
$IIMMB,x.x,I,x.x,B*hh
I I I__I_Pression atmosphérique en bars
I_ I_Pression atmosphérique en pouces de mercure
Angle de mât :
$IIXDR,A,x.x,D,mastangle,*hh
I_Mesure de l’angle de mât en degrés
Heure et date UTC :
$IIZDA,hhmmss.ss,xx,xx,xxxx,,*hh
I I I I_Année
I I I_Mois
I I_jour
I_Heure
Position géographique, latitude et longitude :
$IIGLL,IIII.II,a,yyyyy.yy,a,hhmmss.ss,A,A*hh
I I I I I I_Status, A= data valide, V= data non valide
I I I I I_heure UTC
I I I___ I_Longitude, E/W
I__I_Latidude, N :S
Cap et vitesse fond :
$IIVTG,x.x,T,x.x,M,x.x,N,x.x,K,A*hh
I I I I I I I__I_Vitesse fond en km/h
I I I I I__I_Vitesse fond en noeuds
I I I__I_Cap fond magnétique
I__ I_Cap fond vrai
Ecart de route :
$IIXTE,A,A,x.x,a,N,A*hh
I_Ecart de route en mille, L= gauche, R= droite
Cap et distance au Waypoint :
$IIRMB,A,x.x,a,,,IIII.II,a,yyyyy.yy,a,x.x,x.x,x.x,A,a*hh
I I I I I I I I I_Vitesse au WP en noeuds
I I I I I I I I_Cap vrai de destination en degrés
I I I I I I I_Distance de destination en milles
I I I I I_ ___ I_Longitude du WP de destination, E /W
I I I__ I_Latidude du WP de destination, N/S
I I_Direction de l’écart de route, L/R
I_Distance de l’écart de route en milles
Homme à la mer :
$TRWPL,,,,,MOB,*hh
I_Nom du WP
$PMLR,05,01,02,037,*hh (cette phrase déclenche la procédure « MOB » sur les GPS MLR compatible).
I I I I_Checksum
I I I_Octets de données (02= touche MOB du GPS)
I I_Nombre d’octets de donnés (01= 1 seul octet de données)
I_Type de phrase (05= simulation appuis touche clavier)